## 逐时负荷与能效比
Date | 逐时温度（均值℃） | 逐时辐照 | 地源侧供水温度 | 地源侧回水温度 | 辐射侧供温度 | 辐射侧回温度 | 机组功率 | 用户侧供温度 | 用户侧回温度 | 总表功率 | 地源侧流量（m³/h） | 用户侧流量（m³/h） | 用户侧负荷（kW） | 机主能效比 | 系统能效比
2014-06-01 | 22.6833 | #DIV/0! | 30.6933 | 28.1633 | 19.2367 | 20.6467 | 15.9833 | 11.09 | 12.32 | 25.3333 | 28.78 | 22.33 | 53.9269 | 3.3739 | 2.1287
2014-06-01 01:00 | 22.0717 | #DIV/0! | 30.4267 | 28.1533 | 19.2067 | 20.6 | 14.4333 | 11.0967 | 12.3267 | 23.7667 | 28.78 | 22.33 | 53.927 | 3.7363 | 2.269
2014-06-01 02:00 | 22.1 | #DIV/0! | 30.47 | 28.1433 | 19.1933 | 20.5733 | 14.4667 | 11.1267 | 12.3567 | 23.85 | 28.78 | 22.33 | 53.927 | 3.7277 | 2.2611
2014-06-01 03:00 | 22.065 | 0.46923 | 30.2467 | 28.13 | 19.1567 | 20.53 | 14.4333 | 11.16 | 12.36 | 23.8 | 28.78 | 22.33 | 53.1454 | 3.6821 | 2.233
2014-06-01 04:00 | 22.1117 | 0.48333 | 30.55 | 28.11 | 19.1233 | 20.5033 | 14.5167 | 11.1433 | 12.3733 | 23.8833 | 28.78 | 22.33 | 53.927 | 3.7148 | 2.2579
2014-06-01 05:00 | 21.7967 | 12.3621 | 30.5 | 28.11 | 19.0833 | 20.46 | 14.4417 | 11.1167 | 12.3433 | 23.8 | 28.78 | 22.33 | 53.8401 | 3.7281 | 2.2622
2014-06-01 06:00 | 21.91 | 53.8367 | 30.6433 | 28.1 | 19.0667 | 20.4467 | 16.3833 | 11.0967 | 12.3367 | 25.7083 | 28.78 | 22.33 | 54.1875 | 3.3075 | 2.1078
2014-06-01 07:00 | 22.3467 | 47.1367 | 30.5567 | 28.1067 | 19.08 | 20.43 | 14.4083 | 11.7067 | 12.28 | 23.7667 | 28.78 | 22.33 | 36.8197 | 2.5554 | 1.5492
2014-06-01 08:00 | 22.27 | 48.3467 | 30.57 | 28.1067 | 19.0333 | 20.4067 | 15.95 | 11.0867 | 12.3133 | 25.3 | 28.78 | 22.33 | 53.8401 | 3.3756 | 2.1281
2014-06-01 09:00 | 22.455 | 89.57 | 30.5333 | 28.11 | 19.0333 | 20.4067 | 14.475 | 11.1167 | 12.3633 | 23.8167 | 28.78 | 22.33 | 54.3611 | 3.7555 | 2.2825
2014-06-01 10:00 | 22.2217 | 65.7833 | 30.78 | 28.1867 | 18.9667 | 20.36 | 18.8 | 10.8367 | 12.0167 | 28.0667 | 28.78 | 22.33 | 52.6244 | 2.7992 | 1.875
2014-06-01 11:00 | 21.7833 | 78.48 | 30.2733 | 28.1833 | 18.9233 | 20.2433 | 16.1667 | 11.2367 | 12.47 | 25.5417 | 28.78 | 22.33 | 54.0138 | 3.3411 | 2.1147
2014-06-01 12:00 | 22.24 | 85.5767 | 30.9567 | 28.3 | 18.8233 | 20.2233 | 16.3 | 10.6667 | 11.8833 | 25.6667 | 28.78 | 22.33 | 53.5796 | 3.2871 | 2.0875
2014-06-01 13:00 | 21.41 | 25.8567 | 30.31 | 28.2033 | 18.9667 | 20.26 | 18.7833 | 11.5133 | 12.7567 | 28.125 | 28.78 | 22.33 | 54.2743 | 2.8895 | 1.9298
2014-06-01 14:00 | 21.4733 | 9.2567 | 31.0233 | 28.3667 | 18.7867 | 20.06 | 18.8667 | 11.43 | 12.69 | 28.2083 | 28.78 | 22.33 | 54.7085 | 2.8997 | 1.9394
2014-06-01 15:00 | 21.7317 | 15.2233 | 31.26 | 28.45 | 18.92 | 20.08 | 18.9417 | 12.4033 | 13.7533 | 28.3417 | 28.78 | 22.33 | 57.0532 | 3.012 | 2.013
2014-06-01 16:00 | 22.2983 | 36.5367 | 31.3367 | 28.52 | 18.8367 | 19.9533 | 19.025 | 12.5233 | 13.8833 | 28.4 | 28.78 | 22.33 | 57.3137 | 3.0125 | 2.0181
2014-06-01 17:00 | 23.2233 | 35.9833 | 31.3833 | 28.58 | 18.8133 | 19.9267 | 19.0333 | 12.5333 | 13.89 | 28.4 | 28.78 | 22.33 | 57.2268 | 3.0067 | 2.015
2014-06-01 18:00 | 23.3217 | 12.19 | 31.3233 | 28.5967 | 18.6233 | 19.8067 | 18.95 | 11.8067 | 13.0733 | 28.275 | 28.78 | 22.33 | 54.8822 | 2.8962 | 1.941
2014-06-01 19:00 | 22.715 | 2.54 | 31.18 | 28.5733 | 18.3 | 19.5767 | 18.8583 | 10.81 | 11.98 | 28.1917 | 28.78 | 22.33 | 52.3638 | 2.7767 | 1.8574
2014-06-01 20:00 | 22.4817 | 2.2867 | 30.22 | 28.46 | 18.54 | 19.7267 | 14.6583 | 11.8433 | 12.38 | 24.025 | 28.78 | 22.33 | 35.8645 | 2.4467 | 1.4928
2014-06-01 21:00 | 22.62 | 1.8767 | 30.3533 | 28.4333 | 18.5467 | 19.79 | 16.4083 | 11.07 | 12.2867 | 25.7333 | 28.78 | 22.33 | 53.5796 | 3.2654 | 2.0821
2014-06-01 22:00 | 22.7917 | 1.8133 | 31.03 | 28.41 | 18.5133 | 19.8233 | 16.425 | 10.8667 | 12.0767 | 25.725 | 28.78 | 22.33 | 53.4059 | 3.2515 | 2.076
2014-06-01 23:00 | 22.8 | 1.5414 | 30.37 | 28.34 | 18.58 | 19.8333 | 16.4417 | 11.24 | 12.4733 | 25.75 | 28.78 | 22.33 | 54.0138 | 3.2852 | 2.0976
2014-06-02 | 22.8733 | 0.83 | 30.1033 | 28.31 | 18.6167 | 19.8267 | 16.3667 | 11.7733 | 12.3267 | 25.7417 | 28.78 | 22.33 | 36.2987 | 2.2178 | 1.4101
2014-06-02 01:00 | 23.075 | 0.92667 | 30.1 | 28.2833 | 18.5933 | 19.8067 | 16.3667 | 11.7067 | 12.2533 | 25.7167 | 28.78 | 22.33 | 36.125 | 2.2072 | 1.4047
2014-06-02 02:00 | 23.2783 | 0.79667 | 30.0767 | 28.2633 | 18.5767 | 19.7833 | 16.4167 | 11.6867 | 12.2433 | 25.7583 | 28.78 | 22.33 | 36.3855 | 2.2164 | 1.4126
2014-06-02 03:00 | 23.4217 | 0.6 | 30.0433 | 28.2467 | 18.5667 | 19.77 | 16.4167 | 11.7067 | 12.2467 | 25.7417 | 28.78 | 22.33 | 35.9513 | 2.1899 | 1.3966
2014-06-02 04:00 | 23.2133 | 1.4455 | 30.0067 | 28.2267 | 18.3833 | 19.5467 | 15.6417 | 11.7433 | 12.26 | 25.0667 | 28.78 | 22.33 | 35.3434 | 2.2596 | 1.41
2014-06-02 05:00 | 23.5217 | 32.8613 | 30.04 | 28.22 | 18.3067 | 19.4567 | 14.7583 | 11.67 | 12.22 | 24.15 | 28.78 | 22.33 | 36.2118 | 2.4537 | 1.4995
2014-06-02 06:00 | 23.7083 | 99.3667 | 29.95 | 28.1933 | 18.28 | 19.4367 | 14.0833 | 11.6933 | 12.2167 | 23.5 | 28.78 | 22.33 | 35.5171 | 2.5219 | 1.5114
2014-06-02 07:00 | 23.6867 | 103.9767 | 29.95 | 28.1767 | 18.2833 | 19.4467 | 14.75 | 11.6867 | 12.2467 | 24.125 | 28.78 | 22.33 | 36.4723 | 2.4727 | 1.5118
2014-06-02 08:00 | 24.6617 | 256.7967 | 30.02 | 28.1567 | 18.59 | 19.74 | 19.55 | 11.5333 | 12.7567 | 28.95 | 28.78 | 22.33 | 53.7533 | 2.7495 | 1.8568
2014-06-02 09:00 | 24.8183 | 573.08 | 31.1433 | 28.3667 | 18.4167 | 19.62 | 19.6167 | 11.4867 | 12.7867 | 29.0083 | 28.78 | 22.33 | 55.7506 | 2.842 | 1.9219
2014-06-02 10:00 | 25.2933 | 369.45 | 31.27 | 28.4867 | 18.2667 | 19.41 | 19.675 | 11.65 | 12.9633 | 29.0167 | 28.78 | 22.33 | 56.0979 | 2.8512 | 1.9333
2014-06-02 11:00 | 24.895 | 371.6667 | 31.3533 | 28.5567 | 18.16 | 19.2567 | 19.7083 | 11.7833 | 13.11 | 29.075 | 28.78 | 22.33 | 56.4453 | 2.864 | 1.9414
2014-06-02 12:00 | 24.38 | 368.4767 | 31.3933 | 28.6067 | 18.08 | 19.1667 | 19.7417 | 11.7533 | 13.0533 | 29.0833 | 28.78 | 22.33 | 55.7506 | 2.824 | 1.9169
2014-06-02 13:00 | 24.3583 | 376.7567 | 31.2767 | 28.63 | 18.0867 | 19.34 | 16.3917 | 10.7467 | 11.9267 | 25.7917 | 28.78 | 22.33 | 52.6244 | 3.2104 | 2.0404
2014-06-02 14:00 | 25.05 | 194.5567 | 30.2367 | 28.46 | 18.57 | 19.7367 | 17.2583 | 12.0433 | 12.6 | 26.6333 | 28.78 | 22.33 | 36.3855 | 2.1083 | 1.3662
2014-06-02 15:00 | 25.4967 | 470.2733 | 31.11 | 28.53 | 18.54 | 19.89 | 18.8083 | 10.68 | 11.8333 | 28.1167 | 28.78 | 22.33 | 51.9297 | 2.761 | 1.8469
2014-06-02 16:00 | 23.9883 | 201.7733 | 30.91 | 28.42 | 18.61 | 19.9067 | 15.7 | 11.1967 | 12.3933 | 25.05 | 28.78 | 22.33 | 53.0586 | 3.3795 | 2.1181
2014-06-02 17:00 | 23.5567 | 50.88 | 30.8967 | 28.4 | 18.5333 | 19.8333 | 15.725 | 11.0233 | 12.2233 | 25.0583 | 28.78 | 22.33 | 53.1454 | 3.3797 | 2.1209
2014-06-02 18:00 | 23.0767 | 3.7 | 31.0067 | 28.42 | 18.4167 | 19.7333 | 15.7333 | 10.7967 | 11.96 | 25.0667 | 28.78 | 22.33 | 52.1902 | 3.3172 | 2.0821
2014-06-02 19:00 | 22.1367 | #DIV/0! | 30.77 | 28.34 | 18.23 | 19.4467 | 15.6333 | 11.18 | 12.3933 | 25.0417 | 28.78 | 22.33 | 53.4928 | 3.4217 | 2.1361
2014-06-02 20:00 | 21.465 | #DIV/0! | 30.0833 | 28.31 | 18.1333 | 19.25 | 14.6917 | 11.8 | 12.3467 | 24.05 | 28.78 | 22.33 | 36.125 | 2.4589 | 1.5021
2014-06-02 21:00 | 20.57 | #DIV/0! | 29.9933 | 28.2733 | 18.1067 | 19.2167 | 12.6333 | 11.83 | 12.35 | 22.0083 | 28.78 | 22.33 | 35.4303 | 2.8045 | 1.6099
2014-06-02 22:00 | 20.6433 | #DIV/0! | 29.59 | 28.21 | 18.09 | 19.1833 | 16.075 | 11.8833 | 12.4233 | 25.4417 | 28.78 | 22.33 | 35.9513 | 2.2365 | 1.4131
2014-06-02 23:00 | 20.4417 | #DIV/0! | 30.0667 | 28.175 | 18.0967 | 19.1967 | 14.7538 | 11.83 | 12.35 | 24.0769 | 28.78 | 22.33 | 35.4303 | 2.4014 | 1.4715
2014-06-03 | 20.2433 | #DIV/0! | 29.545 | 28.0633 | 18.075 | 19.135 | 11.0182 | 12.065 | 12.235 | 19.7727 | 28.78 | 22.33 | 26.3122 | 2.3881 | 1.3307
2014-06-03 01:00 | 20.1133 | #DIV/0! | 29.13 | 28.0467 | 18.0833 | 19.1133 | 14.425 | 12.42 | 12.2633 | 23.8167 | 28.78 | 22.33 | 0 | 0 | 0
2014-06-03 02:00 | 20.0917 | #DIV/0! | 30.04 | 27.97 | 17.965 | 19.12 | 11.3333 | 11.155 | 12.385 | 20.7833 | 28.78 | 22.33 | 53.9269 | 4.7583 | 2.5947
2014-06-03 03:00 | 20.0867 | #DIV/0! | 29.4167 | 27.9433 | 17.9733 | 19.0367 | 12.5417 | 11.87 | 12.39 | 21.9833 | 28.78 | 22.33 | 35.4303 | 2.825 | 1.6117
2014-06-03 04:00 | 20.0833 | 0.85 | 29.445 | 27.955 | 18.16 | 18.92 | 11.2417 | 11.8 | 11.995 | 20.725 | 28.78 | 22.33 | 26.9635 | 2.3985 | 1.301
2014-06-03 05:00 | 20.1467 | 12.3333 | 29.065 | 27.835 | 17.955 | 18.94 | 9.6917 | 12.435 | 12.67 | 19.1667 | 28.78 | 22.33 | 28.0055 | 2.8897 | 1.4612
2014-06-03 06:00 | 20.5117 | 57.9367 | 29.8567 | 27.8367 | 17.8533 | 18.9267 | 11.25 | 11.62 | 12.41 | 20.6833 | 28.78 | 22.33 | 42.4642 | 3.7746 | 2.0531
2014-06-03 07:00 | 21.0233 | 161.0467 | 29.455 | 27.885 | 17.89 | 18.91 | 12.6833 | 11.695 | 11.935 | 22.0417 | 28.78 | 22.33 | 28.1358 | 2.2183 | 1.2765
2014-06-03 08:00 | 22.0817 | 265.78 | 29.3767 | 27.8067 | 18.05 | 19.13 | 10.9583 | 11.8367 | 12.4067 | 20.3583 | 28.78 | 22.33 | 36.7328 | 3.352 | 1.8043
2014-06-03 09:00 | 22.4233 | 166.1867 | 29.945 | 27.815 | 18.015 | 19.2 | 14.375 | 11.04 | 12.285 | 23.7833 | 28.78 | 22.33 | 54.3177 | 3.7786 | 2.2839
2014-06-03 10:00 | 22.2267 | 87.3267 | 29.255 | 27.805 | 18.125 | 19.205 | 12.8083 | 12.095 | 12.29 | 22.2333 | 28.78 | 22.33 | 26.9635 | 2.1052 | 1.2127
2014-06-03 11:00 | 22.9717 | 231.3667 | 29.5433 | 27.8133 | 18.1033 | 19.2367 | 10.925 | 11.7433 | 12.2767 | 20.4083 | 28.78 | 22.33 | 35.7776 | 3.2748 | 1.7531
2014-06-03 12:00 | 23.0367 | 323.9667 | 29.16 | 27.84 | 18.15 | 19.23 | 14.4333 | 12.135 | 12.355 | 23.8 | 28.78 | 22.33 | 27.6148 | 1.9133 | 1.1603
2014-06-03 13:00 | 22.3517 | 318.0067 | 29.8933 | 27.8033 | 18.06 | 19.2167 | 14.35 | 11.4267 | 12.6867 | 23.75 | 28.78 | 22.33 | 54.7085 | 3.8124 | 2.3035
2014-06-03 14:00 | 22.555 | 161.02 | 30.235 | 27.875 | 18.03 | 19.125 | 9.4417 | 11.905 | 12.165 | 18.8667 | 28.78 | 22.33 | 28.6568 | 3.0351 | 1.5189
2014-06-03 15:00 | 22.2133 | 109.6267 | 29.355 | 27.91 | 18.03 | 19.105 | 14.3333 | 11.99 | 12.195 | 23.7083 | 28.78 | 22.33 | 27.224 | 1.8993 | 1.1483
2014-06-03 16:00 | 21.0683 | 35.1552 | 30.0267 | 27.83 | 18.01 | 19.13 | 12.825 | 11.3867 | 12.6067 | 22.275 | 28.78 | 22.33 | 53.6664 | 4.1845 | 2.4093
2014-06-03 17:00 | 20.2783 | 14.62 | 29.25 | 27.905 | 18.025 | 19.06 | 14.325 | 12.025 | 12.22 | 23.7083 | 28.78 | 22.33 | 26.9635 | 1.8823 | 1.1373
2014-06-03 18:00 | 19.955 | 2.8524 | 29.5867 | 27.8367 | 18.06 | 19.0567 | 12.6417 | 11.8567 | 12.4233 | 22.0667 | 28.78 | 22.33 | 36.646 | 2.8988 | 1.6607
2014-06-03 19:00 | 20.2183 | #DIV/0! | 29.205 | 27.86 | 18.01 | 19.035 | 14.2667 | 12.3 | 12.54 | 23.7 | 28.78 | 22.33 | 28.1358 | 1.9721 | 1.1872
2014-06-03 20:00 | 20.3533 | #DIV/0! | 29.98 | 27.795 | 17.945 | 18.945 | 11.1833 | 11.235 | 12.51 | 20.675 | 28.78 | 22.33 | 55.0993 | 4.9269 | 2.665
2014-06-03 21:00 | 20.3767 | #DIV/0! | 29.64 | 27.8133 | 17.94 | 18.8667 | 11.25 | 11.6567 | 12.21 | 20.7 | 28.78 | 22.33 | 36.2987 | 3.2265 | 1.7536
2014-06-03 22:00 | 20.3917 | #DIV/0! | 28.08 | 27.79 | 17.965 | 18.825 | 11.1667 | 12.955 | 12.4 | 20.6333 | 28.78 | 22.33 | 0 | 0 | 0
2014-06-03 23:00 | 20.145 | #DIV/0! | 29.3967 | 27.69 | 17.8467 | 18.85 | 12.7167 | 11.7967 | 12.43 | 22.125 | 28.78 | 22.33 | 38.3828 | 3.0183 | 1.7348
2014-06-04 | 19.915 | #DIV/0! | 30 | 27.695 | 17.995 | 18.83 | 9.525 | 11.71 | 12.035 | 18.9583 | 28.78 | 22.33 | 30.3502 | 3.1864 | 1.6009
2014-06-04 01:00 | 19.8433 | #DIV/0! | 28.02 | 27.68 | 17.925 | 18.835 | 9.7083 | 12.325 | 12.545 | 19.1667 | 28.78 | 22.33 | 27.6148 | 2.8444 | 1.4408
2014-06-04 02:00 | 19.7417 | #DIV/0! | 29.9067 | 27.6033 | 18.0133 | 18.83 | 11.1833 | 11.08 | 12.3833 | 20.6167 | 28.78 | 22.33 | 55.8374 | 4.9929 | 2.7084
2014-06-04 03:00 | 19.59 | #DIV/0! | 28.755 | 27.69 | 17.96 | 18.825 | 12.675 | 12.625 | 11.945 | 22.0917 | 28.78 | 22.33 | 0 | 0 | 0
2014-06-04 04:00 | 19.75 | 3.4 | 29.15 | 27.5667 | 17.8967 | 18.8233 | 11.1917 | 11.9733 | 12.5733 | 20.625 | 28.78 | 22.33 | 37.5144 | 3.352 | 1.8189
2014-06-04 05:00 | 20.2133 | 32 | 29.35 | 27.63 | 18.085 | 18.79 | 9.6 | 11.785 | 12.07 | 19.0583 | 28.78 | 22.33 | 29.3081 | 3.0529 | 1.5378
2014-06-04 06:00 | 21.1083 | 103.0167 | 28.76 | 27.51 | 18.055 | 18.81 | 11.0917 | 11.915 | 12.85 | 20.4667 | 28.78 | 22.33 | 46.2417 | 4.169 | 2.2594
2014-06-04 07:00 | 21.6667 | 192.9533 | 29.4533 | 27.5933 | 17.9967 | 18.85 | 9.3833 | 11.7033 | 12.13 | 18.8917 | 28.78 | 22.33 | 32.9988 | 3.5167 | 1.7467
2014-06-04 08:00 | 22.795 | 385.84 | 27.905 | 27.605 | 17.975 | 18.88 | 11.0167 | 12.275 | 12.455 | 20.4 | 28.78 | 22.33 | 26.5727 | 2.412 | 1.3026
2014-06-04 09:00 | 23.085 | 247.7367 | 29.3967 | 27.5967 | 17.9967 | 19.0233 | 12.65 | 11.6967 | 12.2433 | 22.0167 | 28.78 | 22.33 | 36.125 | 2.8557 | 1.6408
2014-06-04 10:00 | 22.3617 | 95.1767 | 29.715 | 27.59 | 18.005 | 19.155 | 9.5917 | 11.385 | 12.66 | 18.9667 | 28.78 | 22.33 | 55.0993 | 5.7445 | 2.9051
2014-06-04 11:00 | 22.3683 | 114.5233 | 29.17 | 27.68 | 18.01 | 19.1 | 14.15 | 11.875 | 12.05 | 23.475 | 28.78 | 22.33 | 26.4424 | 1.8687 | 1.1264
2014-06-04 12:00 | 22.7217 | 202.5 | 29.3967 | 27.6233 | 18.0367 | 19.1333 | 10.95 | 11.8467 | 12.4033 | 20.325 | 28.78 | 22.33 | 36.3855 | 3.3229 | 1.7902
2014-06-04 13:00 | 23.9183 | 179.0733 | 29.12 | 27.66 | 18.06 | 19.125 | 15.7333 | 11.15 | 12.375 | 25.0333 | 28.78 | 22.33 | 53.7967 | 3.4193 | 2.149
2014-06-04 14:00 | 23.7817 | 218.7133 | 29.9433 | 27.6533 | 18.1367 | 19.2967 | 12.775 | 11.77 | 12.3067 | 22.1333 | 28.78 | 22.33 | 35.8645 | 2.8074 | 1.6204
2014-06-04 15:00 | 23.93 | 222.9833 | 29.115 | 27.715 | 18.165 | 19.29 | 10.9167 | 11.895 | 12.09 | 20.2917 | 28.78 | 22.33 | 26.9635 | 2.4699 | 1.3288
2014-06-04 16:00 | 24.5367 | 183.9267 | 29.06 | 27.71 | 18.19 | 19.305 | 15.75 | 12.025 | 12.24 | 25.1167 | 28.78 | 22.33 | 27.4845 | 1.745 | 1.0943
2014-06-04 17:00 | 23.8917 | 38.12 | 29.17 | 27.6767 | 18.2167 | 19.3233 | 12.7083 | 12.0667 | 12.6467 | 22.0667 | 28.78 | 22.33 | 36.9934 | 2.911 | 1.6764
2014-06-04 18:00 | 23.4883 | 2.9667 | 30.285 | 27.7 | 17.99 | 19.18 | 10.9833 | 10.975 | 12.2 | 20.3917 | 28.78 | 22.33 | 53.7967 | 4.898 | 2.6382
2014-06-04 19:00 | 22.68 | #DIV/0! | 29.4267 | 27.6767 | 18.18 | 19.0933 | 11.1 | 11.8967 | 12.4567 | 20.4417 | 28.78 | 22.33 | 36.4723 | 3.2858 | 1.7842
2014-06-04 20:00 | 22.0267 | #DIV/0! | 29.145 | 27.71 | 17.96 | 19.03 | 14.2 | 11.86 | 12.145 | 23.5417 | 28.78 | 22.33 | 29.3081 | 2.064 | 1.2449
2014-06-04 21:00 | 21.4817 | #DIV/0! | 28.925 | 27.61 | 17.965 | 18.905 | 11.1 | 12.55 | 12.815 | 20.525 | 28.78 | 22.33 | 28.7871 | 2.5934 | 1.4025
2014-06-04 22:00 | 21.4467 | #DIV/0! | 29.6233 | 27.63 | 17.8567 | 18.9033 | 9.625 | 11.6433 | 12.28 | 19.0583 | 28.78 | 22.33 | 38.4696 | 3.9968 | 2.0185
2014-06-04 23:00 | 20.5633 | #DIV/0! | 28.08 | 27.665 | 17.965 | 18.86 | 12.625 | 13.16 | 12.39 | 21.1077 | 28.78 | 22.33 | 0 | 0 | 0
2014-06-05 | 20.1667 | #DIV/0! | 29.3133 | 27.5833 | 17.94 | 18.8533 | 12.625 | 11.8867 | 12.4833 | 23.1545 | 28.78 | 22.33 | 37.4276 | 2.9646 | 1.6164
2014-06-05 01:00 | 20.49 | 0.2 | 29.715 | 27.62 | 17.92 | 18.845 | 9.4833 | 11.745 | 12.045 | 18.9167 | 28.78 | 22.33 | 29.6989 | 3.1317 | 1.57
2014-06-05 02:00 | 20.895 | 0.1 | 28.565 | 27.585 | 17.895 | 18.835 | 11.075 | 12.18 | 12.52 | 20.4833 | 28.78 | 22.33 | 30.741 | 2.7757 | 1.5008
2014-06-05 03:00 | 20.8083 | 0.1 | 29.8067 | 27.5467 | 17.9767 | 18.8433 | 11.1 | 11.14 | 12.38 | 20.5333 | 28.78 | 22.33 | 54.1875 | 4.8818 | 2.639
2014-06-05 04:00 | 20.2717 | 2.2667 | 29.135 | 27.635 | 17.85 | 18.815 | 11.1167 | 12.18 | 11.915 | 20.5167 | 28.78 | 22.33 | 0 | 0 | 0
2014-06-05 05:00 | 20.39 | 15.2433 | 29.0567 | 27.5367 | 17.8633 | 18.85 | 11.0583 | 11.94 | 12.5667 | 20.5083 | 28.78 | 22.33 | 38.2091 | 3.4552 | 1.8631
2014-06-05 06:00 | 20.67 | 68.7433 | 29.46 | 27.58 | 17.83 | 18.82 | 9.55 | 11.76 | 12.09 | 18.9833 | 28.78 | 22.33 | 30.4804 | 3.1917 | 1.6056
2014-06-05 07:00 | 21.0817 | 96.1633 | 28.745 | 27.485 | 18.01 | 18.83 | 11.0583 | 11.83 | 12.84 | 20.4833 | 28.78 | 22.33 | 48.1956 | 4.3583 | 2.3529
2014-06-05 08:00 | 21.525 | 132.7333 | 29.46 | 27.5633 | 18.07 | 18.8233 | 9.5417 | 11.5267 | 12.1133 | 20.4417 | 28.78 | 22.33 | 37.167 | 3.8952 | 1.8182
2014-06-05 09:00 | 22.37 | 366.6033 | 27.905 | 27.565 | 17.98 | 18.855 | 11.075 | 12.255 | 12.47 | 20.4583 | 28.78 | 22.33 | 27.4845 | 2.4817 | 1.3434
2014-06-05 10:00 | 24.2633 | 588.5267 | 29.57 | 27.5533 | 17.96 | 19.06 | 14.0667 | 11.7267 | 12.35 | 23.4167 | 28.78 | 22.33 | 38.1223 | 2.7101 | 1.628
2014-06-05 11:00 | 25.0967 | 864.3067 | 29.02 | 27.64 | 18.11 | 19.175 | 14.0833 | 12.255 | 12.5 | 23.4417 | 28.78 | 22.33 | 28.2661 | 2.0071 | 1.2058
2014-06-05 12:00 | 26.195 | 530.17 | 29.095 | 27.725 | 18.125 | 19.22 | 15.9167 | 12.11 | 12.34 | 25.2333 | 28.78 | 22.33 | 27.8753 | 1.7513 | 1.1047
2014-06-05 13:00 | 26.6383 | 514.2433 | 29.73 | 27.7667 | 18.1733 | 19.33 | 15.5167 | 11.7133 | 12.2733 | 24.825 | 28.78 | 22.33 | 36.4723 | 2.3505 | 1.4692
2014-06-05 14:00 | 25.79 | 409.3133 | 29.19 | 27.85 | 18.405 | 19.555 | 15.9667 | 11.54 | 12.405 | 25.3 | 28.78 | 22.33 | 44.4181 | 2.7819 | 1.7557
2014-06-05 15:00 | 26.35 | 299.2867 | 30.4733 | 27.86 | 18.4867 | 19.78 | 14.1417 | 11.16 | 12.4133 | 23.525 | 28.78 | 22.33 | 54.5348 | 3.8563 | 2.3182
2014-06-05 16:00 | 27.3 | 277.1533 | 30.605 | 27.985 | 18.39 | 19.745 | 15.7333 | 10.675 | 11.865 | 25.0917 | 28.78 | 22.33 | 52.8849 | 3.3613 | 2.1077
2014-06-05 17:00 | 25.7417 | 78.5567 | 30.56 | 27.905 | 18.52 | 19.81 | 14.3667 | 11.195 | 12.44 | 23.7083 | 28.78 | 22.33 | 54.3177 | 3.7808 | 2.2911
2014-06-05 18:00 | 23.5067 | 16.7333 | 29.7833 | 27.9767 | 18.35 | 19.55 | 14.2083 | 11.7 | 12.17 | 23.5417 | 28.78 | 22.33 | 34.1277 | 2.4019 | 1.4497
2014-06-05 19:00 | 22.6833 | #DIV/0! | 29.68 | 27.925 | 18.13 | 19.22 | 15.7833 | 12.035 | 12.25 | 25.075 | 28.78 | 22.33 | 27.4845 | 1.7414 | 1.0961
2014-06-05 20:00 | 22.1783 | #DIV/0! | 29.6767 | 27.89 | 18.0267 | 19.1333 | 9.8083 | 11.8033 | 12.36 | 19.2083 | 28.78 | 22.33 | 36.3855 | 3.7097 | 1.8943
2014-06-05 21:00 | 21.605 | #DIV/0! | 29.235 | 27.825 | 18.085 | 19.115 | 15.4583 | 12.415 | 12.665 | 23.625 | 28.78 | 22.33 | 28.3963 | 1.837 | 1.202
2014-06-05 22:00 | 21.2733 | #DIV/0! | 29.87 | 27.8 | 17.975 | 19.115 | 11.3417 | 11.49 | 12.725 | 20.7167 | 28.78 | 22.33 | 54.0572 | 4.7662 | 2.6094
2014-06-05 23:00 | 21.0317 | #DIV/0! | 29.6833 | 27.8467 | 18.09 | 19.0633 | 14.325 | 11.84 | 12.4067 | 25.4462 | 28.78 | 22.33 | 36.646 | 2.5582 | 1.4401
2014-06-06 | 20.8183 | #DIV/0! | 30.31 | 27.805 | 17.915 | 19.075 | 11.075 | 11.2 | 12.555 | 19.7273 | 28.78 | 22.33 | 57.1834 | 5.1633 | 2.8987
2014-06-06 01:00 | 20.5333 | #DIV/0! | 29.6133 | 27.7933 | 17.98 | 19.07 | 12.6583 | 11.7667 | 12.37 | 22.05 | 28.78 | 22.33 | 37.6012 | 2.9705 | 1.7053
2014-06-06 02:00 | 20.52 | #DIV/0! | 29.24 | 27.815 | 17.975 | 18.955 | 12.775 | 11.895 | 12.135 | 22.175 | 28.78 | 22.33 | 28.1358 | 2.2024 | 1.2688
2014-06-06 03:00 | 20.345 | #DIV/0! | 29.04 | 27.705 | 17.96 | 18.895 | 11.175 | 12.44 | 12.68 | 20.6333 | 28.78 | 22.33 | 28.1358 | 2.5177 | 1.3636
2014-06-06 04:00 | 19.9967 | 6.6222 | 29.7967 | 27.7233 | 17.9367 | 18.8867 | 9.6667 | 11.6767 | 12.2567 | 19.1583 | 28.78 | 22.33 | 36.9934 | 3.8269 | 1.9309
2014-06-06 05:00 | 20.4067 | 43.2833 | 28.54 | 27.755 | 17.955 | 18.86 | 12.7 | 13 | 12.32 | 22.1583 | 28.78 | 22.33 | 0 | 0 | 0
2014-06-06 06:00 | 22.1733 | 107.24 | 29.2433 | 27.7033 | 18.1167 | 18.88 | 11.075 | 11.8533 | 12.3867 | 20.55 | 28.78 | 22.33 | 35.7776 | 3.2305 | 1.741
2014-06-06 07:00 | 23.9817 | 196.9967 | 30.25 | 27.65 | 17.9 | 19.05 | 12.5083 | 11.235 | 12.57 | 21.9167 | 28.78 | 22.33 | 56.6624 | 4.53 | 2.5854
2014-06-06 08:00 | 25.56 | 361.18 | 30.34 | 27.75 | 18.03 | 19.245 | 14.3667 | 11.01 | 12.25 | 23.7167 | 28.78 | 22.33 | 54.1875 | 3.7717 | 2.2848
2014-06-06 09:00 | 26.1733 | 490.57 | 30.4 | 27.8 | 18.0533 | 19.3067 | 14.1 | 10.87 | 12.0767 | 23.475 | 28.78 | 22.33 | 53.3191 | 3.7815 | 2.2713
2014-06-06 10:00 | 27.6183 | 748.1733 | 30.345 | 27.795 | 18.225 | 19.45 | 14.4417 | 11.275 | 12.56 | 23.875 | 28.78 | 22.33 | 55.3598 | 3.8333 | 2.3187
2014-06-06 11:00 | 28.0967 | 787.0846 | 29.6733 | 27.9167 | 18.62 | 19.87 | 14.125 | 11.73 | 12.2833 | 23.4917 | 28.78 | 22.33 | 36.2987 | 2.5698 | 1.5452
2014-06-06 12:00 | 28.53 | 514.7581 | 30.48 | 27.89 | 18.805 | 20.125 | 19.4917 | 11.41 | 12.695 | 28.7833 | 28.78 | 22.33 | 55.3598 | 2.8402 | 1.9233
2014-06-06 13:00 | 28.1383 | 836.8733 | 30.775 | 28.11 | 18.615 | 20.035 | 19.5 | 10.54 | 11.745 | 28.8083 | 28.78 | 22.33 | 53.2757 | 2.7321 | 1.8493
2014-06-06 14:00 | 28.505 | 722.3933 | 30.7733 | 28.1333 | 18.82 | 20.2033 | 15.75 | 10.9267 | 12.1667 | 25.15 | 28.78 | 22.33 | 54.1875 | 3.4405 | 2.1546
2014-06-06 15:00 | 28.4217 | 439.9633 | 30.865 | 28.18 | 19.075 | 20.455 | 18.7167 | 11.275 | 12.52 | 28.0917 | 28.78 | 22.33 | 54.3177 | 2.9021 | 1.9336
2014-06-06 16:00 | 27.6661 | 264.06 | 30.9633 | 28.3033 | 18.9567 | 20.3567 | 18.7917 | 11.05 | 12.25 | 28.15 | 28.78 | 22.33 | 53.1454 | 2.8281 | 1.8879
2014-06-06 17:00 | 25.4633 | 65.4033 | 31.025 | 28.355 | 18.8 | 20.185 | 18.8 | 10.9 | 12.095 | 28.1917 | 28.78 | 22.33 | 53.0151 | 2.82 | 1.8805
2014-06-06 18:00 | 23.47 | 12.3 | 31.015 | 28.395 | 18.575 | 19.955 | 14.1667 | 10.685 | 11.86 | 23.6167 | 28.78 | 22.33 | 52.4941 | 3.7055 | 2.2228
2014-06-06 19:00 | 22.625 | #DIV/0! | 30.91 | 28.2833 | 18.5167 | 19.8267 | 17.9833 | 11.11 | 12.3433 | 27.3167 | 28.78 | 22.33 | 54.0138 | 3.0035 | 1.9773
2014-06-06 20:00 | 22.5117 | #DIV/0! | 30.27 | 28.25 | 18.52 | 19.705 | 17.9333 | 11.99 | 12.235 | 27.2833 | 28.78 | 22.33 | 28.2661 | 1.5762 | 1.036
2014-06-06 21:00 | 22.355 | #DIV/0! | 30.1067 | 28.2667 | 18.2967 | 19.48 | 15.825 | 11.66 | 12.2067 | 25.2 | 28.78 | 22.33 | 36.125 | 2.2828 | 1.4335
2014-06-06 22:00 | 22.0733 | #DIV/0! | 30.1 | 28.19 | 18.085 | 19.265 | 14.6167 | 11.215 | 12.435 | 24 | 28.78 | 22.33 | 53.6664 | 3.6716 | 2.2361
2014-06-06 23:00 | 22.0033 | #DIV/0! | 29.63 | 28.23 | 18.12 | 19.215 | 16.325 | 12.005 | 12.215 | 25.6333 | 28.78 | 22.33 | 27.3543 | 1.6756 | 1.0671
2014-06-07 | 21.9033 | #DIV/0! | 30.0233 | 28.16 | 18.1167 | 19.2433 | 12.5667 | 11.7767 | 12.3167 | 21.975 | 28.78 | 22.33 | 35.9513 | 2.8608 | 1.636
2014-06-07 01:00 | 21.7267 | #DIV/0! | 30.725 | 28.135 | 18.035 | 19.21 | 13.0833 | 11.855 | 12.22 | 22.4917 | 28.78 | 22.33 | 31.3923 | 2.3994 | 1.3957
2014-06-07 02:00 | 21.545 | #DIV/0! | 30.7567 | 28.14 | 17.9833 | 19.1967 | 15.7583 | 10.88 | 12.1033 | 25.0833 | 28.78 | 22.33 | 53.7533 | 3.4111 | 2.143
2014-06-07 03:00 | 21.5217 | #DIV/0! | 30.69 | 28.08 | 18.035 | 19.21 | 16.2917 | 11.08 | 12.32 | 25.675 | 28.78 | 22.33 | 54.1875 | 3.3261 | 2.1105
2014-06-07 04:00 | 21.3983 | 2.95 | 30.285 | 28.075 | 18.08 | 19.175 | 14.3083 | 12.025 | 12.295 | 23.7417 | 28.78 | 22.33 | 28.9173 | 2.021 | 1.218
2014-06-07 05:00 | 21.5483 | 40.3333 | 30.0233 | 28.0667 | 18.06 | 19.1633 | 12.9833 | 11.8467 | 12.3833 | 22.45 | 28.78 | 22.33 | 35.8645 | 2.7623 | 1.5975
2014-06-07 06:00 | 22.5033 | 109.8967 | 29.46 | 28.075 | 18.09 | 19.16 | 14.1667 | 12.13 | 12.34 | 23.5583 | 28.78 | 22.33 | 27.3543 | 1.9309 | 1.1611
2014-06-07 07:00 | 24.5 | 284.9733 | 29.43 | 28.06 | 18.15 | 19.22 | 14.4167 | 12.24 | 12.49 | 23.7667 | 28.78 | 22.33 | 28.3963 | 1.9697 | 1.1948
2014-06-07 08:00 | 25 | 384.6733 | #DIV/0! | #DIV/0! | #DIV/0! | #DIV/0! | #DIV/0! | #DIV/0! | #DIV/0! | #DIV/0! | 28.78 | 22.33 | #DIV/0! | #DIV/0! | #DIV/0!
2014-06-07 09:00 | 26 | 572.2067 | #DIV/0! | #DIV/0! | #DIV/0! | #DIV/0! | #DIV/0! | #DIV/0! | #DIV/0! | #DIV/0! | 28.78 | 22.33 | #DIV/0! | #DIV/0! | #DIV/0!
2014-06-07 10:00 | 29.6388 | 721.5419 | 29.439 | 25.533 | 19.536 | 20.744 | 0.3 | 17.761 | 16.863 | 0.3 | 28.78 | 22.33 | 0 | 0 | 0
2014-06-07 11:00 | 30.5583 | 812.2467 | 28.9925 | 25.2592 | 19.6942 | 20.7925 | 0.3 | 18.6992 | 17.1833 | 0.3 | 28.78 | 22.33 | 0 | 0 | 0
2014-06-07 12:00 | 30.6 | 667.7067 | 28.6042 | 25.12 | 19.8983 | 20.8842 | 0.3 | 19.4775 | 17.65 | 0.3 | 28.78 | 22.33 | 0 | 0 | 0
2014-06-07 13:00 | 30.1233 | 395.38 | 28.26 | 25.0117 | 20.085 | 20.985 | 0.3 | 20.0742 | 18.0992 | 0.3 | 28.78 | 22.33 | 0 | 0 | 0
2014-06-07 14:00 | 30.7017 | 229.7467 | 27.95 | 24.9075 | 20.2508 | 21.0775 | 0.3 | 20.5492 | 18.575 | 0.3 | 28.78 | 22.33 | 0 | 0 | 0
2014-06-07 15:00 | 29.865 | 201.28 | 27.67 | 24.8233 | 20.3967 | 21.1567 | 0.3 | 20.955 | 18.9683 | 0.3 | 28.78 | 22.33 | 0 | 0 | 0
2014-06-07 16:00 | 28.6167 | 100.3633 | 27.42 | 24.78 | 20.5242 | 21.2183 | 0.29167 | 21.29 | 19.3025 | 0.3 | 28.78 | 22.33 | 0 | 0 | 0
2014-06-07 17:00 | 27.5583 | 73.9267 | 27.2092 | 24.7233 | 20.635 | 21.2675 | 0.3 | 21.5667 | 19.6183 | 0.3 | 28.78 | 22.33 | 0 | 0 | 0
2014-06-07 18:00 | 26.3767 | 17.0864 | 27.0158 | 24.6358 | 20.7333 | 21.3108 | 0.3 | 21.805 | 19.9133 | 0.3 | 28.78 | 22.33 | 0 | 0 | 0
2014-06-07 19:00 | 25.2867 | #DIV/0! | 26.8325 | 24.5558 | 20.8175 | 21.3442 | 0.3 | 22.0033 | 20.2283 | 0.3 | 28.78 | 22.33 | 0 | 0 | 0
2014-06-07 20:00 | 24.6033 | #DIV/0! | 26.6625 | 24.5108 | 20.8875 | 21.3783 | 0.3 | 22.175 | 20.4883 | 0.3 | 28.78 | 22.33 | 0 | 0 | 0
2014-06-07 21:00 | 24.0283 | #DIV/0! | 26.5125 | 24.4783 | 20.9442 | 21.4067 | 0.3 | 22.3208 | 20.7317 | 0.3 | 28.78 | 22.33 | 0 | 0 | 0
2014-06-07 22:00 | 23.4483 | #DIV/0! | 26.3675 | 24.4483 | 20.9917 | 21.4333 | 0.3 | 22.4458 | 20.9825 | 0.3 | 28.78 | 22.33 | 0 | 0 | 0
2014-06-07 23:00 | 23.0867 | #DIV/0! | 26.2383 | 24.4108 | 21.0317 | 21.4567 | 0.3 | 22.5533 | 21.1783 | 0.3 | 28.78 | 22.33 | 0 | 0 | 0
2014-06-08 | 22.9 | #DIV/0! | 26.1083 | 24.3767 | 21.0617 | 21.4617 | 0.3 | 22.65 | 21.3383 | 0.3 | 28.78 | 22.33 | 0 | 0 | 0
2014-06-08 01:00 | 22.8417 | #DIV/0! | 26.0108 | 24.355 | 21.0842 | 21.4758 | 0.3 | 22.7325 | 21.4092 | 0.3 | 28.78 | 22.33 | 0 | 0 | 0
2014-06-08 02:00 | 22.8217 | #DIV/0! | 25.9142 | 24.3442 | 21.1067 | 21.4925 | 0.3 | 22.7908 | 21.555 | 0.3 | 28.78 | 22.33 | 0 | 0 | 0
2014-06-08 03:00 | 22.5717 | #DIV/0! | 25.8308 | 24.3283 | 21.13 | 21.5092 | 0.3 | 22.8408 | 21.6692 | 0.3 | 28.78 | 22.33 | 0 | 0 | 0
2014-06-08 04:00 | 22.4083 | 0.775 | 25.745 | 24.3083 | 21.1433 | 21.5242 | 0.3 | 22.885 | 21.7792 | 0.3 | 28.78 | 22.33 | 0 | 0 | 0
2014-06-08 05:00 | 22.5117 | 17.6033 | 25.6658 | 24.3 | 21.1658 | 21.5308 | 0.3 | 22.9208 | 21.8308 | 0.3 | 28.78 | 22.33 | 0 | 0 | 0
2014-06-08 06:00 | 23.25 | 35.01 | 25.5958 | 24.28 | 21.185 | 21.5508 | 0.3 | 22.9533 | 21.9533 | 0.3 | 28.78 | 22.33 | 0 | 0 | 0
2014-06-08 07:00 | 24.1367 | 137.8033 | 25.5183 | 24.2792 | 21.2017 | 21.5692 | 0.3 | 22.9792 | 22.0342 | 0.3 | 28.78 | 22.33 | 0 | 0 | 0
2014-06-08 08:00 | 25.425 | 244.2033 | 25.4508 | 24.2708 | 21.2175 | 21.58 | 0.3 | 23.0008 | 22.0858 | 0.3 | 28.78 | 22.33 | 0 | 0 | 0
2014-06-08 09:00 | 25.6583 | 311.7067 | 25.3933 | 24.285 | 21.2317 | 21.59 | 0.3 | 23.0208 | 22.13 | 0.3 | 28.78 | 22.33 | 0 | 0 | 0
2014-06-08 10:00 | 26.3583 | 249.9033 | 25.3425 | 24.2833 | 21.2475 | 21.6025 | 0.3 | 23.0375 | 22.195 | 0.3 | 28.78 | 22.33 | 0 | 0 | 0
2014-06-08 11:00 | 27.2483 | 338.55 | 25.2883 | 24.2958 | 21.2617 | 21.6133 | 0.3 | 23.055 | 22.2733 | 0.3 | 28.78 | 22.33 | 0 | 0 | 0
2014-06-08 12:00 | 27.8383 | 559.9067 | 25.2425 | 24.32 | 21.2708 | 21.6208 | 0.3 | 23.0642 | 22.3517 | 0.3 | 28.78 | 22.33 | 0 | 0 | 0
2014-06-08 13:00 | 27.63 | 334.0233 | 25.2017 | 24.35 | 21.2867 | 21.6292 | 0.3 | 23.0742 | 22.3875 | 0.3 | 28.78 | 22.33 | 0 | 0 | 0
2014-06-08 14:00 | 27.24 | 278.75 | 25.17 | 24.3725 | 21.2967 | 21.6367 | 0.3 | 23.0867 | 22.4467 | 0.3 | 28.78 | 22.33 | 0 | 0 | 0
2014-06-08 15:00 | 27.0317 | 267.1233 | 25.145 | 24.3517 | 21.3092 | 21.6508 | 0.3 | 23.0975 | 22.4908 | 0.3 | 28.78 | 22.33 | 0 | 0 | 0
2014-06-08 16:00 | 25.745 | 147.32 | 25.12 | 24.3583 | 21.3208 | 21.66 | 0.3 | 23.1042 | 22.5117 | 0.3 | 28.78 | 22.33 | 0 | 0 | 0
2014-06-08 17:00 | 24.5017 | 59.6767 | 25.095 | 24.3708 | 21.3325 | 21.6708 | 0.3 | 23.1175 | 22.54 | 0.3 | 28.78 | 22.33 | 0 | 0 | 0
2014-06-08 18:00 | 23.605 | 16.2045 | 25.0725 | 24.3533 | 21.3425 | 21.6825 | 0.3 | 23.1242 | 22.5742 | 0.3 | 28.78 | 22.33 | 0 | 0 | 0
2014-06-08 19:00 | 22.745 | #DIV/0! | 25.0492 | 24.3433 | 21.3558 | 21.6925 | 0.3 | 23.13 | 22.6008 | 0.3 | 28.78 | 22.33 | 0 | 0 | 0
2014-06-08 20:00 | 22.4683 | #DIV/0! | 25.025 | 24.3417 | 21.3717 | 21.7 | 0.3 | 23.1333 | 22.635 | 0.3 | 28.78 | 22.33 | 0 | 0 | 0
2014-06-08 21:00 | 22.1633 | #DIV/0! | 24.9992 | 24.32 | 21.3875 | 21.7192 | 0.3 | 23.14 | 22.6725 | 0.3 | 28.78 | 22.33 | 0 | 0 | 0
2014-06-08 22:00 | 21.9983 | #DIV/0! | 24.975 | 24.2933 | 21.3975 | 21.7367 | 0.3 | 23.1392 | 22.7017 | 0.3 | 28.78 | 22.33 | 0 | 0 | 0
2014-06-08 23:00 | 21.65 | #DIV/0! | 24.95 | 24.2792 | 21.4058 | 21.7458 | 0.3 | 23.1325 | 22.71 | 0.3 | 28.78 | 22.33 | 0 | 0 | 0
2014-06-09 | 21.3917 | #DIV/0! | 24.9258 | 24.2742 | 21.4058 | 21.7342 | 0.3 | 23.13 | 22.7083 | 0.3 | 28.78 | 22.33 | 0 | 0 | 0
2014-06-09 01:00 | 21.2083 | #DIV/0! | 24.9025 | 24.2758 | 21.4158 | 21.7417 | 0.3 | 23.1383 | 22.7158 | 0.3 | 28.78 | 22.33 | 0 | 0 | 0
2014-06-09 02:00 | 21.1017 | #DIV/0! | 24.8858 | 24.2617 | 21.4217 | 21.745 | 0.3 | 23.14 | 22.7342 | 0.3 | 28.78 | 22.33 | 0 | 0 | 0
2014-06-09 03:00 | 20.9317 | #DIV/0! | 24.87 | 24.2475 | 21.4342 | 21.7567 | 0.3 | 23.14 | 22.7425 | 0.3 | 28.78 | 22.33 | 0 | 0 | 0
2014-06-09 04:00 | 20.8167 | 2.9 | 24.8492 | 24.265 | 21.4425 | 21.7608 | 0.3 | 23.1408 | 22.7508 | 0.3 | 28.78 | 22.33 | 0 | 0 | 0
2014-06-09 05:00 | 21.135 | 32.9333 | 24.8342 | 24.2808 | 21.4492 | 21.765 | 0.3 | 23.1417 | 22.7517 | 0.3 | 28.78 | 22.33 | 0 | 0 | 0
2014-06-09 06:00 | 22.1117 | 111.46 | 24.8158 | 24.2783 | 21.4558 | 21.7683 | 0.3 | 23.1483 | 22.7542 | 0.3 | 28.78 | 22.33 | 0 | 0 | 0
2014-06-09 07:00 | 22.8617 | 209.26 | 24.8025 | 24.275 | 21.465 | 21.7775 | 0.3 | 23.1533 | 22.7642 | 0.3 | 28.78 | 22.33 | 0 | 0 | 0
2014-06-09 08:00 | 23.6717 | 253.9467 | 24.7867 | 24.3058 | 21.4717 | 21.7842 | 0.3 | 23.1542 | 22.7792 | 0.3 | 28.78 | 22.33 | 0 | 0 | 0
2014-06-09 09:00 | 25.0767 | 306.1 | 24.7708 | 24.19 | 21.4808 | 21.79 | 0.3 | 23.1583 | 22.7967 | 0.3 | 28.78 | 22.33 | 0 | 0 | 0
2014-06-09 10:00 | 26.01 | 327.6107 | 24.7615 | 24.1038 | 21.4908 | 21.7954 | 0.3 | 23.1608 | 22.7792 | 0.3 | 28.78 | 22.33 | 0 | 0 | 0
2014-06-09 11:00 | 27.0233 | 548.73 | 30.7017 | 26.6842 | 21.0083 | 22.6492 | 27.4917 | 11.6508 | 14.0558 | 36.775 | 28.78 | 22.33 | 84.5377 | 3.075 | 2.2988
2014-06-09 12:00 | 27.3917 | 502.0967 | 29.1975 | 26.9883 | 19.7733 | 21.2842 | 13.9417 | 11.3358 | 12.1825 | 23.2917 | 28.78 | 22.33 | 43.9405 | 3.1517 | 1.8865
2014-06-09 13:00 | 27.17 | 499.7633 | 29.8325 | 27.1133 | 19.6808 | 21.225 | 19.1167 | 10.905 | 12.1708 | 28.4083 | 28.78 | 22.33 | 54.8605 | 2.8698 | 1.9311
2014-06-09 14:00 | 26.6067 | 355.69 | 29.4258 | 27.1967 | 19.6767 | 21.135 | 14.0667 | 11.4942 | 12.4325 | 23.4167 | 28.78 | 22.33 | 46.3285 | 3.2935 | 1.9784
2014-06-09 15:00 | 25.9417 | 284.44 | 30.0275 | 27.3475 | 19.5817 | 21.1125 | 18.4417 | 10.8633 | 12.0767 | 27.7333 | 28.78 | 22.33 | 53.4928 | 2.9006 | 1.9288
2014-06-09 16:00 | 25.0017 | 131.8433 | 29.5883 | 27.3675 | 19.5608 | 21.0008 | 14.2667 | 11.4842 | 12.4233 | 23.6333 | 28.78 | 22.33 | 46.3503 | 3.2488 | 1.9612
2014-06-09 17:00 | 23.9467 | 60.26 | 30.2467 | 27.5092 | 19.4108 | 20.9067 | 19.2 | 10.8933 | 12.14 | 28.575 | 28.78 | 22.33 | 54.3611 | 2.8313 | 1.9024
2014-06-09 18:00 | 23.395 | 11.9619 | 29.7092 | 27.51 | 19.32 | 20.7067 | 14.05 | 11.6525 | 12.4333 | 23.4667 | 28.78 | 22.33 | 42.2254 | 3.0054 | 1.7994
2014-06-09 19:00 | 22.7567 | #DIV/0! | 29.6542 | 27.5292 | 19.2333 | 20.6067 | 14.1917 | 11.5575 | 12.2933 | 23.575 | 28.78 | 22.33 | 41.0531 | 2.8928 | 1.7414
2014-06-09 20:00 | 22.2133 | #DIV/0! | 29.6425 | 27.5317 | 19.1317 | 20.4917 | 15.8333 | 11.3867 | 12.2867 | 25.1833 | 28.78 | 22.33 | 45.3299 | 2.8629 | 1.8
2014-06-09 21:00 | 21.9167 | #DIV/0! | 29.5267 | 27.4875 | 19.1042 | 20.4433 | 14.3 | 11.5675 | 12.29 | 23.6833 | 28.78 | 22.33 | 40.7057 | 2.8466 | 1.7187
2014-06-09 22:00 | 21.9333 | #DIV/0! | 29.485 | 27.4742 | 19.04 | 20.3825 | 14.125 | 11.365 | 12.1975 | 23.4667 | 28.78 | 22.33 | 43.5714 | 3.0847 | 1.8567
2014-06-09 23:00 | 21.78 | #DIV/0! | 28.9658 | 27.46 | 19.0575 | 20.3267 | 11.3083 | 11.9092 | 12.3033 | 20.6833 | 28.78 | 22.33 | 32.1521 | 2.8432 | 1.5545
2014-06-10 | 21.495 | #DIV/0! | 29.3217 | 27.4183 | 19.0033 | 20.3092 | 15.5333 | 11.7025 | 12.44 | 24.8417 | 28.78 | 22.33 | 41.0965 | 2.6457 | 1.6543
2014-06-10 01:00 | 21.39 | #DIV/0! | 29.45 | 27.4325 | 18.945 | 20.2592 | 14.1667 | 11.5667 | 12.2975 | 23.4833 | 28.78 | 22.33 | 40.9228 | 2.8887 | 1.7426
2014-06-10 02:00 | 21.3967 | #DIV/0! | 29.3058 | 27.46 | 18.9025 | 20.2017 | 12.7917 | 11.4883 | 12.165 | 22.1833 | 28.78 | 22.33 | 39.5117 | 3.0889 | 1.7811
2014-06-10 03:00 | 21.395 | 0.25556 | 28.9633 | 27.4375 | 18.9167 | 20.175 | 10.9167 | 11.9717 | 12.3658 | 20.2 | 28.78 | 22.33 | 32.1521 | 2.9452 | 1.5917
2014-06-10 04:00 | 21.5533 | 0.1 | 29.3942 | 27.4175 | 18.8758 | 20.1617 | 14.1167 | 11.6092 | 12.4058 | 23.525 | 28.78 | 22.33 | 42.6379 | 3.0204 | 1.8125
2014-06-10 05:00 | 21.7717 | 6.8067 | 29.43 | 27.4508 | 18.8183 | 20.1225 | 14.25 | 11.4892 | 12.21 | 23.5833 | 28.78 | 22.33 | 40.6623 | 2.8535 | 1.7242
2014-06-10 06:00 | 21.9083 | 21.06 | 26.94 | 27.4592 | 18.9133 | 20.1042 | 7.8417 | 12.5575 | 12.5 | 15.8417 | 28.78 | 22.33 | 0 | 0 | 0
2014-06-10 07:00 | 22.2417 | 58.0733 | 19.8775 | 27.19 | 20.5208 | 21.085 | 0.3 | 18.3633 | 17.3708 | 5.6 | 28.78 | 22.33 | 0 | 0 | 0
2014-06-10 08:00 | 23.1267 | 131.069 | 22.5608 | 26.515 | 22.265 | 22.6067 | 0.3 | 21.6392 | 20.9008 | 5.5667 | 28.78 | 22.33 | 0 | 0 | 0
2014-06-10 09:00 | 24.12 | 313.3676 | 24.1517 | 26.3458 | 23.3725 | 23.6358 | 0.3 | 23.2775 | 22.655 | 5.5917 | 28.78 | 22.33 | 0 | 0 | 0
2014-06-10 10:00 | 26.1 | 468.6533 | 25.16 | 26.2967 | 24.185 | 24.42 | 0.29167 | 24.2442 | 23.6925 | 5.5917 | 28.78 | 22.33 | 0 | 0 | 0
2014-06-10 11:00 | 27.4233 | 890.83 | 25.7592 | 26.2817 | 24.7442 | 24.9933 | 0.3 | 24.7875 | 24.2875 | 5.5917 | 28.78 | 22.33 | 0 | 0 | 0
2014-06-10 12:00 | 27.58 | 782.58 | 26.1917 | 26.28 | 25.0992 | 25.3492 | 1.8333 | 24.9917 | 24.6967 | 7.45 | 28.78 | 22.33 | 0 | 0 | 0
2014-06-10 13:00 | 27.7017 | 732.85 | 32.8825 | 27.2483 | 22.595 | 24.0925 | 36.0083 | 14.02 | 17.5625 | 45.175 | 28.78 | 22.33 | 114.1714 | 3.1707 | 2.5273
2014-06-10 14:00 | 27.5333 | 640.31 | 31.9808 | 28.0442 | 20.0108 | 21.5525 | 25.2917 | 11.1408 | 13.2542 | 34.525 | 28.78 | 22.33 | 76.9393 | 3.0421 | 2.2285
2014-06-10 15:00 | 27.4483 | 527.0433 | 31.7408 | 28.18 | 19.5725 | 20.9992 | 23.6917 | 11.5242 | 13.345 | 32.9833 | 28.78 | 22.33 | 69.3191 | 2.9259 | 2.1016
2014-06-10 16:00 | 26.4767 | 304.8267 | 31.79 | 28.2883 | 19.4458 | 20.8392 | 23.6333 | 11.5608 | 13.3725 | 32.9667 | 28.78 | 22.33 | 69.0803 | 2.923 | 2.0955
2014-06-10 17:00 | 24.87 | 77.2433 | 31.5008 | 28.2675 | 19.4017 | 20.7175 | 21.95 | 12.0317 | 13.705 | 31.2417 | 28.78 | 22.33 | 65.4765 | 2.983 | 2.0958
2014-06-10 18:00 | 23.66 | 18.0889 | 31.4225 | 28.4092 | 19.0275 | 20.3475 | 19.6 | 11.6 | 12.9058 | 28.8917 | 28.78 | 22.33 | 55.9025 | 2.8522 | 1.9349
2014-06-10 19:00 | 22.9467 | #DIV/0! | 31.1825 | 28.3317 | 18.9133 | 20.185 | 19.5333 | 11.7408 | 13.0617 | 28.9 | 28.78 | 22.33 | 56.2933 | 2.8819 | 1.9479
2014-06-10 20:00 | 22.4883 | #DIV/0! | 31.1542 | 28.3308 | 18.7608 | 20.0292 | 19.6 | 11.6167 | 12.9067 | 28.9 | 28.78 | 22.33 | 55.4901 | 2.8311 | 1.9201
2014-06-10 21:00 | 22.42 | #DIV/0! | 31.175 | 28.35 | 18.695 | 19.9333 | 19.6167 | 11.7 | 13.0158 | 28.9167 | 28.78 | 22.33 | 56.1631 | 2.863 | 1.9422
2014-06-10 22:00 | 22.005 | #DIV/0! | 31.1633 | 28.3692 | 18.5517 | 19.8158 | 19.6 | 11.3725 | 12.6442 | 28.9 | 28.78 | 22.33 | 55.0124 | 2.8068 | 1.9035
2014-06-10 23:00 | 21.6917 | #DIV/0! | 31.15 | 28.3833 | 18.37 | 19.6325 | 19.6 | 11.1508 | 12.4125 | 28.9167 | 28.78 | 22.33 | 54.7519 | 2.7935 | 1.8934
2014-06-11 | 21.9333 | #DIV/0! | 31.1508 | 28.3992 | 18.2233 | 19.4783 | 19.6 | 11.0533 | 12.2983 | 28.9167 | 28.78 | 22.33 | 54.3177 | 2.7713 | 1.8784
2014-06-11 01:00 | 22.445 | #DIV/0! | 31.1533 | 28.4192 | 18.1217 | 19.375 | 19.5833 | 10.945 | 12.1842 | 28.9083 | 28.78 | 22.33 | 54.1658 | 2.7659 | 1.8737
2014-06-11 02:00 | 21.98 | 0.36 | 31.1458 | 28.4333 | 17.9933 | 19.2533 | 19.5333 | 10.7375 | 11.9575 | 28.9 | 28.78 | 22.33 | 53.6664 | 2.7474 | 1.857
2014-06-11 03:00 | 22.0683 | #DIV/0! | 30.5592 | 28.32 | 18.0425 | 19.115 | 15.7417 | 11.8792 | 12.6975 | 25.1167 | 28.78 | 22.33 | 43.2023 | 2.7445 | 1.7201
2014-06-11 04:00 | 21.2133 | 2.5 | 30.59 | 28.3042 | 18.0408 | 19.0217 | 15.6917 | 11.6608 | 12.5875 | 24.8 | 28.78 | 22.33 | 46.0246 | 2.9331 | 1.8558
2014-06-11 05:00 | 21.3967 | 36.74 | 30.5992 | 28.2958 | 18.015 | 19.0125 | 15.6333 | 11.6583 | 12.465 | 25.0667 | 28.78 | 22.33 | 42.8984 | 2.744 | 1.7114
2014-06-11 06:00 | 22.5867 | 96.1167 | 30.5883 | 28.2708 | 18.0133 | 19.025 | 15.625 | 11.6358 | 12.6033 | 25.05 | 28.78 | 22.33 | 47.0884 | 3.0137 | 1.8798
2014-06-11 07:00 | 23.7667 | 270.7767 | 30.7133 | 28.3075 | 18.05 | 19.0483 | 15.3545 | 11.4842 | 12.4225 | 25 | 28.78 | 22.33 | 46.3285 | 3.0173 | 1.8531
2014-06-11 08:00 | 24.3417 | 288.65 | 30.8875 | 28.2625 | 18.2358 | 19.415 | 18.775 | 11.6383 | 12.9142 | 28.1167 | 28.78 | 22.33 | 55.121 | 2.9359 | 1.9604
2014-06-11 09:00 | 25.0683 | 414.6467 | 31.1125 | 28.3942 | 18.4642 | 19.7108 | 18.7917 | 11.495 | 12.76 | 28.1083 | 28.78 | 22.33 | 54.8388 | 2.9182 | 1.951
2014-06-11 10:00 | 26.5683 | 567.7967 | 31.1767 | 28.45 | 18.7383 | 19.9625 | 18.8 | 11.4892 | 12.7433 | 27.5417 | 28.78 | 22.33 | 54.5565 | 2.9019 | 1.9809
2014-06-11 11:00 | 26.7683 | 596.83 | 31.1658 | 28.4883 | 19.3667 | 20.6475 | 18.7917 | 11.1108 | 12.3358 | 26.8333 | 28.78 | 22.33 | 53.7967 | 2.8628 | 2.0048
2014-06-11 12:00 | 27.6867 | 759.9633 | 31.1767 | 28.5025 | 19.8617 | 21.145 | 18.7917 | 11.0333 | 12.2475 | 26.8083 | 28.78 | 22.33 | 53.5145 | 2.8478 | 1.9962
2014-06-11 13:00 | 27.8 | 705.13 | 31.2017 | 28.5275 | 20.1142 | 21.185 | 18.8 | 11.0167 | 12.2317 | 26.8167 | 28.78 | 22.33 | 53.5362 | 2.8477 | 1.9964
2014-06-11 14:00 | 28.3383 | 580.7733 | 31.2225 | 28.5392 | 20.3233 | 21.1492 | 18.8 | 11.0183 | 12.2317 | 26.825 | 28.78 | 22.33 | 53.4928 | 2.8454 | 1.9941
2014-06-11 15:00 | 27.9033 | 498.6333 | 31.2467 | 28.5633 | 20.5342 | 21.2308 | 18.8 | 11.05 | 12.2658 | 26.825 | 28.78 | 22.33 | 53.5579 | 2.8488 | 1.9966
2014-06-11 16:00 | 27.81 | 274.5467 | 31.2575 | 28.575 | 20.7233 | 21.3783 | 18.8 | 10.9042 | 12.1125 | 26.8417 | 28.78 | 22.33 | 53.3625 | 2.8384 | 1.988
2014-06-11 17:00 | 26.985 | 68.9433 | 31.2567 | 28.59 | 20.8883 | 21.5292 | 18.8 | 10.7883 | 11.9833 | 26.825 | 28.78 | 22.33 | 53.0151 | 2.82 | 1.9763
2014-06-11 18:00 | 25.4067 | 17.45 | 31.2617 | 28.6042 | 21.0267 | 21.645 | 18.8 | 10.7958 | 11.995 | 26.8917 | 28.78 | 22.33 | 53.1237 | 2.8257 | 1.9755
2014-06-11 19:00 | 23.885 | #DIV/0! | 31.2733 | 28.6108 | 21.1408 | 21.7233 | 18.8083 | 10.7442 | 11.9383 | 26.825 | 28.78 | 22.33 | 52.9934 | 2.8176 | 1.9755
2014-06-11 20:00 | 22.945 | #DIV/0! | 31.2625 | 28.6225 | 21.2317 | 21.7758 | 18.8083 | 10.5517 | 11.7283 | 26.8417 | 28.78 | 22.33 | 52.5375 | 2.7933 | 1.9573
2014-06-11 21:00 | 22.3717 | #DIV/0! | 31.2533 | 28.6258 | 21.3125 | 21.8192 | 18.8083 | 10.5417 | 11.7133 | 26.8583 | 28.78 | 22.33 | 52.4073 | 2.7864 | 1.9512
2014-06-11 22:00 | 22.1883 | #DIV/0! | 30.7142 | 28.4933 | 21.3725 | 21.8567 | 16.3583 | 11.5933 | 12.5142 | 24.45 | 28.78 | 22.33 | 45.8726 | 2.8042 | 1.8762
2014-06-11 23:00 | 21.8333 | #DIV/0! | 30.6642 | 28.4808 | 21.4383 | 21.8883 | 14.7917 | 11.5517 | 12.2892 | 22.8917 | 28.78 | 22.33 | 41.0965 | 2.7784 | 1.7953
2014-06-12 | 21.3217 | #DIV/0! | 30.5225 | 28.3983 | 21.4792 | 21.9167 | 14.7333 | 11.5542 | 12.2917 | 22.8667 | 28.78 | 22.33 | 41.0965 | 2.7894 | 1.7972
2014-06-12 01:00 | 21.16 | #DIV/0! | 30.4217 | 28.3367 | 21.51 | 21.9375 | 16.325 | 11.3358 | 12.235 | 24.45 | 28.78 | 22.33 | 45.3082 | 2.7754 | 1.8531
2014-06-12 02:00 | 21.5467 | #DIV/0! | 30.0925 | 28.2967 | 21.5333 | 21.955 | 11.4917 | 11.8117 | 12.2275 | 19.6833 | 28.78 | 22.33 | 32.7166 | 2.847 | 1.6621
2014-06-12 03:00 | 22.1017 | #DIV/0! | 30.0792 | 28.2442 | 21.5525 | 21.9758 | 13.1 | 11.7925 | 12.3817 | 21.2667 | 28.78 | 22.33 | 37.2322 | 2.8422 | 1.7507
2014-06-12 04:00 | 21.975 | 2.52 | 30.2683 | 28.21 | 21.5683 | 21.9858 | 16.225 | 11.4917 | 12.41 | 24.3667 | 28.78 | 22.33 | 45.8075 | 2.8233 | 1.8799
2014-06-12 05:00 | 22.1483 | 30.7867 | 30.2725 | 28.2 | 21.5892 | 22.0083 | 14.6583 | 11.5617 | 12.3117 | 22.8083 | 28.78 | 22.33 | 41.4221 | 2.8258 | 1.8161
2014-06-12 06:00 | 22.6033 | 93.4233 | 30.3225 | 28.1933 | 21.6075 | 22.0208 | 14.65 | 11.5308 | 12.2733 | 22.7917 | 28.78 | 22.33 | 41.2268 | 2.8141 | 1.8089
2014-06-12 07:00 | 24.1817 | 224.5133 | 29.8742 | 28.19 | 21.6183 | 22.0425 | 13.025 | 11.6567 | 12.2058 | 21.15 | 28.78 | 22.33 | 36.1901 | 2.7785 | 1.7111
2014-06-12 08:00 | 25.4833 | 497.7867 | 29.3908 | 27.9783 | 21.6283 | 22.0508 | 11.375 | 12.0967 | 12.5117 | 19.5167 | 28.78 | 22.33 | 32.6948 | 2.8743 | 1.6752
2014-06-12 09:00 | 26.1567 | 660.34 | 30.8983 | 28.1708 | 21.6367 | 22.0592 | 19.475 | 11.1508 | 12.4183 | 27.5833 | 28.78 | 22.33 | 54.9039 | 2.8192 | 1.9905
2014-06-12 10:00 | 26.88 | 777.7233 | 31.0825 | 28.3792 | 21.6525 | 22.0675 | 19.5 | 10.62 | 11.8442 | 27.6167 | 28.78 | 22.33 | 53.775 | 2.7577 | 1.9472
2014-06-12 11:00 | 27.0533 | 803.42 | 30.7742 | 28.4633 | 21.6667 | 22.0867 | 16.3 | 10.82 | 11.7 | 24.4917 | 28.78 | 22.33 | 44.8089 | 2.749 | 1.8296
2014-06-12 12:00 | 28.4067 | 658.6733 | 29.9275 | 28.2208 | 21.6767 | 22.1008 | 14.2833 | 11.7567 | 12.4533 | 22.4 | 28.78 | 22.33 | 40.0327 | 2.8028 | 1.7872
2014-06-12 13:00 | 28.66 | 720.73 | 30.2033 | 28.1767 | 21.69 | 22.115 | 14.3917 | 11.6883 | 12.4067 | 22.4917 | 28.78 | 22.33 | 40.5972 | 2.8209 | 1.805
2014-06-12 14:00 | 28.9033 | 596.9633 | 30.2533 | 28.185 | 21.6942 | 22.1342 | 15.975 | 11.3517 | 12.2317 | 24.1083 | 28.78 | 22.33 | 44.8089 | 2.8049 | 1.8586
2014-06-12 15:00 | 29.105 | 310.8233 | 30.1433 | 28.1467 | 21.7125 | 22.1425 | 14.1 | 11.5392 | 12.2467 | 22.25 | 28.78 | 22.33 | 40.315 | 2.8592 | 1.8119
2014-06-12 16:00 | 28.125 | 149.59 | 30.2525 | 28.1575 | 21.7242 | 22.155 | 15.675 | 11.7633 | 12.6917 | 23.7833 | 28.78 | 22.33 | 46.068 | 2.9389 | 1.937
2014-06-12 17:00 | 27.1733 | 29.6733 | 31.0867 | 28.3725 | 21.7367 | 22.1692 | 18.8667 | 11.0717 | 12.2958 | 26.925 | 28.78 | 22.33 | 53.775 | 2.8503 | 1.9972
2014-06-12 18:00 | 25.53 | 8.6333 | 30.7683 | 28.4642 | 21.755 | 22.1775 | 15.7333 | 11.0283 | 11.8908 | 23.85 | 28.78 | 22.33 | 44.353 | 2.819 | 1.8597
2014-06-12 19:00 | 24.5567 | #DIV/0! | 30.9567 | 28.3642 | 21.7575 | 22.1867 | 19.6333 | 11.1425 | 12.39 | 27.7 | 28.78 | 22.33 | 54.3829 | 2.7699 | 1.9633
2014-06-12 20:00 | 23.93 | #DIV/0! | 30.5692 | 28.3558 | 21.7725 | 22.1983 | 16.3917 | 11.4933 | 12.4058 | 24.525 | 28.78 | 22.33 | 45.6555 | 2.7853 | 1.8616
2014-06-12 21:00 | 23.1867 | #DIV/0! | 30.4042 | 28.3358 | 21.785 | 22.2125 | 15.75 | 11.5525 | 12.295 | 23.8667 | 28.78 | 22.33 | 41.2268 | 2.6176 | 1.7274
2014-06-12 22:00 | 22.9383 | #DIV/0! | 30.39 | 28.285 | 21.79 | 22.2117 | 14.65 | 11.4975 | 12.24 | 22.7667 | 28.78 | 22.33 | 41.2268 | 2.8141 | 1.8108
2014-06-12 23:00 | 21.72 | #DIV/0! | 30.0758 | 28.2667 | 21.7917 | 22.2258 | 13.1333 | 11.6858 | 12.2617 | 21.275 | 28.78 | 22.33 | 36.8848 | 2.8085 | 1.7337
2014-06-13 | 22.34 | #DIV/0! | 30.0725 | 28.2283 | 21.8033 | 22.2242 | 12.5583 | 11.7842 | 12.3525 | 20.6167 | 28.78 | 22.33 | 36.6894 | 2.9215 | 1.7796
2014-06-13 01:00 | 22.0783 | #DIV/0! | 30.2533 | 28.2183 | 21.8008 | 22.2292 | 14.5917 | 11.6325 | 12.3867 | 22.775 | 28.78 | 22.33 | 41.5307 | 2.8462 | 1.8235
2014-06-13 02:00 | 21.7867 | #DIV/0! | 30.2608 | 28.2083 | 21.8025 | 22.2325 | 14.2333 | 11.6383 | 12.375 | 22.3583 | 28.78 | 22.33 | 41.0748 | 2.8858 | 1.8371
2014-06-13 03:00 | 21.8067 | #DIV/0! | 30.3317 | 28.1975 | 21.8092 | 22.2342 | 14.425 | 11.6283 | 12.365 | 22.5583 | 28.78 | 22.33 | 41.0748 | 2.8475 | 1.8208
2014-06-13 04:00 | 21.195 | 3.0714 | 30.27 | 28.2042 | 21.8158 | 22.2383 | 14.375 | 11.5625 | 12.3017 | 22.5583 | 28.78 | 22.33 | 41.1399 | 2.8619 | 1.8237
2014-06-13 05:00 | 21.86 | 40.8733 | 30.245 | 28.205 | 21.8187 | 22.2413 | 14.175 | 11.6825 | 12.2363 | 22.35 | 28.78 | 22.33 | 36.3095 | 2.5615 | 1.6246
2014-06-13 06:00 | 24.255 | 101.8233 | 30.2517 | 28.1967 | 21.82 | 22.235 | 14.575 | 11.715 | 12.2933 | 22.7083 | 28.78 | 22.33 | 36.9499 | 2.5352 | 1.6272
2014-06-13 07:00 | 26.6783 | 305.3167 | 30.3783 | 28.2067 | 21.8183 | 22.2517 | 15.6417 | 11.44 | 12.34 | 23.7083 | 28.78 | 22.33 | 45.3299 | 2.898 | 1.912
2014-06-13 08:00 | 27.9417 | 508.64 | 30.3767 | 28.2417 | 21.8217 | 22.25 | 12.85 | 11.2267 | 12.0983 | 20.9833 | 28.78 | 22.33 | 44.5918 | 3.4702 | 2.1251
2014-06-13 09:00 | 28.6983 | 593.4 | 29.395 | 28.125 | 21.83 | 22.2567 | 12.6417 | 12.1233 | 12.3383 | 20.8417 | 28.78 | 22.33 | 27.4845 | 2.1741 | 1.3187
2014-06-13 10:00 | 30.645 | 799.8433 | 30.13 | 28.095 | 21.8283 | 22.2517 | 14.35 | 11.8333 | 12.3983 | 22.5167 | 28.78 | 22.33 | 36.6026 | 2.5507 | 1.6256
2014-06-13 11:00 | 31.7667 | 758.6767 | 30.0017 | 28.1417 | 21.8267 | 22.255 | 14.3583 | 11.77 | 12.2967 | 22.5 | 28.78 | 22.33 | 35.6039 | 2.4797 | 1.5824
2014-06-13 12:00 | 32.2817 | 710.46 | 30.015 | 28.12 | 21.815 | 22.2467 | 16.2583 | 11.515 | 12.3 | 24.3583 | 28.78 | 22.33 | 42.334 | 2.6038 | 1.738
2014-06-13 13:00 | 32.6883 | 491.42 | 31.015 | 28.29 | 21.82 | 22.2483 | 19.625 | 10.91 | 12.1667 | 27.6667 | 28.78 | 22.33 | 54.6217 | 2.7833 | 1.9743
2014-06-13 14:00 | 33.0583 | 321.5733 | 31.245 | 28.4583 | 21.825 | 22.25 | 19.7583 | 11.345 | 12.63 | 27.8167 | 28.78 | 22.33 | 55.3598 | 2.8018 | 1.9902
2014-06-13 15:00 | 32.7167 | 188.9667 | 31.355 | 28.56 | 21.8283 | 22.2583 | 19.7917 | 11.3917 | 12.67 | 27.8333 | 28.78 | 22.33 | 55.1861 | 2.7884 | 1.9827
2014-06-13 16:00 | 30.305 | 183.81 | 31.4 | 28.6233 | 21.8467 | 22.2583 | 19.775 | 11.105 | 12.36 | 27.8583 | 28.78 | 22.33 | 54.5782 | 2.76 | 1.9591
2014-06-13 17:00 | 29.4217 | 66.0533 | 30.78 | 28.5917 | 21.8483 | 22.2683 | 14.6833 | 11.2817 | 12.1633 | 22.8167 | 28.78 | 22.33 | 44.8523 | 3.0546 | 1.9658
2014-06-13 18:00 | 28.5733 | 4.48 | 30.1883 | 28.3117 | 21.86 | 22.27 | 11.0917 | 11.3183 | 12.1567 | 19.2083 | 28.78 | 22.33 | 43.7234 | 3.942 | 2.2763
2014-06-13 19:00 | 28.0317 | #DIV/0! | 29.24 | 28.1583 | 21.8617 | 22.27 | 12.5333 | 11.7617 | 12.295 | 20.6833 | 28.78 | 22.33 | 35.7776 | 2.8546 | 1.7298
2014-06-13 20:00 | 27.5217 | #DIV/0! | 29.8767 | 28.0533 | 21.86 | 22.2833 | 11.025 | 11.3567 | 12.195 | 19.125 | 28.78 | 22.33 | 43.7234 | 3.9658 | 2.2862
2014-06-13 21:00 | 26.8483 | #DIV/0! | 29.1067 | 28 | 21.8617 | 22.2733 | 12.5583 | 11.7733 | 12.3017 | 20.6917 | 28.78 | 22.33 | 35.6474 | 2.8385 | 1.7228
2014-06-13 22:00 | 26.21 | #DIV/0! | 29.695 | 27.9417 | 21.8567 | 22.28 | 10.9833 | 11.3833 | 12.2 | 19.0917 | 28.78 | 22.33 | 43.1589 | 3.9295 | 2.2606
2014-06-13 23:00 | 25.56 | #DIV/0! | 28.9033 | 27.8967 | 21.86 | 22.2933 | 12.4417 | 12.0333 | 12.29 | 21.0385 | 28.78 | 22.33 | 28.57 | 2.2963 | 1.358
2014-06-14 | 25.1 | #DIV/0! | 29.5033 | 27.8233 | 21.8567 | 22.29 | 6.9091 | 11.9083 | 12.09 | 15.1182 | 28.78 | 22.33 | 26.6161 | 3.8523 | 1.7605
2014-06-14 01:00 | 24.7717 | #DIV/0! | 28.9883 | 27.755 | 21.86 | 22.295 | 12.6167 | 12.1283 | 12.3317 | 20.7333 | 28.78 | 22.33 | 27.1806 | 2.1543 | 1.311
2014-06-14 02:00 | 24.3883 | #DIV/0! | 29.13 | 27.7483 | 21.86 | 22.285 | 6.6167 | 11.8567 | 12.0533 | 14.8 | 28.78 | 22.33 | 27.0069 | 4.0816 | 1.8248
2014-06-14 03:00 | 24.0683 | #DIV/0! | 28.9417 | 27.6783 | 21.8667 | 22.28 | 12.375 | 12.01 | 12.3717 | 20.5 | 28.78 | 22.33 | 31.3054 | 2.5297 | 1.5271
2014-06-14 04:00 | 24.1133 | 0.46667 | 28.9533 | 27.6967 | 21.8667 | 22.285 | 8.0917 | 11.9733 | 12.0983 | 16.2583 | 28.78 | 22.33 | 25.1399 | 3.1069 | 1.5463
2014-06-14 05:00 | 24.665 | 16.7833 | 29.3033 | 27.6283 | 21.8633 | 22.2833 | 11.0917 | 11.7383 | 12.2817 | 19.225 | 28.78 | 22.33 | 36.0381 | 3.2491 | 1.8745
2014-06-14 06:00 | 25.8667 | 70.94 | 28.5483 | 27.635 | 21.8617 | 22.275 | 9.4833 | 12.37 | 12.2317 | 17.6 | 28.78 | 22.33 | 0 | 0 | 0
2014-06-14 07:00 | 26.9133 | 119.1167 | 29.3433 | 27.605 | 21.8667 | 22.2717 | 9.4583 | 11.62 | 12.16 | 17.5833 | 28.78 | 22.33 | 35.9513 | 3.801 | 2.0446
2014-06-14 08:00 | 29.2417 | 305.7567 | 29.45 | 27.7033 | 21.8667 | 22.2717 | 14.2833 | 11.7367 | 12.2933 | 22.4083 | 28.78 | 22.33 | 36.3855 | 2.5474 | 1.6237
2014-06-14 09:00 | 31.0883 | 577.12 | 29.7133 | 27.7767 | 21.8767 | 22.2717 | 14.1 | 11.7983 | 12.3667 | 22.225 | 28.78 | 22.33 | 36.6894 | 2.6021 | 1.6508
2014-06-14 10:00 | 33.3017 | 583.06 | 30.1933 | 27.84 | 21.87 | 22.2833 | 15.5917 | 11.7567 | 12.705 | 23.7167 | 28.78 | 22.33 | 46.5891 | 2.9881 | 1.9644
2014-06-14 11:00 | 34.625 | 813.62 | 30.0517 | 27.955 | 21.8767 | 22.2817 | 11.2667 | 11.3183 | 12.1917 | 19.4667 | 28.78 | 22.33 | 44.6352 | 3.9617 | 2.2929
2014-06-14 12:00 | 34.96 | 679.2533 | 29.8817 | 27.9083 | 21.8767 | 22.2833 | 17.0333 | 11.65 | 12.5617 | 25.1833 | 28.78 | 22.33 | 45.6338 | 2.6791 | 1.8121
2014-06-14 13:00 | 34.7267 | 574.3067 | 30.205 | 28.0583 | 21.8817 | 22.2883 | 13.9182 | 11.42 | 12.29 | 22.5083 | 28.78 | 22.33 | 44.5483 | 3.2007 | 1.9792
2014-06-14 14:00 | 34.0283 | 368.16 | 29.9183 | 27.98 | 21.89 | 22.295 | 14.6417 | 11.3433 | 12.2433 | 22.7917 | 28.78 | 22.33 | 45.3299 | 3.096 | 1.9889
2014-06-14 15:00 | 33.8233 | 414.6333 | 30.995 | 28.2117 | 21.8883 | 22.295 | 19.5 | 10.9217 | 12.1867 | 27.625 | 28.78 | 22.33 | 54.8388 | 2.8122 | 1.9851
2014-06-14 16:00 | 32.4383 | 221.8133 | 31.1317 | 28.3583 | 21.8983 | 22.3033 | 19.5167 | 10.8333 | 12.09 | 27.6583 | 28.78 | 22.33 | 54.6217 | 2.7987 | 1.9749
2014-06-14 17:00 | 31.13 | 70.5667 | 31.24 | 28.455 | 21.9067 | 22.3083 | 19.5833 | 10.9233 | 12.1733 | 27.7 | 28.78 | 22.33 | 54.448 | 2.7803 | 1.9656
2014-06-14 18:00 | 29.75 | 18.5895 | 30.5367 | 28.4117 | 21.9033 | 22.31 | 14.4083 | 11.38 | 12.2517 | 22.55 | 28.78 | 22.33 | 44.5918 | 3.0949 | 1.9775
2014-06-14 19:00 | 28.9483 | #DIV/0! | 29.675 | 28.1817 | 21.9117 | 22.31 | 9.4833 | 11.565 | 12.0817 | 17.65 | 28.78 | 22.33 | 35.3434 | 3.7269 | 2.0025
2014-06-14 20:00 | 28.07 | #DIV/0! | 29.535 | 27.9783 | 21.915 | 22.3133 | 11.0167 | 11.5133 | 12.375 | 19.1667 | 28.78 | 22.33 | 44.3313 | 4.024 | 2.3129
2014-06-14 21:00 | 27.305 | #DIV/0! | 29.325 | 27.9317 | 21.915 | 22.3083 | 7.95 | 11.9217 | 12.08 | 16.15 | 28.78 | 22.33 | 26.0082 | 3.2715 | 1.6104
2014-06-14 22:00 | 26.9383 | #DIV/0! | 29.515 | 27.815 | 21.91 | 22.305 | 12.4667 | 11.7667 | 12.3033 | 20.65 | 28.78 | 22.33 | 35.8645 | 2.8768 | 1.7368
2014-06-14 23:00 | 26.465 | #DIV/0! | 28.7617 | 27.7917 | 21.9017 | 22.3117 | 9.4417 | 12.3033 | 12.1617 | 17.6417 | 28.78 | 22.33 | 0 | 0 | 0
2014-06-15 | 26.0417 | #DIV/0! | 29.4317 | 27.7117 | 21.8983 | 22.2617 | 8.0833 | 11.655 | 12.1817 | 16.3 | 28.78 | 22.33 | 35.6039 | 4.4046 | 2.1843
2014-06-15 01:00 | 25.82 | #DIV/0! | 28.77 | 27.6833 | 21.89 | 22.2483 | 11.1 | 12.0833 | 12.3 | 19.2833 | 28.78 | 22.33 | 27.5279 | 2.48 | 1.4276
2014-06-15 02:00 | 25.7417 | #DIV/0! | 29.0767 | 27.6583 | 21.8883 | 22.2783 | 6.45 | 11.895 | 12.0867 | 14.675 | 28.78 | 22.33 | 26.8766 | 4.1669 | 1.8315
2014-06-15 03:00 | 25.55 | #DIV/0! | 28.865 | 27.5917 | 21.8967 | 22.2933 | 12.6583 | 12.1633 | 12.3667 | 20.8417 | 28.78 | 22.33 | 27.1806 | 2.1472 | 1.3041
2014-06-15 04:00 | 25.43 | 1 | 28.9 | 27.61 | 21.9033 | 22.295 | 8.0583 | 12.1767 | 12.0483 | 16.2333 | 28.78 | 22.33 | 0 | 0 | 0
2014-06-15 05:00 | 24.5133 | 7.3533 | 29.065 | 27.5483 | 21.905 | 22.2867 | 11.175 | 11.7817 | 12.34 | 19.3583 | 28.78 | 22.33 | 36.4289 | 3.2599 | 1.8818
2014-06-15 06:00 | 25.125 | 35.64 | 28.54 | 27.565 | 21.9117 | 22.3133 | 9.4667 | 12.3033 | 12.165 | 17.7 | 28.78 | 22.33 | 0 | 0 | 0
2014-06-15 07:00 | 26.35 | 113.7433 | 29.23 | 27.52 | 21.9133 | 22.3167 | 9.4917 | 11.665 | 12.2 | 17.7083 | 28.78 | 22.33 | 35.821 | 3.7739 | 2.0228
2014-06-15 08:00 | 26.8617 | 131.4267 | 28.8733 | 27.5217 | 21.9167 | 22.31 | 14.225 | 12.0433 | 12.36 | 22.375 | 28.78 | 22.33 | 30.1331 | 2.1183 | 1.3467
2014-06-15 09:00 | 26.9917 | 249.3833 | 30.1483 | 27.7933 | 21.925 | 22.31 | 15.7333 | 11.4383 | 12.385 | 23.8917 | 28.78 | 22.33 | 46.5456 | 2.9584 | 1.9482
2014-06-15 10:00 | 28.7667 | 695.6167 | 30.7033 | 28.0067 | 21.9233 | 22.32 | 18.6 | 10.85 | 12.0733 | 26.7083 | 28.78 | 22.33 | 53.7533 | 2.89 | 2.0126
2014-06-15 11:00 | 28.845 | 427.74 | 30.215 | 28.0467 | 21.925 | 22.32 | 16.1917 | 11.4933 | 12.4233 | 24.3333 | 28.78 | 22.33 | 46.1114 | 2.8479 | 1.895
2014-06-15 12:00 | 29.8267 | 557.7133 | 30.3217 | 28.0883 | 21.93 | 22.3283 | 14.25 | 11.4333 | 12.3667 | 22.3667 | 28.78 | 22.33 | 46.1983 | 3.242 | 2.0655
2014-06-15 13:00 | 29.595 | 297.9903 | 30.3167 | 28.1883 | 21.9317 | 22.325 | 15.8167 | 11.22 | 12.1067 | 23.9583 | 28.78 | 22.33 | 44.9825 | 2.844 | 1.8775
2014-06-15 14:00 | 29.5083 | 226.36 | 30.5717 | 28.1933 | 21.9283 | 22.3233 | 13.1 | 11.2867 | 12.2 | 21.2917 | 28.78 | 22.33 | 45.6773 | 3.4868 | 2.1453
2014-06-15 15:00 | 29.435 | 183.27 | 29.4017 | 28.01 | 21.9317 | 22.3233 | 14.2583 | 11.8983 | 12.42 | 22.4333 | 28.78 | 22.33 | 35.4737 | 2.4879 | 1.5813
2014-06-15 16:00 | 28.4167 | 99.5033 | 29.3933 | 27.9467 | 21.9333 | 22.3133 | 9.7083 | 11.58 | 12.0967 | 17.9 | 28.78 | 22.33 | 35.3434 | 3.6405 | 1.9745
2014-06-15 17:00 | 27.3233 | 40.5567 | 29.2017 | 27.8317 | 21.9283 | 22.3083 | 14.3 | 11.7067 | 12.425 | 22.4417 | 28.78 | 22.33 | 40.5972 | 2.839 | 1.809
2014-06-15 18:00 | 26.3467 | 10.5533 | 29.3317 | 27.8333 | 21.9217 | 22.31 | 9.5 | 11.5667 | 12.1 | 17.675 | 28.78 | 22.33 | 35.7776 | 3.7661 | 2.0242
2014-06-15 19:00 | 25.5417 | #DIV/0! | 29.4967 | 27.74 | 21.9167 | 22.3 | 11.125 | 11.795 | 12.3417 | 19.2833 | 28.78 | 22.33 | 36.125 | 3.2472 | 1.8734
2014-06-15 20:00 | 25.0667 | #DIV/0! | 29.0117 | 27.7567 | 21.9017 | 22.3017 | 11.2167 | 12.26 | 12.1483 | 19.3917 | 28.78 | 22.33 | 0 | 0 | 0
2014-06-15 21:00 | 24.3767 | #DIV/0! | 29.5117 | 27.7 | 21.9017 | 22.3083 | 12.775 | 11.77 | 12.3183 | 20.9583 | 28.78 | 22.33 | 36.1684 | 2.8312 | 1.7257
2014-06-15 22:00 | 23.88 | #DIV/0! | 28.8 | 27.7317 | 21.905 | 22.3183 | 11.0417 | 12.315 | 12.165 | 19.2417 | 28.78 | 22.33 | 0 | 0 | 0
2014-06-15 23:00 | 23.9117 | #DIV/0! | 29.3833 | 27.6567 | 21.8867 | 22.3167 | 9.5583 | 11.695 | 12.23 | 17.7333 | 28.78 | 22.33 | 35.821 | 3.7476 | 2.02
2014-06-16 | 23.9 | #DIV/0! | 28.6017 | 27.6417 | 21.885 | 22.305 | 11.125 | 12.06 | 12.255 | 19.225 | 28.78 | 22.33 | 26.9635 | 2.4237 | 1.4025
2014-06-16 01:00 | 23.8867 | #DIV/0! | 29.2567 | 27.6083 | 21.8817 | 22.3017 | 8.1 | 11.8733 | 12.0967 | 16.2667 | 28.78 | 22.33 | 27.7016 | 3.42 | 1.703
2014-06-16 02:00 | 23.7867 | #DIV/0! | 28.7933 | 27.565 | 21.8717 | 22.2967 | 12.5917 | 12.1467 | 12.3633 | 20.725 | 28.78 | 22.33 | 27.5279 | 2.1862 | 1.3282
2014-06-16 03:00 | 23.6933 | #DIV/0! | 28.9233 | 27.5817 | 21.875 | 22.2883 | 6.325 | 11.8783 | 12.0667 | 14.4917 | 28.78 | 22.33 | 26.7898 | 4.2355 | 1.8486
2014-06-16 04:00 | 23.7533 | 1.5 | 28.91 | 27.5283 | 21.8783 | 22.285 | 12.6 | 11.8317 | 12.3833 | 20.7417 | 28.78 | 22.33 | 36.2552 | 2.8774 | 1.7479
2014-06-16 05:00 | 23.8967 | 9.19 | 28.7333 | 27.5417 | 21.88 | 22.28 | 8.075 | 12.2217 | 12.1017 | 16.25 | 28.78 | 22.33 | 0 | 0 | 0
2014-06-16 06:00 | 24.06 | 12.2467 | 29.16 | 27.4967 | 21.8817 | 22.2883 | 11.0583 | 11.7467 | 12.2933 | 19.2333 | 28.78 | 22.33 | 36.125 | 3.2668 | 1.8782
2014-06-16 07:00 | 24.4217 | 37.5333 | 28.4333 | 27.515 | 21.8883 | 22.285 | 10.975 | 12.3583 | 12.225 | 19.1 | 28.78 | 22.33 | 0 | 0 | 0
2014-06-16 08:00 | 24.845 | 66.58 | 29.42 | 27.5383 | 21.9033 | 22.275 | 12.4917 | 11.415 | 12.3017 | 20.6333 | 28.78 | 22.33 | 44.9825 | 3.601 | 2.1801
2014-06-16 09:00 | 24.3683 | 77.78 | 29.77 | 27.6867 | 21.8933 | 22.285 | 14.5333 | 11.6617 | 12.2333 | 22.675 | 28.78 | 22.33 | 36.7763 | 2.5305 | 1.6219
2014-06-16 10:00 | 24.19 | 86.72 | 29.9117 | 27.8183 | 21.9067 | 22.29 | 17.0833 | 11.5617 | 12.455 | 25.1667 | 28.78 | 22.33 | 45.1562 | 2.6433 | 1.7943
2014-06-16 11:00 | 24.0667 | 121.8733 | 29.98 | 27.8983 | 21.915 | 22.2933 | 11.3833 | 11.2783 | 12.1683 | 19.5667 | 28.78 | 22.33 | 45.0694 | 3.9592 | 2.3034
2014-06-16 12:00 | 23.7 | 111.42 | 29.805 | 27.8967 | 21.91 | 22.295 | 15.5833 | 11.7767 | 12.3333 | 23.6833 | 28.78 | 22.33 | 36.3855 | 2.3349 | 1.5363
2014-06-16 13:00 | 23.32 | 69.8933 | 29.6783 | 27.925 | 21.9017 | 22.2983 | 14.5083 | 11.95 | 12.3833 | 22.6167 | 28.78 | 22.33 | 33.1725 | 2.2864 | 1.4667
2014-06-16 14:00 | 23.0767 | 99.9967 | 30.0183 | 27.9117 | 21.8767 | 22.26 | 14.275 | 11.84 | 12.4483 | 22.4083 | 28.78 | 22.33 | 37.7315 | 2.6432 | 1.6838
2014-06-16 15:00 | 23.0683 | 68.4 | 30.7617 | 28.0483 | 21.8483 | 22.2083 | 19.4583 | 10.935 | 12.1767 | 27.6 | 28.78 | 22.33 | 54.2309 | 2.787 | 1.9649
2014-06-16 16:00 | 23.55 | 48.3633 | 31.01 | 28.265 | 21.7983 | 22.1617 | 19.5167 | 10.8383 | 12.1117 | 27.6417 | 28.78 | 22.33 | 55.0559 | 2.821 | 1.9918
2014-06-16 17:00 | 23.5683 | 16.7033 | 31.0933 | 28.3733 | 21.7617 | 22.135 | 17.9167 | 10.6333 | 11.8767 | 26.075 | 28.78 | 22.33 | 54.2743 | 3.0293 | 2.0815
2014-06-16 18:00 | 23.1883 | 3.5458 | 30.425 | 28.275 | 21.7433 | 22.1083 | 17.25 | 11.6217 | 12.525 | 25.375 | 28.78 | 22.33 | 45.4167 | 2.6329 | 1.7898
2014-06-16 19:00 | 22.62 | #DIV/0! | 30.485 | 28.3183 | 21.72 | 22.0833 | 14.2 | 11.345 | 12.2433 | 22.325 | 28.78 | 22.33 | 45.2865 | 3.1892 | 2.0285
2014-06-16 20:00 | 22.4567 | #DIV/0! | 31.025 | 28.36 | 21.7117 | 22.0883 | 18.875 | 10.94 | 12.1517 | 26.925 | 28.78 | 22.33 | 53.4493 | 2.8318 | 1.9851
2014-06-16 21:00 | 22.605 | #DIV/0! | 30.5767 | 28.3583 | 21.7017 | 22.0767 | 16.1333 | 11.5033 | 12.4433 | 24.2583 | 28.78 | 22.33 | 46.372 | 2.8743 | 1.9116
2014-06-16 22:00 | 22.7083 | 0.15 | 31.16 | 28.4467 | 21.7 | 22.0983 | 17.9 | 10.7717 | 12.005 | 26.025 | 28.78 | 22.33 | 54.0138 | 3.0175 | 2.0755
2014-06-16 23:00 | 22.8533 | 0.13333 | 30.45 | 28.3883 | 21.6933 | 22.11 | 17.3615 | 11.6783 | 12.6183 | 25.3333 | 28.78 | 22.33 | 46.372 | 2.671 | 1.8305
2014-06-17 | 23.0533 | 0.22 | 30.7083 | 28.4783 | 21.69 | 22.0983 | 13.9 | 11.065 | 11.9317 | 22.4417 | 28.78 | 22.33 | 44.4615 | 3.1987 | 1.9812
2014-06-17 01:00 | 23.2233 | 0.37333 | 31.09 | 28.405 | 21.6867 | 22.0717 | 19.6167 | 11.135 | 12.3933 | 27.65 | 28.78 | 22.33 | 54.6651 | 2.7867 | 1.977
2014-06-17 02:00 | 23.305 | 0.59 | 30.63 | 28.41 | 21.6583 | 22.0433 | 15.6917 | 11.5783 | 12.4917 | 23.8583 | 28.78 | 22.33 | 45.6773 | 2.9109 | 1.9145
2014-06-17 03:00 | 23.485 | 0.86129 | 30.5517 | 28.4533 | 21.61 | 21.985 | 14.4083 | 11.6333 | 12.195 | 22.5417 | 28.78 | 22.33 | 36.5158 | 2.5343 | 1.6199
2014-06-17 04:00 | 23.6 | 1.09 | 31.165 | 28.4783 | 21.5683 | 21.9167 | 16.3667 | 10.835 | 12.07 | 24.4917 | 28.78 | 22.33 | 54.0572 | 3.3029 | 2.2072
2014-06-17 05:00 | 23.7233 | 5.1367 | 30.63 | 28.4217 | 21.5267 | 21.8617 | 18.8333 | 11.6 | 12.52 | 26.8833 | 28.78 | 22.33 | 45.8509 | 2.4346 | 1.7056
2014-06-17 06:00 | 23.6067 | 12.2133 | 30.5483 | 28.44 | 21.4767 | 21.805 | 16.1833 | 11.4633 | 12.3683 | 24.25 | 28.78 | 22.33 | 45.4602 | 2.8091 | 1.8746
2014-06-17 07:00 | 22.9933 | 37.431 | 30.5517 | 28.4883 | 21.4283 | 21.75 | 14.5417 | 11.265 | 12.1567 | 22.6083 | 28.78 | 22.33 | 45.1128 | 3.1023 | 1.9954
2014-06-17 08:00 | 22.67 | 55.7667 | 30.1083 | 28.2983 | 21.38 | 21.715 | 14.4417 | 11.7283 | 12.265 | 22.5667 | 28.78 | 22.33 | 35.8645 | 2.4834 | 1.5893
2014-06-17 09:00 | 22.4267 | 67.43 | 30.2717 | 28.2467 | 21.3333 | 21.6367 | 10.9833 | 11.8683 | 12.1333 | 19.1833 | 28.78 | 22.33 | 28.7871 | 2.621 | 1.5006
2014-06-17 10:00 | 22.7633 | 78.8233 | 29.8383 | 28.1533 | 21.285 | 21.62 | 14.4833 | 11.94 | 12.5017 | 22.6 | 28.78 | 22.33 | 36.5158 | 2.5212 | 1.6157
2014-06-17 11:00 | 23.08 | 125.4833 | 30.16 | 28.1283 | 21.27 | 21.575 | 11.25 | 11.5483 | 12.0883 | 19.4417 | 28.78 | 22.33 | 35.9513 | 3.1957 | 1.8492
2014-06-17 12:00 | 23.3 | 96.94 | 29.54 | 28.05 | 21.235 | 21.545 | 12.6667 | 11.8183 | 12.365 | 20.75 | 28.78 | 22.33 | 36.125 | 2.852 | 1.741
2014-06-17 13:00 | 23.4083 | 162.1 | 29.8967 | 28.0533 | 21.225 | 21.5833 | 15.8833 | 11.5117 | 12.3033 | 23.9583 | 28.78 | 22.33 | 42.5076 | 2.6762 | 1.7742
2014-06-17 14:00 | 23.4317 | 140.4581 | 29.5717 | 28.0633 | 21.2217 | 21.54 | 11.35 | 11.9667 | 12.1883 | 19.5417 | 28.78 | 22.33 | 27.6582 | 2.4368 | 1.4153
2014-06-17 15:00 | 23.055 | 111.5 | 29.91 | 28.0383 | 21.2183 | 21.555 | 14.2417 | 11.885 | 12.4517 | 22.4 | 28.78 | 22.33 | 36.646 | 2.5732 | 1.636
2014-06-17 16:00 | 22.7083 | 44.2033 | 29.92 | 28.0325 | 21.24 | 21.585 | 11.1083 | 11.57 | 12.275 | 19.2917 | 28.78 | 22.33 | 40.2498 | 3.6234 | 2.0864
2014-06-17 17:00 | 22.365 | 18.0333 | 29.195 | 27.9875 | 21.2575 | 21.615 | 9.7167 | 11.95 | 12.14 | 17.98 | 28.78 | 22.33 | 26.8332 | 2.7616 | 1.4924
2014-06-17 18:00 | 21.965 | 5.5083 | 29.574 | 27.9 | 21.28 | 21.64 | 9.725 | 11.924 | 12.272 | 17.9167 | 28.78 | 22.33 | 30.9494 | 3.1825 | 1.7274
2014-06-17 19:00 | 21.8833 | #DIV/0! | 28.9625 | 27.87 | 21.32 | 21.6875 | 12.6833 | 12.185 | 12.375 | 20.8583 | 28.78 | 22.33 | 26.8332 | 2.1156 | 1.2865
2014-06-17 20:00 | 21.4483 | #DIV/0! | 29.465 | 27.855 | 21.3525 | 21.7275 | 7.975 | 11.86 | 12.055 | 16.1833 | 28.78 | 22.33 | 26.9635 | 3.381 | 1.6661
2014-06-17 21:00 | 21.395 | #DIV/0! | 29.025 | 27.7825 | 21.3825 | 21.715 | 14.2667 | 11.8625 | 12.4425 | 22.425 | 28.78 | 22.33 | 36.9934 | 2.593 | 1.6496
2014-06-17 22:00 | 21.55 | #DIV/0! | 29.0575 | 27.7875 | 21.43 | 21.795 | 6.6167 | 12.22 | 11.995 | 14.825 | 28.78 | 22.33 | 0 | 0 | 0
2014-06-17 23:00 | 21.5817 | #DIV/0! | 29.2725 | 27.655 | 21.4475 | 21.8225 | 11.0417 | 11.6225 | 12.3125 | 19.2 | 28.78 | 22.33 | 39.8591 | 3.6099 | 2.076
2014-06-18 | 21.5133 | #DIV/0! | 28.4225 | 27.6675 | 21.4475 | 21.7425 | 7.9167 | 11.985 | 12.145 | 16.0917 | 28.78 | 22.33 | 26.0517 | 3.2907 | 1.619
2014-06-18 01:00 | 21.4667 | #DIV/0! | 29.185 | 27.5925 | 21.4625 | 21.7875 | 9.4833 | 11.49 | 12.1925 | 17.6417 | 28.78 | 22.33 | 40.1847 | 4.2374 | 2.2778
2014-06-18 02:00 | 21.3267 | #DIV/0! | 28.3675 | 27.5675 | 21.4875 | 21.8425 | 9.525 | 12.15 | 12.365 | 17.725 | 28.78 | 22.33 | 27.4845 | 2.8855 | 1.5506
2014-06-18 03:00 | 21.03 | #DIV/0! | 28.895 | 27.56 | 21.5 | 21.8775 | 6.525 | 11.84 | 12.03 | 14.7333 | 28.78 | 22.33 | 26.8332 | 4.1124 | 1.8213
2014-06-18 04:00 | 20.9717 | 0.25 | 28.7475 | 27.505 | 21.5325 | 21.905 | 12.6167 | 11.72 | 12.3925 | 20.7583 | 28.78 | 22.33 | 39.4031 | 3.1231 | 1.8982
2014-06-18 05:00 | 20.9467 | 11.3133 | 28.2925 | 27.53 | 21.5325 | 21.875 | 7.8917 | 12.39 | 12.1 | 16.075 | 28.78 | 22.33 | 0 | 0 | 0
2014-06-18 06:00 | 21.5183 | 60.2067 | 28.7975 | 27.4775 | 21.56 | 21.935 | 9.4333 | 11.6925 | 12.21 | 17.625 | 28.78 | 22.33 | 35.3651 | 3.749 | 2.0065
2014-06-18 07:00 | 22.3817 | 136.5233 | 28.26 | 27.4775 | 21.565 | 21.9275 | 9.5583 | 12.555 | 12.265 | 17.6917 | 28.78 | 22.33 | 0 | 0 | 0
2014-06-18 08:00 | 22.9683 | 197.7167 | 29.2475 | 27.47 | 21.585 | 21.95 | 9.5583 | 11.8075 | 12.085 | 17.7583 | 28.78 | 22.33 | 29.1127 | 3.0458 | 1.6394
2014-06-18 09:00 | 23.4983 | 213.2733 | 28.6775 | 27.5025 | 21.595 | 21.9725 | 11.05 | 12.195 | 12.4275 | 19.2083 | 28.78 | 22.33 | 27.9404 | 2.5285 | 1.4546
2014-06-18 10:00 | 23.85 | 186.4667 | 29.3775 | 27.575 | 21.6 | 21.98 | 8.7231 | 11.85 | 12.0575 | 16.3357 | 28.78 | 22.33 | 27.2891 | 3.1284 | 1.6705
2014-06-18 11:00 | 25.4717 | 221.7233 | 28.7975 | 27.58 | 21.6075 | 21.9825 | 12.7417 | 11.93 | 12.445 | 20.8667 | 28.78 | 22.33 | 35.3 | 2.7704 | 1.6917
2014-06-18 12:00 | 25.0367 | 131.5833 | 29.5675 | 27.63 | 21.6175 | 22.0025 | 11.3 | 11.4375 | 12.1425 | 19.4417 | 28.78 | 22.33 | 40.2498 | 3.5619 | 2.0703
2014-06-18 13:00 | 24.1533 | 141.5233 | 29.0225 | 27.715 | 21.6225 | 22.025 | 12.5917 | 12.125 | 12.3325 | 20.7333 | 28.78 | 22.33 | 27.2891 | 2.1672 | 1.3162
2014-06-18 14:00 | 24.1583 | 239.0533 | 29.6725 | 27.725 | 21.655 | 22.0375 | 14.2167 | 11.6725 | 12.385 | 22.3917 | 28.78 | 22.33 | 40.4452 | 2.8449 | 1.8063
2014-06-18 15:00 | 23.58 | 136.83 | 29.5425 | 27.78 | 21.655 | 22.045 | 11.275 | 11.7925 | 12.105 | 19.4667 | 28.78 | 22.33 | 30.0245 | 2.6629 | 1.5424
2014-06-18 16:00 | 23.355 | 48.3067 | 29.37 | 27.7475 | 21.665 | 22.06 | 15.6667 | 11.7675 | 12.4875 | 23.6167 | 28.78 | 22.33 | 40.6406 | 2.5941 | 1.7208
2014-06-18 17:00 | 23.2567 | 55.7233 | 29.725 | 27.785 | 21.6675 | 22.095 | 11.075 | 11.4275 | 12.1375 | 19.2417 | 28.78 | 22.33 | 40.3801 | 3.6461 | 2.0986
2014-06-18 18:00 | 22.895 | 14.344 | 28.7975 | 27.71 | 21.68 | 22.0875 | 11.1917 | 12.1475 | 12.3575 | 19.375 | 28.78 | 22.33 | 27.3542 | 2.4442 | 1.4118
2014-06-18 19:00 | 22.24 | #DIV/0! | 29.5925 | 27.7125 | 21.695 | 22.13 | 9.675 | 11.4 | 12.1175 | 19.25 | 28.78 | 22.33 | 40.5755 | 4.1938 | 2.1078
2014-06-18 20:00 | 21.9017 | #DIV/0! | 28.88 | 27.675 | 21.71 | 22.145 | 11.6692 | 12.3175 | 12.2862 | 19.8538 | 28.78 | 22.33 | 0 | 0 | 0
2014-06-18 21:00 | 21.6217 | #DIV/0! | 28.9358 | 27.6842 | 21.7025 | 22.145 | 9.4667 | 12.0875 | 12.1292 | 17.6583 | 28.78 | 22.33 | 22.9689 | 2.4263 | 1.3007
2014-06-18 22:00 | 21.4117 | #DIV/0! | 29.3158 | 27.6225 | 21.7142 | 22.1617 | 12.6917 | 11.7442 | 12.2767 | 20.8333 | 28.78 | 22.33 | 35.7559 | 2.8173 | 1.7163
2014-06-18 23:00 | 21.1967 | #DIV/0! | 28.6242 | 27.61 | 21.7175 | 22.1625 | 8.1083 | 12.2017 | 12.2475 | 16.2667 | 28.78 | 22.33 | 23.0774 | 2.8461 | 1.4187
2014-06-19 | 21.0867 | 0.15455 | 29.0542 | 27.5808 | 21.715 | 22.1492 | 11.1417 | 11.7367 | 12.0983 | 19.2667 | 28.78 | 22.33 | 31.3054 | 2.8098 | 1.6248
2014-06-19 01:00 | 21.2967 | #DIV/0! | 28.7767 | 27.53 | 21.7208 | 22.1475 | 11.0417 | 12 | 12.3692 | 19.1917 | 28.78 | 22.33 | 31.5008 | 2.8529 | 1.6414
2014-06-19 02:00 | 21.1717 | #DIV/0! | 28.7675 | 27.55 | 21.7167 | 22.1433 | 7.9 | 12.0558 | 12.0775 | 16.0917 | 28.78 | 22.33 | 22.4479 | 2.8415 | 1.395
2014-06-19 03:00 | 21.1167 | #DIV/0! | 29.0325 | 27.4942 | 21.7158 | 22.1175 | 12.625 | 11.7442 | 12.265 | 20.75 | 28.78 | 22.33 | 35.452 | 2.8081 | 1.7085
2014-06-19 04:00 | 20.945 | 1.4167 | 28.5017 | 27.5108 | 21.7142 | 22.1058 | 8.0833 | 12.205 | 12.2508 | 16.2667 | 28.78 | 22.33 | 23.0774 | 2.8549 | 1.4187
2014-06-19 05:00 | 21.215 | 25.2367 | 28.97 | 27.495 | 21.7175 | 22.085 | 11.0667 | 11.7833 | 12.1208 | 19.225 | 28.78 | 22.33 | 30.6758 | 2.7719 | 1.5956
2014-06-19 06:00 | 22.25 | 105.88 | 28.7242 | 27.47 | 21.7217 | 22.1425 | 10.9833 | 11.9742 | 12.3567 | 19.15 | 28.78 | 22.33 | 31.8482 | 2.8997 | 1.6631
2014-06-19 07:00 | 23.8867 | 307.6467 | 28.6617 | 27.4892 | 21.7275 | 22.1742 | 7.8667 | 12.0533 | 12.0867 | 16.0417 | 28.78 | 22.33 | 22.7518 | 2.8922 | 1.4183
2014-06-19 08:00 | 25.3267 | 477.82 | 28.975 | 27.4417 | 21.7225 | 22.16 | 12.6 | 11.9167 | 12.345 | 20.725 | 28.78 | 22.33 | 33.0422 | 2.6224 | 1.5943
2014-06-19 09:00 | 26.4233 | 368.3667 | 28.8883 | 27.545 | 21.725 | 22.1583 | 9.6583 | 11.95 | 12.1725 | 17.875 | 28.78 | 22.33 | 27.6799 | 2.8659 | 1.5485
2014-06-19 10:00 | 26.135 | 198.4167 | 29.4442 | 27.5867 | 21.7325 | 22.1475 | 14.15 | 11.7067 | 12.4425 | 22.2667 | 28.78 | 22.33 | 41.0531 | 2.9013 | 1.8437
2014-06-19 11:00 | 25.475 | 165.88 | 29.6875 | 27.6858 | 21.7317 | 22.1467 | 14.175 | 11.4917 | 12.1992 | 22.275 | 28.78 | 22.33 | 40.315 | 2.8441 | 1.8099
2014-06-19 12:00 | 25.81 | 222.4621 | 29.0525 | 27.71 | 21.7367 | 22.1417 | 9.725 | 12.08 | 12.3042 | 17.8833 | 28.78 | 22.33 | 27.7233 | 2.8507 | 1.5502
2014-06-19 13:00 | 26.88 | 471.8267 | 29.9842 | 27.7433 | 21.7358 | 22.1425 | 17.3583 | 11.6908 | 12.7008 | 25.4417 | 28.78 | 22.33 | 48.1956 | 2.7765 | 1.8944
2014-06-19 14:00 | 27.6767 | 364.9633 | 30.8692 | 28.0392 | 21.7375 | 22.1517 | 19.5167 | 11.7617 | 13.1258 | 27.625 | 28.78 | 22.33 | 57.4222 | 2.9422 | 2.0786
2014-06-19 15:00 | 27.3117 | 244.7167 | 31.0658 | 28.2442 | 21.745 | 22.1575 | 19.5667 | 11.58 | 12.9042 | 27.5917 | 28.78 | 22.33 | 56.3801 | 2.8814 | 2.0434
2014-06-19 16:00 | 26.8217 | 157.55 | 31.1617 | 28.3608 | 21.7492 | 22.1642 | 19.6083 | 11.4358 | 12.7358 | 27.7167 | 28.78 | 22.33 | 55.7506 | 2.8432 | 2.0114
2014-06-19 17:00 | 25.8917 | 44.05 | 31.2275 | 28.4467 | 21.7617 | 22.1733 | 19.625 | 11.2492 | 12.5333 | 27.75 | 28.78 | 22.33 | 55.3381 | 2.8198 | 1.9942
2014-06-19 18:00 | 24.9267 | 17.7308 | 31.1833 | 28.5067 | 21.7708 | 22.1825 | 17.9917 | 10.9733 | 12.04 | 26.1417 | 28.78 | 22.33 | 49.6718 | 2.7608 | 1.9001
2014-06-19 19:00 | 24.05 | #DIV/0! | 29.5225 | 28.25 | 21.7683 | 22.2075 | 11.0167 | 12.1192 | 12.3142 | 19.175 | 28.78 | 22.33 | 26.9635 | 2.4475 | 1.4062
2014-06-19 20:00 | 23.565 | #DIV/0! | 29.7808 | 28.0667 | 21.7817 | 22.2042 | 11.05 | 11.8267 | 12.1667 | 19.1833 | 28.78 | 22.33 | 30.741 | 2.782 | 1.6025
2014-06-19 21:00 | 23.31 | #DIV/0! | 29.07 | 27.9358 | 21.7892 | 22.2258 | 10.9667 | 12.0367 | 12.35 | 19.15 | 28.78 | 22.33 | 30.0463 | 2.7398 | 1.569
2014-06-19 22:00 | 23.235 | #DIV/0! | 29.5192 | 27.8875 | 21.7942 | 22.2308 | 10.9833 | 11.7558 | 12.105 | 19.1583 | 28.78 | 22.33 | 30.9798 | 2.8206 | 1.617
2014-06-19 23:00 | 23.2983 | #DIV/0! | 29.1783 | 27.8192 | 21.7983 | 22.2717 | 9.4833 | 12.0742 | 12.3825 | 17.6167 | 28.78 | 22.33 | 29.916 | 3.1546 | 1.6982
2014-06-20 | 23.2983 | #DIV/0! | 29.35 | 27.8125 | 21.7992 | 22.2575 | 9.4167 | 11.9092 | 12.0992 | 17.55 | 28.78 | 22.33 | 26.8332 | 2.8495 | 1.529
2014-06-20 01:00 | 23.2267 | #DIV/0! | 29.0975 | 27.7433 | 21.79 | 22.2367 | 12.4417 | 11.9725 | 12.4142 | 20.575 | 28.78 | 22.33 | 33.3896 | 2.6837 | 1.6228
2014-06-20 02:00 | 23.205 | 0.1 | 29.2008 | 27.7625 | 21.7883 | 22.2258 | 7.8917 | 11.8817 | 12.09 | 16.075 | 28.78 | 22.33 | 27.3108 | 3.4607 | 1.699
2014-06-20 03:00 | 23.2 | 0.1 | 29.2133 | 27.6933 | 21.7792 | 22.2075 | 11.125 | 12.0008 | 12.3783 | 19.2667 | 28.78 | 22.33 | 31.7179 | 2.851 | 1.6463
2014-06-20 04:00 | 23.1083 | 0.35238 | 28.935 | 27.7233 | 21.7692 | 22.2025 | 9.4167 | 11.9525 | 12.14 | 17.625 | 28.78 | 22.33 | 26.7681 | 2.8426 | 1.5188
2014-06-20 05:00 | 23.1183 | 4.3033 | 29.3633 | 27.6633 | 21.7717 | 22.1958 | 12.6333 | 11.7483 | 12.3 | 20.7917 | 28.78 | 22.33 | 36.2552 | 2.8698 | 1.7437
2014-06-20 06:00 | 22.9267 | 28.6133 | 28.775 | 27.6775 | 21.7708 | 22.1833 | 7.9167 | 12.1683 | 12.205 | 16.1167 | 28.78 | 22.33 | 22.8386 | 2.8849 | 1.4171
2014-06-20 07:00 | 22.825 | 40.18 | 29.4483 | 27.6508 | 21.7683 | 22.1925 | 11.0833 | 11.6417 | 12.1867 | 19.2083 | 28.78 | 22.33 | 36.0816 | 3.2555 | 1.8784
2014-06-20 08:00 | 22.8567 | 63.6067 | 28.9608 | 27.6842 | 21.77 | 22.1825 | 9.7167 | 12.0967 | 12.3167 | 17.8917 | 28.78 | 22.33 | 27.6148 | 2.842 | 1.5434
2014-06-20 09:00 | 23.1433 | 99.1833 | 29.5238 | 27.7331 | 21.7623 | 22.1762 | 14.6385 | 11.77 | 12.3777 | 22.7385 | 28.78 | 22.33 | 37.7148 | 2.5764 | 1.6586
2014-06-20 10:00 | 23.595 | 108.1633 | 29.4342 | 27.8067 | 21.76 | 22.1867 | 11.0333 | 11.8108 | 12.1883 | 19.1833 | 28.78 | 22.33 | 31.7179 | 2.8747 | 1.6534
2014-06-20 11:00 | 23.8733 | 54.9833 | 29.4325 | 27.7792 | 21.7592 | 22.1742 | 12.8 | 11.8875 | 12.4558 | 20.85 | 28.78 | 22.33 | 36.6894 | 2.8664 | 1.7597
2014-06-20 12:00 | 24.1033 | 67.3897 | 29.6217 | 27.8175 | 21.7592 | 22.18 | 12.8583 | 11.5858 | 12.1308 | 21.025 | 28.78 | 22.33 | 36.0816 | 2.8061 | 1.7161
2014-06-20 13:00 | 24.275 | 185.9667 | 29.2033 | 27.7808 | 21.7608 | 22.1667 | 11.0917 | 12.035 | 12.4133 | 19.25 | 28.78 | 22.33 | 31.7396 | 2.8616 | 1.6488
2014-06-20 14:00 | 24.855 | 60.7067 | 29.57 | 27.7767 | 21.7517 | 22.1525 | 12.65 | 11.6358 | 12.1733 | 20.8 | 28.78 | 22.33 | 35.8862 | 2.8369 | 1.7253
2014-06-20 15:00 | 25.4717 | 86.1 | 29.1775 | 27.7775 | 21.7575 | 22.1525 | 11.2417 | 11.9983 | 12.3883 | 19.3583 | 28.78 | 22.33 | 32.0435 | 2.8504 | 1.6553
2014-06-20 16:00 | 25.455 | 179.5267 | 29.8058 | 27.805 | 21.7592 | 22.1533 | 14.3167 | 11.5667 | 12.2825 | 22.4333 | 28.78 | 22.33 | 40.5321 | 2.8311 | 1.8068
2014-06-20 17:00 | 25.3483 | 36.28 | 29.3608 | 27.8458 | 21.75 | 22.1458 | 9.4917 | 11.975 | 12.1825 | 17.7 | 28.78 | 22.33 | 27.2891 | 2.8751 | 1.5418
2014-06-20 18:00 | 24.8717 | 6.72 | 29.5958 | 27.81 | 21.7492 | 22.1458 | 14.3917 | 11.7392 | 12.4717 | 22.5167 | 28.78 | 22.33 | 40.9662 | 2.8465 | 1.8194
2014-06-20 19:00 | 24.4283 | #DIV/0! | 29.5867 | 27.8383 | 21.7425 | 22.1483 | 11.25 | 11.6133 | 12.11 | 19.425 | 28.78 | 22.33 | 34.8224 | 3.0953 | 1.7927
2014-06-20 20:00 | 24.0483 | #DIV/0! | 29.2075 | 27.7825 | 21.7392 | 22.145 | 11.0417 | 12.005 | 12.3842 | 19.2417 | 28.78 | 22.33 | 31.7613 | 2.8765 | 1.6507
2014-06-20 21:00 | 24.03 | #DIV/0! | 29.31 | 27.7842 | 21.7442 | 22.1392 | 9.5333 | 11.91 | 12.1117 | 17.75 | 28.78 | 22.33 | 27.1372 | 2.8466 | 1.5289
2014-06-20 22:00 | 24.0233 | #DIV/0! | 29.0608 | 27.6833 | 21.7442 | 22.1392 | 11.1917 | 11.8883 | 12.3717 | 19.3667 | 28.78 | 22.33 | 34.475 | 3.0804 | 1.7801
2014-06-20 23:00 | 23.825 | #DIV/0! | 28.87 | 27.6867 | 21.7433 | 22.0883 | 7.5333 | 12.1675 | 12.1275 | 14.7833 | 28.78 | 22.33 | 0 | 0 | 0
2014-06-21 | 23.5933 | #DIV/0! | 29.2883 | 27.6258 | 21.7225 | 22.025 | 12.7 | 11.7242 | 12.26 | 20.8167 | 28.78 | 22.33 | 35.8428 | 2.8223 | 1.7218
2014-06-21 01:00 | 23.49 | #DIV/0! | 28.6775 | 27.6292 | 21.7142 | 22.0725 | 7.8417 | 12.2092 | 12.2333 | 16.0417 | 28.78 | 22.33 | 22.513 | 2.8709 | 1.4034
2014-06-21 02:00 | 23.0417 | #DIV/0! | 29.1658 | 27.6033 | 21.7083 | 22.1042 | 12.5583 | 11.755 | 12.1633 | 20.725 | 28.78 | 22.33 | 32.5212 | 2.5896 | 1.5692
2014-06-21 03:00 | 23.0683 | #DIV/0! | 28.7642 | 27.5742 | 21.71 | 22.125 | 9.6 | 12.1567 | 12.3733 | 17.8083 | 28.78 | 22.33 | 27.5279 | 2.8675 | 1.5458
2014-06-21 04:00 | 23.0933 | 0.41429 | 28.9392 | 27.5892 | 21.7175 | 22.1133 | 9.5 | 11.8875 | 12.0833 | 17.7917 | 28.78 | 22.33 | 26.9852 | 2.8405 | 1.5167
2014-06-21 05:00 | 23.0033 | 4.5467 | 28.9733 | 27.5425 | 21.7242 | 22.1033 | 11.0417 | 11.9508 | 12.33 | 19.2167 | 28.78 | 22.33 | 31.7613 | 2.8765 | 1.6528
2014-06-21 06:00 | 22.8317 | 8.1333 | 28.6692 | 27.5717 | 21.7267 | 22.1433 | 7.9 | 12.145 | 12.1775 | 16.075 | 28.78 | 22.33 | 22.7301 | 2.8772 | 1.414
2014-06-21 07:00 | 22.765 | 6.1419 | 29.2875 | 27.5492 | 21.7258 | 22.1433 | 14.1167 | 11.5583 | 12.2758 | 22.2417 | 28.78 | 22.33 | 40.5755 | 2.8743 | 1.8243
2014-06-21 08:00 | 22.6367 | 34.7552 | 28.8933 | 27.6133 | 21.7133 | 22.0975 | 9.675 | 12.0758 | 12.3 | 17 | 28.78 | 22.33 | 27.7233 | 2.8655 | 1.6308
2014-06-21 09:00 | 22.755 | 40.2276 | 29.5375 | 27.625 | 21.5908 | 21.835 | 12.6583 | 11.5175 | 12.2325 | 20.7917 | 28.78 | 22.33 | 40.5103 | 3.2003 | 1.9484
2014-06-21 10:00 | 22.5067 | 46.4267 | 28.9433 | 27.6658 | 21.3317 | 21.53 | 9.4 | 12.0675 | 12.2808 | 17.5417 | 28.78 | 22.33 | 27.4411 | 2.9193 | 1.5643
2014-06-21 11:00 | 22.5433 | 80.4091 | 29.5875 | 27.6625 | 21.05 | 21.2633 | 14.1417 | 11.8333 | 12.5908 | 22.175 | 28.78 | 22.33 | 41.6175 | 2.9429 | 1.8768
2014-06-21 12:00 | 22.73 | 129.1167 | 29.9275 | 27.9208 | 20.8225 | 21.065 | 13.9833 | 11.7683 | 12.3675 | 22.1083 | 28.78 | 22.33 | 37.4927 | 2.6812 | 1.6959
2014-06-21 13:00 | 22.7083 | 112.4194 | 29.6133 | 27.7842 | 20.6367 | 20.9442 | 14.5333 | 11.5883 | 12.27 | 22.6 | 28.78 | 22.33 | 39.642 | 2.7277 | 1.7541
2014-06-21 14:00 | 22.3433 | 66.64 | 28.9092 | 27.74 | 20.5083 | 20.8775 | 9.4167 | 12.06 | 12.2592 | 17.5833 | 28.78 | 22.33 | 27.072 | 2.8749 | 1.5396
2014-06-21 15:00 | 22.0533 | 50.2 | 29.485 | 27.685 | 20.4425 | 20.8508 | 11.325 | 11.6367 | 12.1808 | 19.4917 | 28.78 | 22.33 | 36.0598 | 3.1841 | 1.85
2014-06-21 16:00 | 22.0233 | 34.7533 | 28.7425 | 27.66 | 20.4075 | 20.8158 | 10.9083 | 12.1633 | 12.3242 | 19.0167 | 28.78 | 22.33 | 26.0734 | 2.3902 | 1.3711
2014-06-21 17:00 | 21.9533 | 10.52 | 29.1667 | 27.6492 | 20.4192 | 20.8725 | 12.225 | 11.9383 | 12.14 | 17.6083 | 28.78 | 22.33 | 27.1372 | 2.2198 | 1.5412
2014-06-21 18:00 | 21.82 | 3.9667 | 29.005 | 27.6042 | 20.4008 | 20.8658 | 12.625 | 11.8667 | 12.3967 | 20.7917 | 28.78 | 22.33 | 35.6908 | 2.827 | 1.7166
2014-06-21 19:00 | 21.7133 | 0.3 | 28.9292 | 27.6358 | 20.4033 | 20.8808 | 8.075 | 12.1008 | 12.1317 | 16.2417 | 28.78 | 22.33 | 22.6867 | 2.8095 | 1.3968
2014-06-21 20:00 | 21.4567 | 0.21667 | 29.3125 | 27.5925 | 20.385 | 20.8042 | 14.1 | 11.5983 | 12.3042 | 22.2083 | 28.78 | 22.33 | 40.2715 | 2.8561 | 1.8134
2014-06-21 21:00 | 21.2517 | 0.23333 | 28.7517 | 27.6192 | 20.345 | 20.9025 | 7.8833 | 12.1675 | 12.21 | 16.0417 | 28.78 | 22.33 | 22.9906 | 2.9164 | 1.4332
2014-06-21 22:00 | 21.1367 | #DIV/0! | 29.3433 | 27.5858 | 20.2892 | 20.8708 | 11.325 | 11.6633 | 12.21 | 19.4833 | 28.78 | 22.33 | 36.125 | 3.1898 | 1.8541
2014-06-21 23:00 | 20.895 | 0.225 | 28.7417 | 27.5733 | 20.25 | 20.8083 | 9.4833 | 12.1325 | 12.3333 | 17.6917 | 28.78 | 22.33 | 27.1154 | 2.8593 | 1.5327
2014-06-22 | 20.8583 | 0.3125 | 28.9467 | 27.5783 | 20.2017 | 20.7325 | 9.4833 | 11.8933 | 12.0975 | 17.6 | 28.78 | 22.33 | 27.2023 | 2.8684 | 1.5456
2014-06-22 01:00 | 20.9683 | 0.21818 | 28.9275 | 27.52 | 20.1783 | 20.7133 | 11.125 | 11.9733 | 12.3567 | 19.2417 | 28.78 | 22.33 | 31.8699 | 2.8647 | 1.6563
2014-06-22 02:00 | 21.2033 | 0.63793 | 28.6025 | 27.5383 | 20.2008 | 20.7233 | 8.0833 | 12.1567 | 12.145 | 16.2917 | 28.78 | 22.33 | 0 | 0 | 0
2014-06-22 03:00 | 21.045 | 0.7 | 29.0808 | 27.5008 | 20.2183 | 20.7492 | 12.625 | 11.6692 | 12.2133 | 20.7583 | 28.78 | 22.33 | 36.0598 | 2.8562 | 1.7371
2014-06-22 04:00 | 20.7217 | 0.94333 | 28.515 | 27.4908 | 20.285 | 20.8233 | 9.4667 | 12.1242 | 12.3092 | 17.625 | 28.78 | 22.33 | 26.703 | 2.8207 | 1.5151
2014-06-22 05:00 | 20.5683 | 13.5233 | 28.8583 | 27.4975 | 20.3467 | 20.8658 | 9.45 | 11.8892 | 12.0908 | 17.65 | 28.78 | 22.33 | 27.1372 | 2.8717 | 1.5375
2014-06-22 06:00 | 20.8433 | 34.2467 | 28.76 | 27.4475 | 20.4292 | 20.9217 | 11.05 | 11.9683 | 12.3442 | 19.2167 | 28.78 | 22.33 | 31.6745 | 2.8665 | 1.6483
2014-06-22 07:00 | 21.3217 | 114.3367 | 28.575 | 27.4717 | 20.49 | 20.9608 | 6.5083 | 12.2392 | 12.1208 | 14.7167 | 28.78 | 22.33 | 0 | 0 | 0
2014-06-22 08:00 | 21.995 | 199.8 | 29.1975 | 27.4767 | 20.565 | 21.0308 | 14.15 | 11.6308 | 12.34 | 22.2917 | 28.78 | 22.33 | 40.3584 | 2.8522 | 1.8105
2014-06-22 09:00 | 22.27 | 117.7833 | 28.6692 | 27.5342 | 20.6333 | 21.1025 | 7.9 | 12.0258 | 12.1317 | 16.125 | 28.78 | 22.33 | 24.6405 | 3.1191 | 1.5281
2014-06-22 10:00 | 22.8967 | 133.8516 | 29.1108 | 27.4775 | 20.6783 | 21.1433 | 12.6833 | 11.7717 | 12.32 | 20.8083 | 28.78 | 22.33 | 36.1684 | 2.8516 | 1.7382
2014-06-22 11:00 | 24.48 | 344.9033 | 28.6392 | 27.5258 | 20.7317 | 21.1925 | 9.6667 | 12.0483 | 12.2633 | 17.8667 | 28.78 | 22.33 | 27.4845 | 2.8432 | 1.5383
2014-06-22 12:00 | 25.7967 | 328.79 | 29.3008 | 27.515 | 20.7817 | 21.2525 | 12.575 | 11.695 | 12.2375 | 20.8 | 28.78 | 22.33 | 36.0164 | 2.8641 | 1.7316
2014-06-22 13:00 | 25.7433 | 213.78 | 28.5975 | 27.5125 | 20.8283 | 21.2942 | 7.53 | 12.2458 | 12.2908 | 16.1083 | 28.78 | 22.33 | 23.0557 | 3.0618 | 1.4313
2014-06-22 14:00 | 26.03 | 254.3133 | 29.3583 | 27.5242 | 20.8725 | 21.3233 | 14.1 | 11.8 | 12.3558 | 22.2 | 28.78 | 22.33 | 36.3638 | 2.579 | 1.638
2014-06-22 15:00 | 24.9767 | 231.16 | 29.9375 | 27.7833 | 20.92 | 21.3575 | 15.7167 | 11.3217 | 12.2483 | 23.8083 | 28.78 | 22.33 | 46.0246 | 2.9284 | 1.9331
2014-06-22 16:00 | 24.6917 | 119.2333 | 30.3683 | 27.9475 | 20.9367 | 21.3758 | 16.2 | 11.1708 | 12.1058 | 24.3 | 28.78 | 22.33 | 46.2417 | 2.8544 | 1.903
2014-06-22 17:00 | 23.9767 | 64.1138 | 29.5683 | 27.9258 | 20.9675 | 21.3833 | 14.0583 | 11.8808 | 12.505 | 22.2083 | 28.78 | 22.33 | 38.144 | 2.7133 | 1.7176
2014-06-22 18:00 | 23.0767 | 14.9 | 29.4292 | 27.7658 | 21 | 21.4158 | 11.1083 | 11.82 | 12.1867 | 19.275 | 28.78 | 22.33 | 31.4357 | 2.8299 | 1.6309
2014-06-22 19:00 | 22.6533 | #DIV/0! | 28.7475 | 27.6667 | 21.0067 | 21.4142 | 9.6333 | 12.1167 | 12.3283 | 17.8 | 28.78 | 22.33 | 27.3977 | 2.844 | 1.5392
2014-06-22 20:00 | 22.3417 | #DIV/0! | 29.0958 | 27.63 | 21.0275 | 21.44 | 9.6333 | 11.9058 | 12.0992 | 17.825 | 28.78 | 22.33 | 26.9201 | 2.7945 | 1.5102
2014-06-22 21:00 | 22.1533 | #DIV/0! | 28.865 | 27.5575 | 21.0392 | 21.4542 | 11.0083 | 12.0658 | 12.37 | 19.1333 | 28.78 | 22.33 | 29.8074 | 2.7077 | 1.5579
2014-06-22 22:00 | 22.0683 | #DIV/0! | 28.7833 | 27.5758 | 21.0533 | 21.4583 | 7.8667 | 12.0742 | 12.105 | 16.0333 | 28.78 | 22.33 | 22.6867 | 2.8839 | 1.415
2014-06-22 23:00 | 21.8283 | #DIV/0! | 29.0283 | 27.515 | 21.0625 | 21.4875 | 11.25 | 11.7792 | 12.2642 | 19.4 | 28.78 | 22.33 | 34.5185 | 3.0683 | 1.7793
2014-06-23 | 21.5167 | #DIV/0! | 28.46 | 27.4992 | 21.0908 | 21.4942 | 7.8583 | 12.1917 | 12.2408 | 16.0333 | 28.78 | 22.33 | 23.1643 | 2.9477 | 1.4448
2014-06-23 01:00 | 21.3733 | #DIV/0! | 28.9725 | 27.4792 | 21.1083 | 21.4958 | 9.525 | 11.8933 | 12.105 | 17.6583 | 28.78 | 22.33 | 27.3977 | 2.8764 | 1.5515
2014-06-23 02:00 | 21.3117 | #DIV/0! | 28.5625 | 27.4375 | 21.105 | 21.4983 | 9.5667 | 12.1408 | 12.3575 | 17.7083 | 28.78 | 22.33 | 27.5279 | 2.8775 | 1.5545
2014-06-23 03:00 | 21.2367 | #DIV/0! | 28.6833 | 27.46 | 21.1233 | 21.4825 | 8.025 | 11.9425 | 12.0792 | 16.1917 | 28.78 | 22.33 | 25.4438 | 3.1706 | 1.5714
2014-06-23 04:00 | 21.1783 | 1.5 | 28.7833 | 27.4092 | 21.125 | 21.5083 | 12.4917 | 11.9475 | 12.3233 | 20.6167 | 28.78 | 22.33 | 31.6745 | 2.5356 | 1.5364
2014-06-23 05:00 | 21.3517 | 25.6367 | 28.3817 | 27.43 | 21.125 | 21.5067 | 7.8333 | 12.2258 | 12.1817 | 16.0167 | 28.78 | 22.33 | 0 | 0 | 0
2014-06-23 06:00 | 22.1033 | 73.51 | 28.9758 | 27.4117 | 21.1125 | 21.485 | 11.0333 | 11.8008 | 12.1725 | 19.1667 | 28.78 | 22.33 | 31.5659 | 2.861 | 1.6469
2014-06-23 07:00 | 22.5417 | 141.8862 | 28.4917 | 27.405 | 21.0725 | 21.4525 | 8.0083 | 12.27 | 12.3225 | 16.2333 | 28.78 | 22.33 | 23.2511 | 2.9034 | 1.4323
2014-06-23 08:00 | 22.8933 | 86.3567 | 28.7942 | 27.4308 | 21.0333 | 21.4183 | 9.5333 | 12.035 | 12.1158 | 17.6417 | 28.78 | 22.33 | 23.9892 | 2.5164 | 1.3598
2014-06-23 09:00 | 23.5383 | 95.4467 | 29.3158 | 27.4692 | 20.9883 | 21.375 | 14.1583 | 11.7908 | 12.5533 | 22.2833 | 28.78 | 22.33 | 41.7478 | 2.9486 | 1.8735
2014-06-23 10:00 | 23.8017 | 125.4467 | 29.9558 | 27.7842 | 20.9442 | 21.3242 | 15.95 | 11.3317 | 12.2808 | 24.0917 | 28.78 | 22.33 | 46.6108 | 2.9223 | 1.9347
2014-06-23 11:00 | 23.8 | 161.5 | 30.5508 | 27.8942 | 20.9025 | 21.31 | 17.0333 | 10.935 | 12.1733 | 25.125 | 28.78 | 22.33 | 54.144 | 3.1787 | 2.155
2014-06-23 12:00 | 23.8133 | 116.9 | 30.1708 | 27.9542 | 20.8642 | 21.2708 | 16.2333 | 11.5908 | 12.5525 | 24.3167 | 28.78 | 22.33 | 46.9364 | 2.8914 | 1.9302
2014-06-23 13:00 | 24.5933 | 242.0767 | 30.255 | 28.1058 | 20.855 | 21.255 | 16.025 | 11.3175 | 12.1683 | 24.1167 | 28.78 | 22.33 | 44.049 | 2.7488 | 1.8265
2014-06-23 14:00 | 24.8117 | 240.9533 | 30.8092 | 28.1408 | 20.8467 | 21.2483 | 18.7 | 11.0525 | 12.2925 | 26.7333 | 28.78 | 22.33 | 54.1875 | 2.8977 | 2.027
2014-06-23 15:00 | 25.1567 | 178.5767 | 30.3858 | 28.2092 | 20.855 | 21.2808 | 14.2917 | 11.2858 | 12.1783 | 22.3833 | 28.78 | 22.33 | 45.1345 | 3.1581 | 2.0164
2014-06-23 16:00 | 26.3483 | 218.0267 | 30.9683 | 28.2517 | 20.8733 | 21.2992 | 19.6 | 10.8967 | 12.1583 | 27.6417 | 28.78 | 22.33 | 54.7519 | 2.7935 | 1.9808
2014-06-23 17:00 | 26.01 | 87.93 | 30.425 | 28.2442 | 20.8933 | 21.305 | 15.7833 | 11.54 | 12.4608 | 23.9417 | 28.78 | 22.33 | 45.8726 | 2.9064 | 1.916
2014-06-23 18:00 | 24.575 | 32.7423 | 30.4225 | 28.2542 | 20.9167 | 21.3592 | 14.4583 | 11.4667 | 12.3392 | 22.625 | 28.78 | 22.33 | 44.6135 | 3.0857 | 1.9719
2014-06-23 19:00 | 23.4367 | #DIV/0! | 30.4725 | 28.2733 | 20.9392 | 21.3558 | 14.5333 | 11.4475 | 12.2992 | 22.6667 | 28.78 | 22.33 | 44.0707 | 3.0324 | 1.9443
2014-06-23 20:00 | 22.9433 | #DIV/0! | 30.7683 | 28.3258 | 20.9533 | 21.3717 | 15.6583 | 11.1692 | 12.0667 | 23.8083 | 28.78 | 22.33 | 45.2648 | 2.8908 | 1.9012
2014-06-23 21:00 | 22.5433 | #DIV/0! | 30.5658 | 28.28 | 20.9692 | 21.3783 | 16.35 | 11.4333 | 12.3633 | 24.45 | 28.78 | 22.33 | 46.1114 | 2.8203 | 1.8859
2014-06-23 22:00 | 22.2867 | #DIV/0! | 30.2175 | 28.2708 | 20.9933 | 21.4258 | 12.5 | 11.7775 | 12.3517 | 20.65 | 28.78 | 22.33 | 36.8414 | 2.9473 | 1.7841
2014-06-23 23:00 | 22.015 | #DIV/0! | 30.4133 | 28.2633 | 21.0233 | 21.4583 | 14.6583 | 11.56 | 12.3192 | 22.7667 | 28.78 | 22.33 | 41.661 | 2.8421 | 1.8299
2014-06-24 | 21.9467 | #DIV/0! | 30.3642 | 28.2575 | 21.0442 | 21.4767 | 14.1 | 11.59 | 12.33 | 22.2083 | 28.78 | 22.33 | 41.1616 | 2.9193 | 1.8534
2014-06-24 01:00 | 21.9733 | #DIV/0! | 30.2283 | 28.2517 | 21.0567 | 21.4883 | 14.625 | 11.6067 | 12.365 | 22.7833 | 28.78 | 22.33 | 41.6392 | 2.8471 | 1.8276
2014-06-24 02:00 | 22.1417 | #DIV/0! | 30.2733 | 28.2458 | 21.07 | 21.4867 | 14.0917 | 11.6358 | 12.3775 | 22.0917 | 28.78 | 22.33 | 41.2051 | 2.9241 | 1.8652
2014-06-24 03:00 | 21.745 | #DIV/0! | 30.295 | 28.2475 | 21.09 | 21.5108 | 14.5833 | 11.6417 | 12.4042 | 22.7333 | 28.78 | 22.33 | 41.7478 | 2.8627 | 1.8364
2014-06-24 04:00 | 21.4267 | 3.2667 | 30.355 | 28.2408 | 21.1083 | 21.5167 | 14.2083 | 11.6208 | 12.4083 | 22.3083 | 28.78 | 22.33 | 42.3991 | 2.9841 | 1.9006
2014-06-24 05:00 | 21.7633 | 39.4333 | 30.3425 | 28.2475 | 21.1183 | 21.4942 | 14.425 | 11.6508 | 12.4033 | 22.5667 | 28.78 | 22.33 | 41.4873 | 2.8761 | 1.8384
2014-06-24 06:00 | 23.4883 | 127.3667 | 30.3033 | 28.26 | 21.1233 | 21.5383 | 15.7833 | 11.5575 | 12.355 | 23.8917 | 28.78 | 22.33 | 42.6596 | 2.7028 | 1.7855
2014-06-24 07:00 | 24.945 | 201.8767 | 30.4017 | 28.275 | 21.1533 | 21.5358 | 14.4167 | 11.4592 | 12.3833 | 22.5667 | 28.78 | 22.33 | 45.9595 | 3.1879 | 2.0366
2014-06-24 08:00 | 25.8433 | 283.2267 | 31.0075 | 28.3808 | 21.1383 | 21.5442 | 18.825 | 10.8908 | 12.1 | 26.8917 | 28.78 | 22.33 | 53.3842 | 2.8358 | 1.9852
2014-06-24 09:00 | 27.4983 | 522.3267 | 31.1808 | 28.5175 | 21.1592 | 21.5275 | 18.8833 | 11.1683 | 12.4067 | 26.9333 | 28.78 | 22.33 | 54.144 | 2.8673 | 2.0103
2014-06-24 10:00 | 28.8683 | 771.5967 | 31.29 | 28.6025 | 21.1725 | 21.5475 | 18.9167 | 11.3775 | 12.6267 | 26.9833 | 28.78 | 22.33 | 54.4263 | 2.8772 | 2.017
2014-06-24 11:00 | 29.835 | 810.6367 | 31.375 | 28.67 | 21.1733 | 21.5608 | 18.975 | 11.5967 | 12.8575 | 27.0083 | 28.78 | 22.33 | 54.7302 | 2.8843 | 2.0264
2014-06-24 12:00 | 29.8933 | 621.9333 | 31.4508 | 28.7217 | 21.1867 | 21.5917 | 19 | 11.79 | 13.0925 | 27.025 | 28.78 | 22.33 | 55.8157 | 2.9377 | 2.0653
2014-06-24 13:00 | 29.0683 | 723.8933 | 31.5167 | 28.7725 | 21.2033 | 21.5858 | 19.0083 | 11.8708 | 13.1717 | 27.0455 | 28.78 | 22.33 | 55.7723 | 2.9341 | 2.0622
2014-06-24 14:00 | 28.515 | 554.86 | 31.5408 | 28.8083 | 21.2167 | 21.5958 | 19.0167 | 11.7 | 12.9792 | 27.0667 | 28.78 | 22.33 | 55.2078 | 2.9031 | 2.0397
2014-06-24 15:00 | 27.5933 | 307.69 | 31.5792 | 28.8433 | 21.2283 | 21.6192 | 19.0167 | 11.7325 | 13.0225 | 27.0833 | 28.78 | 22.33 | 55.4901 | 2.918 | 2.0489
2014-06-24 16:00 | 27.365 | 228.12 | 31.1383 | 28.8642 | 21.2508 | 21.8158 | 14.3667 | 12.4725 | 13.2483 | 22.025 | 28.78 | 22.33 | 42.0952 | 2.9301 | 1.9112
2014-06-24 17:00 | 27.0517 | 89.13 | 31.3992 | 28.705 | 19.8642 | 20.9875 | 20.0083 | 13.3183 | 14.7442 | 29.3083 | 28.78 | 22.33 | 59.0287 | 2.9502 | 2.0141
2014-06-24 18:00 | 26.1333 | 14.9095 | 31.3683 | 28.8783 | 19.0275 | 20.09 | 16.75 | 12.8392 | 13.8442 | 25.9833 | 28.78 | 22.33 | 48.0653 | 2.8696 | 1.8499
2014-06-24 19:00 | 25.1433 | #DIV/0! | 31.445 | 28.765 | 19.0033 | 20.015 | 19.9167 | 13.0625 | 14.4625 | 29.325 | 28.78 | 22.33 | 58.3557 | 2.93 | 1.99
2014-06-24 20:00 | 24.5983 | #DIV/0! | 31.1217 | 28.7808 | 18.8825 | 19.8517 | 15.0667 | 13.4758 | 14.3442 | 24.4417 | 28.78 | 22.33 | 44.5049 | 2.9539 | 1.8209
2014-06-24 21:00 | 24.045 | #DIV/0! | 30.7458 | 28.6767 | 18.9817 | 19.9525 | 15.075 | 13.3292 | 14.1575 | 24.4083 | 28.78 | 22.33 | 43.4629 | 2.8831 | 1.7807
2014-06-24 22:00 | 23.5633 | #DIV/0! | 30.915 | 28.6625 | 18.9017 | 19.8575 | 14.9833 | 13.4517 | 14.3108 | 24.3417 | 28.78 | 22.33 | 44.2661 | 2.9544 | 1.8185
2014-06-24 23:00 | 23.255 | #DIV/0! | 30.9017 | 28.6583 | 18.7583 | 19.7083 | 14.975 | 13.3617 | 14.2133 | 24.3083 | 28.78 | 22.33 | 44.0707 | 2.943 | 1.813
2014-06-25 | 23.18 | #DIV/0! | 30.5983 | 28.6117 | 18.7458 | 19.66 | 11.6833 | 13.6992 | 14.2008 | 21.1167 | 28.78 | 22.33 | 34.9527 | 2.9917 | 1.6552
2014-06-25 01:00 | 23.0733 | #DIV/0! | 30.3433 | 28.56 | 18.7325 | 19.6175 | 13.3417 | 13.685 | 14.38 | 22.6917 | 28.78 | 22.33 | 39.9893 | 2.9973 | 1.7623
2014-06-25 02:00 | 22.9733 | #DIV/0! | 30.6642 | 28.5158 | 18.6925 | 19.5975 | 14.9917 | 13.5342 | 14.41 | 24.35 | 28.78 | 22.33 | 44.7003 | 2.9817 | 1.8357
2014-06-25 03:00 | 22.6083 | #DIV/0! | 30.7 | 28.5192 | 18.6458 | 19.5542 | 14.9917 | 13.4333 | 14.2917 | 24.3833 | 28.78 | 22.33 | 44.2444 | 2.9513 | 1.8145
2014-06-25 04:00 | 22.5367 | 0.73333 | 30.6225 | 28.5117 | 18.5958 | 19.5 | 14.4667 | 13.39 | 14.2208 | 23.8333 | 28.78 | 22.33 | 43.528 | 3.0088 | 1.8263
2014-06-25 05:00 | 22.5067 | 16.3767 | 30.3583 | 28.5125 | 18.5833 | 19.4492 | 11.6667 | 13.5833 | 14.1908 | 21.0833 | 28.78 | 22.33 | 37.7098 | 3.2323 | 1.7886
2014-06-25 06:00 | 22.7383 | 60.49 | 30.2833 | 28.47 | 18.5925 | 19.4583 | 12.8583 | 13.7225 | 14.3875 | 22.225 | 28.78 | 22.33 | 39.2078 | 3.0492 | 1.7641
2014-06-25 07:00 | 22.905 | 68.8367 | 30.5875 | 28.455 | 18.59 | 19.4733 | 14.775 | 13.5558 | 14.4167 | 24.0667 | 28.78 | 22.33 | 44.3095 | 2.999 | 1.8411
2014-06-25 08:00 | 23.52 | 94.54 | 30.6117 | 28.47 | 18.6125 | 19.5067 | 14.6 | 13.5192 | 14.3708 | 23.8917 | 28.78 | 22.33 | 44.0707 | 3.0185 | 1.8446
2014-06-25 09:00 | 24.0883 | 152.6333 | 30.7867 | 28.5383 | 18.5967 | 19.515 | 14.675 | 13.4483 | 14.3158 | 23.975 | 28.78 | 22.33 | 44.4832 | 3.0312 | 1.8554
2014-06-25 10:00 | 24.4233 | 94.3633 | 30.535 | 28.5308 | 18.775 | 19.6892 | 14.5333 | 13.4775 | 14.2608 | 23.8583 | 28.78 | 22.33 | 42.2905 | 2.9099 | 1.7726
2014-06-25 11:00 | 24.435 | 83.4069 | 30.1675 | 28.425 | 18.9775 | 19.9217 | 10.025 | 13.6275 | 14.0908 | 19.4083 | 28.78 | 22.33 | 33.954 | 3.3869 | 1.7495
2014-06-25 12:00 | 23.9333 | 123.1367 | 29.9717 | 28.3358 | 19.1317 | 20.0725 | 12.825 | 13.7692 | 14.4167 | 22.1583 | 28.78 | 22.33 | 38.7519 | 3.0216 | 1.7489
2014-06-25 13:00 | 23.1717 | 83.8433 | 30.4075 | 28.3433 | 19.1133 | 20.1042 | 14.5167 | 13.4542 | 14.2708 | 23.8583 | 28.78 | 22.33 | 43.1589 | 2.9731 | 1.809
2014-06-25 14:00 | 22.395 | 57.7067 | 30.4742 | 28.3958 | 19.1067 | 20.1058 | 13.125 | 13.5033 | 14.1483 | 22.4583 | 28.78 | 22.33 | 38.6867 | 2.9476 | 1.7226
2014-06-25 15:00 | 22.0467 | 31.25 | 30.0875 | 28.3958 | 19.155 | 20.1108 | 11.2 | 13.8092 | 14.2633 | 20.5333 | 28.78 | 22.33 | 33.7152 | 3.0103 | 1.642
2014-06-25 16:00 | 21.7433 | 21.6133 | 30.3858 | 28.3892 | 19.1225 | 20.0933 | 16.3167 | 13.4275 | 14.4158 | 25.65 | 28.78 | 22.33 | 47.6311 | 2.9192 | 1.857
2014-06-25 17:00 | 21.6 | 11.1633 | 30.5417 | 28.4008 | 19.005 | 19.9692 | 14.525 | 13.4942 | 14.32 | 23.8333 | 28.78 | 22.33 | 43.3977 | 2.9878 | 1.8209
2014-06-25 18:00 | 21.09 | 4.6033 | 30.5292 | 28.4175 | 18.895 | 19.8433 | 16.15 | 13.4367 | 14.2908 | 25.425 | 28.78 | 22.33 | 44.1359 | 2.7329 | 1.7359
2014-06-25 19:00 | 20.5433 | 0.28636 | 30.5208 | 28.4258 | 18.7758 | 19.7192 | 12.6273 | 13.495 | 14.1317 | 22.4917 | 28.78 | 22.33 | 38.4696 | 3.0466 | 1.7104
2014-06-25 20:00 | 20.525 | 0.57143 | 29.9392 | 28.3933 | 18.7908 | 19.6675 | 11.15 | 13.8492 | 14.3 | 20.5333 | 28.78 | 22.33 | 33.6284 | 3.016 | 1.6377
2014-06-25 21:00 | 19.9117 | 0.6 | 30.34 | 28.3325 | 18.76 | 19.6683 | 14.4917 | 13.5758 | 14.3933 | 23.8333 | 28.78 | 22.33 | 43.1806 | 2.9797 | 1.8118
2014-06-25 22:00 | 20.1283 | 0.73 | 30.175 | 28.325 | 18.71 | 19.6158 | 13.125 | 13.4558 | 14.0692 | 22.4833 | 28.78 | 22.33 | 37.8618 | 2.8847 | 1.684
2014-06-25 23:00 | 20.4083 | 0.81667 | 29.6125 | 28.2483 | 18.7725 | 19.6192 | 11.2333 | 13.9067 | 14.3583 | 20.65 | 28.78 | 22.33 | 33.6501 | 2.9956 | 1.6295
2014-06-26 | 20.4967 | 0.94 | 30.1433 | 28.2117 | 18.7258 | 19.635 | 12.3364 | 13.5392 | 14.1625 | 22.2417 | 28.78 | 22.33 | 38.1223 | 3.0902 | 1.714
2014-06-26 01:00 | 20.6917 | 1.1633 | 29.4558 | 28.1833 | 18.7542 | 19.605 | 10.7818 | 13.9733 | 14.2525 | 19.325 | 28.78 | 22.33 | 29.1562 | 2.7042 | 1.5087
2014-06-26 02:00 | 20.8083 | 1.07 | 30.055 | 28.1383 | 18.715 | 19.6242 | 14.5583 | 13.4267 | 14.2383 | 23.925 | 28.78 | 22.33 | 43.0287 | 2.9556 | 1.7985
2014-06-26 03:00 | 20.9433 | 1.18 | 29.4558 | 28.1558 | 18.7175 | 19.5558 | 8.0333 | 14.1017 | 14.1783 | 17.45 | 28.78 | 22.33 | 23.8807 | 2.9727 | 1.3685
2014-06-26 04:00 | 21.0967 | 1.0567 | 30.1214 | 28.0886 | 18.6629 | 19.5786 | 14.575 | 13.34 | 14.3929 | 23.9083 | 28.78 | 22.33 | 49.3121 | 3.3833 | 2.0625
2014-06-26 05:00 | 21.185 | 8.3333 | 29.665 | 28.13 | 18.6533 | 19.5383 | 9.9083 | 13.4583 | 14.0933 | 19.325 | 28.78 | 22.33 | 38.4262 | 3.8782 | 1.9884
2014-06-26 06:00 | 21.3467 | 18.6567 | 29.865 | 28.07 | 18.6767 | 19.5767 | 14.525 | 13.4133 | 14.3983 | 23.8583 | 28.78 | 22.33 | 47.5443 | 3.2733 | 1.9928
2014-06-26 07:00 | 21.5933 | 36.96 | 29.7117 | 28.1133 | 18.6467 | 19.5433 | 9.6417 | 13.4683 | 14.0883 | 19.0167 | 28.78 | 22.33 | 38.0354 | 3.9449 | 2.0001
2014-06-26 08:00 | 21.8483 | 55.46 | 29.535 | 28.0633 | 18.7417 | 19.565 | 14.4417 | 13.5067 | 14.4583 | 23.8 | 28.78 | 22.33 | 46.6759 | 3.232 | 1.9612
2014-06-26 09:00 | 21.7667 | 56.2767 | 29.8167 | 28.1083 | 18.7533 | 19.6333 | 11.4833 | 13.8067 | 14.0833 | 20.8333 | 28.78 | 22.33 | 29.091 | 2.5333 | 1.3964
2014-06-26 10:00 | 21.93 | 55.5167 | 29.7833 | 28.09 | 18.8133 | 19.71 | 11.3 | 13.96 | 14.39 | 20.65 | 28.78 | 22.33 | 33.0856 | 2.9279 | 1.6022
2014-06-26 11:00 | 22.155 | 72.0267 | 30.17 | 28.1033 | 18.825 | 19.7917 | 12.9 | 13.16 | 14.1383 | 22.2167 | 28.78 | 22.33 | 47.3706 | 3.6721 | 2.1322
2014-06-26 12:00 | 22.1233 | 61.63 | 29.2667 | 28.09 | 18.9567 | 19.8317 | 11.3917 | 13.9883 | 14.315 | 20.775 | 28.78 | 22.33 | 30.3936 | 2.6681 | 1.463
2014-06-26 13:00 | 22.045 | 43.21 | 29.975 | 28.0567 | 18.96 | 19.8883 | 14.5333 | 13.6383 | 14.2667 | 23.8833 | 28.78 | 22.33 | 38.2525 | 2.6321 | 1.6016
2014-06-26 14:00 | 22.0267 | 46.3667 | 29.1617 | 28.0467 | 19.05 | 19.9217 | 10.4636 | 14.2667 | 14.19 | 19.8545 | 28.78 | 22.33 | 0 | 0 | 0
2014-06-26 15:00 | 22.0883 | 14.87 | 29.8933 | 28 | 19.015 | 19.9567 | 13.1917 | 13.6517 | 14.315 | 22.5417 | 28.78 | 22.33 | 39.1643 | 2.9689 | 1.7374
2014-06-26 16:00 | 22.3417 | 19.7033 | 29.655 | 28.0633 | 18.9767 | 19.895 | 8.7333 | 13.8317 | 14.1217 | 18.9583 | 28.78 | 22.33 | 29.4384 | 3.3708 | 1.5528
2014-06-26 17:00 | 22.5433 | 14.1 | 29.81 | 28.0017 | 19.0017 | 19.9583 | 14.5667 | 13.39 | 14.3967 | 23.9167 | 28.78 | 22.33 | 48.1087 | 3.3027 | 2.0115
2014-06-26 18:00 | 22.48 | 7.1345 | 29.5283 | 28.0417 | 18.995 | 19.91 | 9.8833 | 13.755 | 14.0683 | 19.25 | 28.78 | 22.33 | 30.0463 | 3.0401 | 1.5608
2014-06-26 19:00 | 22.5033 | 0.68966 | 29.3933 | 27.9817 | 18.9917 | 19.8667 | 11.325 | 14.115 | 14.4033 | 20.7167 | 28.78 | 22.33 | 29.395 | 2.5956 | 1.4189
2014-06-26 20:00 | 22.6667 | 0.64667 | 29.6217 | 28.0067 | 18.9067 | 19.8083 | 11.225 | 13.7967 | 14.06 | 20.6333 | 28.78 | 22.33 | 28.7437 | 2.5607 | 1.3931
2014-06-26 21:00 | 22.4917 | 0.92667 | 29.3217 | 27.945 | 18.9567 | 19.8267 | 11.3417 | 14.0933 | 14.39 | 20.725 | 28.78 | 22.33 | 29.6121 | 2.6109 | 1.4288
2014-06-26 22:00 | 22.34 | 0.8 | 29.3967 | 27.9567 | 18.9067 | 19.8083 | 8.2417 | 13.785 | 14.06 | 17.6583 | 28.78 | 22.33 | 29.0476 | 3.5245 | 1.645
2014-06-26 23:00 | 22.3051 | 0.68966 | 29.2567 | 27.8883 | 18.9317 | 19.7917 | 11.2417 | 14.1083 | 14.3933 | 20.6333 | 28.78 | 22.33 | 29.3081 | 2.6071 | 1.4204
2014-06-27 | 22.1783 | 0.55 | 29.3217 | 27.9167 | 18.8417 | 19.7333 | 8.0333 | 13.785 | 14.0517 | 17.475 | 28.78 | 22.33 | 28.8305 | 3.5889 | 1.6498
2014-06-27 01:00 | 21.905 | 0.39286 | 29.48 | 27.8517 | 18.8417 | 19.7433 | 12.825 | 13.6817 | 14.3817 | 22.2083 | 28.78 | 22.33 | 40.1196 | 3.1282 | 1.8065
2014-06-27 02:00 | 21.8 | 0.44231 | 29.3183 | 27.8767 | 18.8067 | 19.6983 | 6.7167 | 14.1117 | 14.0433 | 16.15 | 28.78 | 22.33 | 0 | 0 | 0
2014-06-27 03:00 | 21.7383 | 0.53333 | 29.5317 | 27.8183 | 18.8033 | 19.7117 | 12.8667 | 13.675 | 14.3117 | 22.25 | 28.78 | 22.33 | 38.4696 | 2.9899 | 1.729
2014-06-27 04:00 | 21.685 | 1.3267 | 29.0217 | 27.8433 | 18.8217 | 19.6633 | 7.8583 | 14.18 | 14.115 | 15.8917 | 28.78 | 22.33 | 0 | 0 | 0
2014-06-27 05:00 | 21.695 | 9.81 | 29.5517 | 27.8017 | 18.7833 | 19.6817 | 11.25 | 13.6367 | 14.2783 | 20.625 | 28.78 | 22.33 | 38.5999 | 3.4311 | 1.8715
2014-06-27 06:00 | 21.8133 | 24.4793 | 28.8167 | 27.8133 | 18.825 | 19.6483 | 8.2167 | 14.25 | 14.1867 | 17.65 | 28.78 | 22.33 | 0 | 0 | 0
2014-06-27 07:00 | 21.87 | 50.1967 | 29.565 | 27.775 | 18.795 | 19.695 | 11.3083 | 13.5983 | 14.2483 | 20.6833 | 28.78 | 22.33 | 38.817 | 3.4326 | 1.8767
2014-06-27 08:00 | 22.1483 | 95.8533 | 28.7967 | 27.8067 | 18.9 | 19.735 | 8.0417 | 14.2733 | 14.1967 | 17.4833 | 28.78 | 22.33 | 0 | 0 | 0
2014-06-27 09:00 | 22.2383 | 115.65 | 29.6817 | 27.805 | 18.9567 | 19.8883 | 12.8 | 13.65 | 14.3083 | 22.1917 | 28.78 | 22.33 | 39.0341 | 3.0495 | 1.759
2014-06-27 10:00 | 22.15 | 82.4567 | 29.48 | 27.9033 | 18.9817 | 19.895 | 8.3417 | 14.1717 | 14.1433 | 17.75 | 28.78 | 22.33 | 0 | 0 | 0
2014-06-27 11:00 | 22.1483 | 153.1448 | 29.7167 | 27.8533 | 19.015 | 19.955 | 12.8833 | 13.665 | 14.3417 | 22.2667 | 28.78 | 22.33 | 39.5117 | 3.0669 | 1.7745
2014-06-27 12:00 | 22.42 | 118.1533 | 29.2983 | 27.8867 | 19.0067 | 19.9233 | 6.4667 | 14.1233 | 14.0817 | 15.8833 | 28.78 | 22.33 | 0 | 0 | 0
2014-06-27 13:00 | 22.815 | 109.3067 | 29.6683 | 27.8217 | 19.045 | 19.9817 | 14.375 | 13.6833 | 14.3467 | 23.75 | 28.78 | 22.33 | 39.1643 | 2.7245 | 1.649
2014-06-27 14:00 | 22.94 | 125.7448 | 29.1667 | 27.8733 | 19.1033 | 20 | 9.8 | 14.1967 | 14.1533 | 19.1833 | 28.78 | 22.33 | 0 | 0 | 0
2014-06-27 15:00 | 23.3633 | 46.3414 | 29.7517 | 27.8333 | 19.06 | 20.0133 | 12.9 | 13.655 | 14.3317 | 22.2333 | 28.78 | 22.33 | 39.5117 | 3.0629 | 1.7771
2014-06-27 16:00 | 22.95 | 63.0552 | 29.4467 | 27.8833 | 19.0333 | 19.9683 | 6.4333 | 13.8017 | 14.085 | 15.9 | 28.78 | 22.33 | 29.2647 | 4.5489 | 1.8405
2014-06-27 17:00 | 22.68 | 15.96 | 29.7167 | 27.8417 | 19.0183 | 19.985 | 12.85 | 13.3533 | 14.3633 | 22.25 | 28.78 | 22.33 | 48.1956 | 3.7506 | 2.1661
2014-06-27 18:00 | 22.61 | 7.0304 | 29.2883 | 27.8633 | 19.0283 | 19.945 | 8.2333 | 14.11 | 14.1183 | 17.6667 | 28.78 | 22.33 | 22.1005 | 2.6843 | 1.251
2014-06-27 19:00 | 22.1617 | #DIV/0! | 29.62 | 27.8017 | 18.9883 | 19.9117 | 14.5083 | 13.68 | 14.34 | 24.77 | 28.78 | 22.33 | 39.0775 | 2.6935 | 1.5776
2014-06-27 20:00 | 21.85 | #DIV/0! | 28.8967 | 27.84 | 18.9467 | 19.7917 | 8.0667 | 14.2633 | 14.1767 | 17.5 | 28.78 | 22.33 | 0 | 0 | 0
2014-06-27 21:00 | 21.3 | #DIV/0! | 29.61 | 27.795 | 18.8417 | 19.7617 | 11.225 | 13.585 | 14.2233 | 20.6083 | 28.78 | 22.33 | 38.513 | 3.431 | 1.8688
2014-06-27 22:00 | 20.9167 | #DIV/0! | 28.7367 | 27.78 | 18.875 | 19.7033 | 6.6167 | 14.2817 | 14.2267 | 16.05 | 28.78 | 22.33 | 0 | 0 | 0
2014-06-27 23:00 | 20.5836 | #DIV/0! | 29.2867 | 27.715 | 18.8217 | 19.6983 | 9.6917 | 14.1583 | 14.1117 | 19.1083 | 28.78 | 22.33 | 0 | 0 | 0
2014-06-28 | 20.4567 | #DIV/0! | 28.5117 | 27.6883 | 18.8533 | 19.65 | 9.5667 | 14.03 | 14.32 | 18.975 | 28.78 | 22.33 | 29.4384 | 3.0772 | 1.5514
2014-06-28 01:00 | 20.605 | #DIV/0! | 29.0283 | 27.665 | 18.7617 | 19.615 | 9.575 | 13.7933 | 14.0817 | 18.9833 | 28.78 | 22.33 | 29.395 | 3.07 | 1.5485
2014-06-28 02:00 | 20.6167 | 0.1 | 28.7283 | 27.625 | 18.7533 | 19.5883 | 8.15 | 14.0233 | 14.325 | 17.55 | 28.78 | 22.33 | 29.7423 | 3.6494 | 1.6947
2014-06-28 03:00 | 20.7633 | #DIV/0! | 29.015 | 27.6483 | 18.6917 | 19.5533 | 8.175 | 13.73 | 14.0167 | 17.5917 | 28.78 | 22.33 | 29.3515 | 3.5904 | 1.6685
2014-06-28 04:00 | 20.6867 | 0.34 | 28.8633 | 27.5833 | 18.7167 | 19.5467 | 11.1917 | 14.0583 | 14.3567 | 20.5833 | 28.78 | 22.33 | 29.6555 | 2.6498 | 1.4408
2014-06-28 05:00 | 21.22 | 27.0625 | 28.9767 | 27.6183 | 18.6383 | 19.4983 | 8 | 13.7383 | 14.0067 | 17.4417 | 28.78 | 22.33 | 28.8739 | 3.6092 | 1.6555
2014-06-28 06:00 | 22.6183 | 53.675 | 28.8717 | 27.555 | 18.7083 | 19.5367 | 9.6833 | 14.3817 | 14.3533 | 19.075 | 28.78 | 22.33 | 0 | 0 | 0
2014-06-28 07:00 | 24.1333 | #DIV/0! | 28.5733 | 27.5983 | 18.7983 | 19.6017 | 6.6917 | 14.145 | 14.085 | 16.1167 | 28.78 | 22.33 | 0 | 0 | 0
2014-06-28 08:00 | 25.7917 | #DIV/0! | 29.1067 | 27.56 | 18.9117 | 19.825 | 11.2417 | 13.6433 | 14.3017 | 20.6333 | 28.78 | 22.33 | 39.0341 | 3.4723 | 1.8918
2014-06-28 09:00 | 27.2017 | 581.7 | 28.6883 | 27.62 | 19.1183 | 20 | 9.55 | 14.2367 | 14.1733 | 18.9583 | 28.78 | 22.33 | 0 | 0 | 0
2014-06-28 10:00 | 27.8367 | #DIV/0! | 29.8617 | 27.6967 | 19.1467 | 20.1367 | 14.3583 | 13.6917 | 14.375 | 23.7333 | 28.78 | 22.33 | 39.6854 | 2.7639 | 1.6721
2014-06-28 11:00 | 29.3 | #DIV/0! | 29.5467 | 27.83 | 19.2167 | 20.2 | 11.5 | 13.4683 | 14.125 | 20.8917 | 28.78 | 22.33 | 38.9907 | 3.3905 | 1.8663
2014-06-28 12:00 | 29.5767 | #DIV/0! | 29.5317 | 27.8567 | 19.29 | 20.26 | 12.7167 | 13.7567 | 14.4167 | 22.1167 | 28.78 | 22.33 | 39.0775 | 3.0729 | 1.7669
2014-06-28 13:00 | 30.8017 | #DIV/0! | 30.1667 | 27.9167 | 19.3167 | 20.345 | 14.425 | 13.6533 | 14.3333 | 23.8 | 28.78 | 22.33 | 39.5985 | 2.7451 | 1.6638
2014-06-28 14:00 | 30.3717 | #DIV/0! | 30.115 | 27.99 | 19.3683 | 20.3917 | 13.0583 | 13.5133 | 14.1783 | 22.4417 | 28.78 | 22.33 | 39.2078 | 3.0025 | 1.7471
2014-06-28 15:00 | 28.995 | #DIV/0! | 29.2683 | 27.9983 | 19.5283 | 20.4767 | 11.1667 | 14.0283 | 14.3283 | 20.5667 | 28.78 | 22.33 | 29.6989 | 2.6596 | 1.444
2014-06-28 16:00 | 27.6667 | 109.9 | 30.1883 | 27.99 | 19.7267 | 20.8417 | 14.55 | 13.3633 | 14.3833 | 23.875 | 28.78 | 22.33 | 48.4561 | 3.3303 | 2.0296
2014-06-28 17:00 | 26.5233 | #DIV/0! | 30.2083 | 28.0367 | 19.6083 | 20.6967 | 13.1083 | 13.4583 | 14.1083 | 22.4333 | 28.78 | 22.33 | 38.817 | 2.9612 | 1.7303
2014-06-28 18:00 | 25.9067 | #DIV/0! | 29.3117 | 28.0083 | 19.455 | 20.4167 | 11.45 | 13.8783 | 14.315 | 20.8333 | 28.78 | 22.33 | 33.2593 | 2.9047 | 1.5964
2014-06-28 19:00 | 23.8217 | #DIV/0! | 29.9033 | 27.9533 | 19.345 | 20.335 | 14.5167 | 13.645 | 14.2867 | 23.875 | 28.78 | 22.33 | 38.5999 | 2.659 | 1.6167
2014-06-28 20:00 | 24.1067 | #DIV/0! | 29.47 | 27.9817 | 19.2817 | 20.2217 | 9.05 | 14.1767 | 14.1133 | 17.3333 | 28.78 | 22.33 | 0 | 0 | 0
2014-06-28 21:00 | 23.9517 | #DIV/0! | 29.9633 | 27.9217 | 19.2167 | 20.215 | 12.85 | 13.675 | 14.3467 | 22.1917 | 28.78 | 22.33 | 39.3814 | 3.0647 | 1.7746
2014-06-28 22:00 | 23.855 | 0.93333 | 29.5983 | 27.9467 | 19.15 | 20.125 | 6.7333 | 14.0517 | 14.0817 | 16.125 | 28.78 | 22.33 | 22.665 | 3.3661 | 1.4056
2014-06-28 23:00 | 23.575 | 0.6 | 29.7867 | 27.8767 | 19.13 | 20.1133 | 12.8417 | 13.6633 | 14.3267 | 22.2167 | 28.78 | 22.33 | 39.1643 | 3.0498 | 1.7628
2014-06-29 | 23.3783 | #DIV/0! | 29.3267 | 27.8983 | 19.1283 | 20.0417 | 6.4167 | 14.15 | 14.0833 | 15.8667 | 28.78 | 22.33 | 0 | 0 | 0
2014-06-29 01:00 | 22.7467 | #DIV/0! | 29.63 | 27.83 | 19.09 | 20.035 | 12.8667 | 13.6733 | 14.3467 | 22.2083 | 28.78 | 22.33 | 39.4249 | 3.0641 | 1.7752
2014-06-29 02:00 | 22.2233 | #DIV/0! | 29.025 | 27.8517 | 19.0883 | 19.9633 | 9.8167 | 14.2167 | 14.1583 | 19.1667 | 28.78 | 22.33 | 0 | 0 | 0
2014-06-29 03:00 | 22.625 | #DIV/0! | 29.625 | 27.805 | 19.02 | 19.9533 | 12.8417 | 13.64 | 14.2867 | 22.2 | 28.78 | 22.33 | 38.7301 | 3.016 | 1.7446
2014-06-29 04:00 | 22.3367 | #DIV/0! | 28.8417 | 27.8267 | 19.0383 | 19.895 | 8.0333 | 14.2817 | 14.2033 | 17.4583 | 28.78 | 22.33 | 0 | 0 | 0
2014-06-29 05:00 | 22.97 | #DIV/0! | 29.6117 | 27.7833 | 18.96 | 19.8967 | 11.25 | 13.5683 | 14.2117 | 20.6583 | 28.78 | 22.33 | 38.6433 | 3.435 | 1.8706
2014-06-29 06:00 | 23.7383 | #DIV/0! | 28.85 | 27.79 | 19.0017 | 19.865 | 11.325 | 13.8467 | 14.2983 | 20.7167 | 28.78 | 22.33 | 33.6501 | 2.9713 | 1.6243
2014-06-29 07:00 | 24.9433 | #DIV/0! | 29.665 | 27.7817 | 18.9417 | 19.8983 | 9.7583 | 13.52 | 14.12 | 19.1667 | 28.78 | 22.33 | 37.5144 | 3.8443 | 1.9573
2014-06-29 08:00 | 26.6033 | #DIV/0! | 29.1683 | 27.7683 | 19.0383 | 19.9583 | 9.625 | 14.0167 | 14.325 | 18.9917 | 28.78 | 22.33 | 29.916 | 3.1082 | 1.5752
2014-06-29 09:00 | 28.1917 | #DIV/0! | 29.455 | 27.7917 | 19.1283 | 20.0667 | 9.5917 | 13.81 | 14.1067 | 19 | 28.78 | 22.33 | 29.6121 | 3.0873 | 1.5585
2014-06-29 10:00 | 29.0767 | #DIV/0! | 29.1967 | 27.7667 | 19.26 | 20.1883 | 12.825 | 14.0817 | 14.405 | 22.1833 | 28.78 | 22.33 | 30.3068 | 2.3631 | 1.3662
2014-06-29 11:00 | 29.77 | #DIV/0! | 29.8217 | 27.8233 | 19.405 | 20.455 | 9.75 | 13.785 | 14.0933 | 19.1333 | 28.78 | 22.33 | 29.916 | 3.0683 | 1.5636
2014-06-29 12:00 | 30.54 | #DIV/0! | 29.4117 | 27.8683 | 19.74 | 20.7967 | 12.6833 | 13.7317 | 14.3967 | 21.9917 | 28.78 | 22.33 | 39.2078 | 3.0913 | 1.7828
2014-06-29 13:00 | 31.095 | #DIV/0! | 29.8867 | 27.8983 | 19.82 | 20.9083 | 14.3833 | 13.6417 | 14.2967 | 23.7 | 28.78 | 22.33 | 38.9472 | 2.7078 | 1.6433
2014-06-29 14:00 | 31.94 | #DIV/0! | 29.5467 | 27.935 | 19.8333 | 20.9017 | 9.7583 | 14.1867 | 14.1433 | 19.1 | 28.78 | 22.33 | 0 | 0 | 0
2014-06-29 15:00 | 30.525 | #DIV/0! | 29.9533 | 27.905 | 19.8517 | 20.9783 | 14.3667 | 13.3867 | 14.4017 | 23.675 | 28.78 | 22.33 | 48.3258 | 3.3637 | 2.0412
2014-06-29 16:00 | 29.2517 | #DIV/0! | 29.5967 | 27.965 | 19.8367 | 20.9233 | 9.5667 | 13.4817 | 14.12 | 18.8917 | 28.78 | 22.33 | 38.513 | 4.0258 | 2.0386
2014-06-29 17:00 | 28.5483 | #DIV/0! | 29.4733 | 27.915 | 19.855 | 20.8833 | 12.8917 | 14.1483 | 14.465 | 22.225 | 28.78 | 22.33 | 30.1331 | 2.3374 | 1.3558
2014-06-29 18:00 | 27.3933 | #DIV/0! | 29.91 | 27.965 | 19.7183 | 20.79 | 11.3583 | 13.7933 | 14.0933 | 20.7167 | 28.78 | 22.33 | 29.6989 | 2.6147 | 1.4336
2014-06-29 19:00 | 26.445 | #DIV/0! | 29.5583 | 27.92 | 19.625 | 20.6633 | 9.625 | 14.0233 | 14.3667 | 19.0083 | 28.78 | 22.33 | 30.8278 | 3.2029 | 1.6218
2014-06-29 20:00 | 25.6417 | #DIV/0! | 30.0217 | 27.9217 | 19.34 | 20.385 | 9.6333 | 13.5183 | 14.1167 | 19.0167 | 28.78 | 22.33 | 37.471 | 3.8897 | 1.9704
2014-06-29 21:00 | 25.2817 | #DIV/0! | 29.2967 | 27.8917 | 19.305 | 20.27 | 9.7833 | 14.0067 | 14.3083 | 19.1583 | 28.78 | 22.33 | 29.7423 | 3.0401 | 1.5524
2014-06-29 22:00 | 25.005 | #DIV/0! | 29.7233 | 27.865 | 19.2467 | 20.2467 | 9.7917 | 13.7767 | 14.0883 | 19.1667 | 28.78 | 22.33 | 30.0028 | 3.0641 | 1.5654
2014-06-29 23:00 | 24.7 | #DIV/0! | 29.1033 | 27.8133 | 19.295 | 20.2333 | 10.4 | 14.0117 | 14.3167 | 19.7615 | 28.78 | 22.33 | 29.8292 | 2.8682 | 1.5095
2014-06-30 | 24.4433 | #DIV/0! | 29.425 | 27.8067 | 19.2683 | 20.2267 | 8.7091 | 13.805 | 14.095 | 18.1091 | 28.78 | 22.33 | 29.4384 | 3.3802 | 1.6256
2014-06-30 01:00 | 24.3317 | #DIV/0! | 29.0917 | 27.7717 | 19.2867 | 20.2167 | 9.75 | 14.045 | 14.36 | 19.175 | 28.78 | 22.33 | 30.0897 | 3.0861 | 1.5692
2014-06-30 02:00 | 24.0083 | #DIV/0! | 29.3267 | 27.7867 | 19.2317 | 20.1833 | 8.1667 | 13.7767 | 14.0667 | 17.5917 | 28.78 | 22.33 | 29.4384 | 3.6047 | 1.6734
2014-06-30 03:00 | 22.9533 | #DIV/0! | 29.105 | 27.74 | 19.265 | 20.1833 | 11.2333 | 14.0833 | 14.3833 | 20.6333 | 28.78 | 22.33 | 29.6989 | 2.6438 | 1.4394
2014-06-30 04:00 | 22.8483 | #DIV/0! | 29.25 | 27.7817 | 19.1933 | 20.1417 | 8.05 | 13.77 | 14.055 | 17.4583 | 28.78 | 22.33 | 29.3081 | 3.6408 | 1.6787
2014-06-30 05:00 | 23.055 | #DIV/0! | 29.115 | 27.7267 | 19.235 | 20.1517 | 11.2583 | 14.0733 | 14.3817 | 20.6583 | 28.78 | 22.33 | 29.916 | 2.6572 | 1.4481
2014-06-30 06:00 | 23.235 | #DIV/0! | 29.2117 | 27.765 | 19.1833 | 20.1317 | 8.2583 | 13.7683 | 14.0583 | 17.65 | 28.78 | 22.33 | 29.4384 | 3.5647 | 1.6679
2014-06-30 07:00 | 23.5317 | #DIV/0! | 29.1333 | 27.7133 | 19.2767 | 20.1933 | 14.275 | 13.79 | 14.395 | 23.675 | 28.78 | 22.33 | 37.6447 | 2.6371 | 1.5901
2014-06-30 08:00 | 24.345 | 172.05 | 29.4517 | 27.805 | 19.2233 | 20.205 | 9.5583 | 13.4733 | 14.1183 | 18.975 | 28.78 | 22.33 | 38.6867 | 4.0474 | 2.0388
2014-06-30 09:00 | 24.8383 | #DIV/0! | 29.3633 | 27.8183 | 19.31 | 20.2383 | 12.9667 | 14.145 | 14.465 | 22.3 | 28.78 | 22.33 | 30.2199 | 2.3306 | 1.3552
2014-06-30 10:00 | 26.1017 | #DIV/0! | 30.0567 | 27.915 | 19.4233 | 20.4917 | 14.5667 | 13.23 | 14.2367 | 23.9083 | 28.78 | 22.33 | 48.1087 | 3.3027 | 2.0122
2014-06-30 11:00 | 27.935 | 388.8 | 29.8083 | 27.9867 | 19.5233 | 20.5483 | 11.1167 | 13.855 | 14.1417 | 20.4833 | 28.78 | 22.33 | 29.3515 | 2.6403 | 1.4329
2014-06-30 12:00 | 28.8617 | #DIV/0! | 29.7933 | 27.97 | 19.6817 | 20.7283 | 12.95 | 14.0567 | 14.4417 | 22.3167 | 28.78 | 22.33 | 31.9133 | 2.4643 | 1.43
2014-06-30 13:00 | 28.4417 | 561.5 | 30.0817 | 27.9933 | 19.705 | 20.83 | 14.1091 | 13.1567 | 14.1517 | 22.35 | 28.78 | 22.33 | 47.8048 | 3.3882 | 2.1389
2014-06-30 14:00 | 27.4867 | #DIV/0! | 29.738 | 27.794 | 20.048 | 21.094 | 12.625 | 14.028 | 15.606 | 20.2417 | 28.78 | 22.33 | 62.9929 | 4.9895 | 3.112
2014-06-30 15:00 | 26.17 | #DIV/0! | 30.41 | 28.0983 | 18.62 | 19.4883 | 15.7667 | 13.2883 | 14.2983 | 25.15 | 28.78 | 22.33 | 48.1956 | 3.0568 | 1.9163
2014-06-30 16:00 | 24.8 | 54.4 | 30.162 | 28.158 | 18.066 | 18.806 | 15.8 | 13.412 | 14.352 | 25.1917 | 28.78 | 22.33 | 46.372 | 2.9349 | 1.8408
2014-06-30 17:00 | 23.825 | #DIV/0! | 30.4725 | 28.1825 | 18.0025 | 18.72 | 15.85 | 13.5575 | 14.4025 | 25.2583 | 28.78 | 22.33 | 43.8971 | 2.7695 | 1.7379
2014-06-30 18:00 | 23.2183 | #DIV/0! | 30.4375 | 28.21 | 18.0625 | 18.68 | 11.1583 | 13.4725 | 14.3225 | 20.6417 | 28.78 | 22.33 | 44.0273 | 3.9457 | 2.1329
2014-06-30 19:00 | 22.6233 | #DIV/0! | 30.655 | 28.2475 | 17.9125 | 18.655 | 14.2583 | 13.3575 | 14.22 | 23.675 | 28.78 | 22.33 | 44.353 | 3.1107 | 1.8734
2014-06-30 20:00 | 22.6483 | #DIV/0! | 29.715 | 28.2175 | 18.1125 | 18.6375 | 14.2833 | 14.19 | 14.485 | 23.7333 | 28.78 | 22.33 | 29.5686 | 2.0701 | 1.2459
2014-06-30 21:00 | 22.535 | #DIV/0! | 30.3525 | 28.2 | 18.0375 | 18.62 | 12.6917 | 13.57 | 14.3875 | 22.1083 | 28.78 | 22.33 | 43.1806 | 3.4023 | 1.9531
2014-06-30 22:00 | 22.4483 | #DIV/0! | 30.18 | 28.2175 | 18.0925 | 18.605 | 12.6917 | 13.4425 | 14.135 | 22.05 | 28.78 | 22.33 | 39.9242 | 3.1457 | 1.8106
2014-06-30 23:00 | 22.2933 | #DIV/0! | 29.9775 | 28.165 | 18.0325 | 18.6225 | 13.1462 | 13.72 | 14.5575 | 22.5769 | 28.78 | 22.33 | 43.7017 | 3.3243 | 1.9357
2014-07-01 | 22.2567 | #DIV/0! | 30.3525 | 28.1875 | 17.955 | 18.6225 | 10.4818 | 13.435 | 14.2725 | 19.8545 | 28.78 | 22.33 | 43.7017 | 4.1693 | 2.2011
2014-07-01 01:00 | 22.0883 | #DIV/0! | 29.695 | 28.195 | 17.995 | 18.59 | 14.2333 | 14.0075 | 14.2975 | 23.6167 | 28.78 | 22.33 | 29.4384 | 2.0683 | 1.2465
2014-07-01 02:00 | 22.015 | #DIV/0! | 30.285 | 28.1525 | 18.1025 | 18.585 | 11.1417 | 13.5875 | 14.4025 | 20.5917 | 28.78 | 22.33 | 43.1155 | 3.8698 | 2.0938
2014-07-01 03:00 | 22.1 | #DIV/0! | 29.7475 | 28.195 | 17.9525 | 18.5725 | 12.7 | 13.9475 | 14.2425 | 22.1167 | 28.78 | 22.33 | 29.5686 | 2.3282 | 1.3369
2014-07-01 04:00 | 22.1067 | #DIV/0! | 30.2475 | 28.1375 | 17.945 | 18.5725 | 12.6917 | 13.615 | 14.4575 | 22.0917 | 28.78 | 22.33 | 43.8319 | 3.4536 | 1.9841
2014-07-01 05:00 | 22.3533 | #DIV/0! | 29.86 | 28.19 | 18.0025 | 18.5575 | 11.15 | 13.885 | 14.1725 | 20.5417 | 28.78 | 22.33 | 29.3733 | 2.6344 | 1.4299
2014-07-01 06:00 | 22.8117 | #DIV/0! | 30.105 | 28.13 | 17.925 | 18.575 | 12.7167 | 13.68 | 14.51 | 22.0917 | 28.78 | 22.33 | 43.5063 | 3.4212 | 1.9694
2014-07-01 07:00 | 23.0867 | #DIV/0! | 30.0675 | 28.18 | 18.0625 | 18.5425 | 11.125 | 13.8175 | 14.1575 | 20.5667 | 28.78 | 22.33 | 30.741 | 2.7632 | 1.4947
2014-07-01 08:00 | 22.8783 | #DIV/0! | 29.995 | 28.1825 | 17.9725 | 18.545 | 15.8333 | 13.295 | 14.5675 | 25.1917 | 28.78 | 22.33 | 55.0341 | 3.4758 | 2.1846
2014-07-01 09:00 | 23.0283 | #DIV/0! | 30.4675 | 28.2675 | 17.985 | 18.5725 | 15.6917 | 13.58 | 14.435 | 26.3 | 28.78 | 22.33 | 44.1576 | 2.8141 | 1.679
2014-07-01 10:00 | 23.3867 | #DIV/0! | 30.5125 | 28.355 | 17.93 | 18.5975 | 12.7083 | 13.4475 | 14.2725 | 22.1083 | 28.78 | 22.33 | 43.376 | 3.4132 | 1.962
2014-07-01 11:00 | 23.46 | #DIV/0! | 29.785 | 28.275 | 18.0375 | 18.6325 | 12.6833 | 13.75 | 14.095 | 21.5091 | 28.78 | 22.33 | 30.8712 | 2.434 | 1.4353
2014-07-01 12:00 | 23.3667 | #DIV/0! | 30.1525 | 28.1725 | 17.99 | 18.7025 | 12.7 | 13.66 | 14.475 | 21.5182 | 28.78 | 22.33 | 43.1155 | 3.3949 | 2.0037
2014-07-01 13:00 | 22.98 | #DIV/0! | 29.895 | 28.205 | 17.9775 | 18.6725 | 11.1333 | 13.845 | 14.1125 | 20.525 | 28.78 | 22.33 | 28.8522 | 2.5915 | 1.4057
2014-07-01 14:00 | 23.13 | #DIV/0! | 29.8025 | 28.1075 | 18.125 | 18.75 | 12.725 | 13.6775 | 14.4775 | 22.075 | 28.78 | 22.33 | 42.7247 | 3.3575 | 1.9354
2014-07-01 15:00 | 22.8083 | #DIV/0! | 29.8375 | 27.78 | 18.265 | 18.9775 | 6.475 | 14.825 | 16.995 | 11.175 | 28.78 | 22.33 | 78.4155 | 12.1105 | 7.017
2014-07-01 16:00 | 22.3733 | #DIV/0! | 30.0025 | 27.9575 | 18.2475 | 19.03 | 9.5667 | 13.6075 | 14.4 | 18.975 | 28.78 | 22.33 | 42.5293 | 4.4456 | 2.2413
2014-07-01 17:00 | 21.7183 | #DIV/0! | 29.51 | 28.0525 | 18.1 | 18.7325 | 11.1583 | 13.8575 | 14.0825 | 20.525 | 28.78 | 22.33 | 27.745 | 2.4865 | 1.3518
2014-07-01 18:00 | 20.6833 | #DIV/0! | 29.915 | 27.99 | 18.0275 | 18.7275 | 11.175 | 13.655 | 14.4575 | 20.5583 | 28.78 | 22.33 | 42.7899 | 3.8291 | 2.0814
2014-07-01 19:00 | 21.1467 | #DIV/0! | 29.435 | 28.055 | 18.0475 | 18.6375 | 12.6917 | 13.9275 | 14.1875 | 22.05 | 28.78 | 22.33 | 28.6568 | 2.2579 | 1.2996
2014-07-01 20:00 | 21.8967 | #DIV/0! | 29.9425 | 27.995 | 17.9975 | 18.6375 | 8.025 | 13.9725 | 14.2425 | 17.4833 | 28.78 | 22.33 | 28.9174 | 3.6034 | 1.654
2014-07-01 21:00 | 22.205 | #DIV/0! | 29.05 | 27.9825 | 18.055 | 18.6625 | 12.6917 | 14.1375 | 14.31 | 22.075 | 28.78 | 22.33 | 26.3773 | 2.0783 | 1.1949
2014-07-01 22:00 | 22.3567 | #DIV/0! | 29.6325 | 27.96 | 18.0475 | 18.6475 | 9.5 | 13.8425 | 14.0925 | 18.8917 | 28.78 | 22.33 | 28.3963 | 2.9891 | 1.5031
2014-07-01 23:00 | 22.4783 | #DIV/0! | 29.195 | 27.895 | 18.115 | 18.67 | 9.55 | 14.005 | 14.41 | 18.1692 | 28.78 | 22.33 | 32.4343 | 3.3963 | 1.7851
2014-07-02 | 22.5567 | #DIV/0! | 28.9925 | 27.885 | 18.0425 | 18.6525 | 11.1 | 13.9075 | 14.16 | 21.4545 | 28.78 | 22.33 | 28.4614 | 2.5641 | 1.3266
2014-07-02 01:00 | 22.695 | #DIV/0! | 29.4275 | 27.83 | 18.02 | 18.68 | 6.4667 | 13.4525 | 14.2375 | 15.8917 | 28.78 | 22.33 | 42.334 | 6.5465 | 2.6639
2014-07-02 02:00 | 22.8667 | #DIV/0! | 28.8425 | 27.7975 | 18.02 | 18.6875 | 11.0917 | 14.0975 | 14.35 | 20.475 | 28.78 | 22.33 | 28.4614 | 2.566 | 1.3901
2014-07-02 03:00 | 23.085 | #DIV/0! | 29.225 | 27.8125 | 17.985 | 18.6625 | 8 | 13.8 | 14.0175 | 17.425 | 28.78 | 22.33 | 27.5496 | 3.4437 | 1.581
2014-07-02 04:00 | 23.335 | #DIV/0! | 29.4275 | 27.7475 | 17.9925 | 18.71 | 7.9833 | 13.555 | 14.34 | 17.425 | 28.78 | 22.33 | 42.334 | 5.3028 | 2.4295
2014-07-02 05:00 | 23.5617 | #DIV/0! | 28.965 | 27.775 | 18.045 | 18.705 | 12.5833 | 13.8875 | 14.1525 | 21.9417 | 28.78 | 22.33 | 28.7871 | 2.2877 | 1.312
2014-07-02 06:00 | 23.845 | #DIV/0! | 29.5925 | 27.7425 | 17.965 | 18.7175 | 6.4417 | 13.585 | 14.1325 | 15.8667 | 28.78 | 22.33 | 36.1467 | 5.6114 | 2.2782
2014-07-02 07:00 | 24.2067 | #DIV/0! | 28.9225 | 27.715 | 18.11 | 18.805 | 11.0083 | 14.1375 | 14.4075 | 20.3667 | 28.78 | 22.33 | 28.9174 | 2.6269 | 1.4198
2014-07-02 08:00 | 24.5017 | #DIV/0! | 29.3225 | 27.7675 | 18.0675 | 18.7975 | 10.9917 | 13.75 | 13.9875 | 20.325 | 28.78 | 22.33 | 28.0707 | 2.5538 | 1.3811
2014-07-02 09:00 | 24.6417 | #DIV/0! | 30.0875 | 27.87 | 18.1175 | 18.835 | 14.1583 | 13.2425 | 14.6325 | 23.575 | 28.78 | 22.33 | 58.0952 | 4.1033 | 2.4643
2014-07-02 10:00 | 24.8283 | #DIV/0! | 29.7375 | 28.0525 | 19.61 | 19.7325 | 14.225 | 13.93 | 14.425 | 23.575 | 28.78 | 22.33 | 34.779 | 2.4449 | 1.4752
2014-07-02 11:00 | 25.0533 | #DIV/0! | 30.4925 | 28.105 | 20.36 | 20.8 | 11.175 | 13.5625 | 14.565 | 20.5917 | 28.78 | 22.33 | 48.0002 | 4.2953 | 2.331
2014-07-02 12:00 | 25.6017 | #DIV/0! | 30.95 | 28.2225 | 20.565 | 20.8025 | 12.7 | 12.915 | 14.3775 | 22.1417 | 28.78 | 22.33 | 59.984 | 4.7231 | 2.7091
2014-07-02 13:00 | 25.6517 | #DIV/0! | 30.5675 | 28.3325 | 20.3275 | 20.8175 | 14.3083 | 13.9875 | 14.53 | 23.725 | 28.78 | 22.33 | 36.0164 | 2.5172 | 1.5181
2014-07-02 14:00 | 26.03 | #DIV/0! | 30.6575 | 28.3675 | 20.1175 | 20.8525 | 15.8833 | 13.1975 | 14.7 | 25.275 | 28.78 | 22.33 | 61.026 | 3.8421 | 2.4145
2014-07-02 15:00 | 26.3733 | #DIV/0! | 30.895 | 28.4175 | 20.2525 | 20.84 | 15.7333 | 13.6 | 14.5725 | 23.7583 | 28.78 | 22.33 | 47.2186 | 3.0012 | 1.9875
2014-07-02 16:00 | 26.5 | #DIV/0! | 31.015 | 28.465 | 20.475 | 20.9325 | 11.2333 | 13.555 | 14.5475 | 20.6833 | 28.78 | 22.33 | 47.7397 | 4.2498 | 2.3081
2014-07-02 17:00 | 26.1317 | #DIV/0! | 30.0475 | 28.395 | 20.6 | 20.8675 | 14.3333 | 14.0775 | 14.49 | 23.7083 | 28.78 | 22.33 | 32.6297 | 2.2765 | 1.3763
2014-07-02 18:00 | 25.7117 | #DIV/0! | 31.205 | 28.38 | 20.3875 | 20.8475 | 12.7667 | 13.205 | 14.335 | 22.1333 | 28.78 | 22.33 | 51.3218 | 4.02 | 2.3188
2014-07-02 19:00 | 25.1033 | #DIV/0! | 31.15 | 28.48 | 20.435 | 20.89 | 14.2917 | 12.855 | 14.28 | 23.7417 | 28.78 | 22.33 | 59.007 | 4.1288 | 2.4854
2014-07-02 20:00 | 24.98 | #DIV/0! | 30.51 | 28.4425 | 20.4675 | 20.8325 | 14.3583 | 13.3725 | 14.6275 | 23.7833 | 28.78 | 22.33 | 54.5782 | 3.8012 | 2.2948
2014-07-02 21:00 | 24.8217 | #DIV/0! | 31.0625 | 28.4625 | 20.4775 | 20.8125 | 9.6917 | 13.3625 | 14.38 | 19.1583 | 28.78 | 22.33 | 48.391 | 4.993 | 2.5258
2014-07-02 22:00 | 24.5367 | #DIV/0! | 30.21 | 28.465 | 20.46 | 20.7975 | 15.8833 | 13.85 | 14.525 | 25.3833 | 28.78 | 22.33 | 39.4683 | 2.4849 | 1.5549
2014-07-02 23:00 | 24.5267 | #DIV/0! | 30.8 | 28.42 | 20.4175 | 20.82 | 9.6 | 13.37 | 14.3525 | 19.0667 | 28.78 | 22.33 | 47.4792 | 4.9457 | 2.4902
2014-07-03 | 24.3983 | #DIV/0! | 30.08 | 28.375 | 20.615 | 20.81 | 12.7083 | 14.1725 | 14.65 | 22.1417 | 28.78 | 22.33 | 34.3231 | 2.7008 | 1.5502
2014-07-03 01:00 | 24.0867 | #DIV/0! | 30.1375 | 28.4 | 20.46 | 20.87 | 11.15 | 13.9425 | 14.4125 | 20.6 | 28.78 | 22.33 | 34.1277 | 3.0608 | 1.6567
2014-07-03 02:00 | 23.8883 | #DIV/0! | 30.6575 | 28.335 | 20.395 | 20.8475 | 9.5917 | 13.4825 | 14.5375 | 19.0833 | 28.78 | 22.33 | 49.3679 | 5.147 | 2.587
2014-07-03 03:00 | 23.615 | #DIV/0! | 30.1075 | 28.3625 | 20.6125 | 20.8275 | 12.725 | 14.0725 | 14.575 | 22.175 | 28.78 | 22.33 | 34.9744 | 2.7485 | 1.5772
2014-07-03 04:00 | 23.1783 | #DIV/0! | 30.33 | 28.37 | 20.2975 | 20.8475 | 11.1667 | 13.94 | 14.4725 | 20.6083 | 28.78 | 22.33 | 35.7559 | 3.202 | 1.735
2014-07-03 05:00 | 23.2467 | #DIV/0! | 30.4375 | 28.3225 | 20.5 | 20.8225 | 9.65 | 13.5775 | 14.55 | 19.0833 | 28.78 | 22.33 | 47.2186 | 4.8931 | 2.4743
2014-07-03 06:00 | 23.9867 | #DIV/0! | 30.05 | 28.3525 | 20.4175 | 20.825 | 12.7 | 14.0575 | 14.5225 | 23.65 | 28.78 | 22.33 | 33.9974 | 2.677 | 1.4375
2014-07-03 07:00 | 25.04 | #DIV/0! | 30.71 | 28.3525 | 20.3925 | 20.8275 | 11.1583 | 13.3575 | 14.35 | 20.6 | 28.78 | 22.33 | 47.7397 | 4.2784 | 2.3175
2014-07-03 08:00 | 26.1117 | #DIV/0! | 30.3 | 28.3775 | 20.6575 | 20.9125 | 11.2083 | 13.67 | 14.6625 | 20.6417 | 28.78 | 22.33 | 47.7397 | 4.2593 | 2.3128
2014-07-03 09:00 | 27.2283 | #DIV/0! | 31.1425 | 28.425 | 20.6025 | 20.84 | 12.7417 | 13.315 | 14.2875 | 22.2167 | 28.78 | 22.33 | 47.2186 | 3.7058 | 2.1254
2014-07-03 10:00 | 27.375 | #DIV/0! | 31.045 | 28.5725 | 20.4075 | 20.87 | 15.9083 | 13.49 | 14.4325 | 25.3333 | 28.78 | 22.33 | 46.4371 | 2.919 | 1.833
2014-07-03 11:00 | 28.135 | #DIV/0! | 31.225 | 28.64 | 20.2875 | 20.8425 | 15.7917 | 13.4775 | 14.455 | 25.3 | 28.78 | 22.33 | 47.3489 | 2.9983 | 1.8715
2014-07-03 12:00 | 29.2 | #DIV/0! | 31.16 | 28.6925 | 20.195 | 20.8575 | 15.9667 | 13.5675 | 14.59 | 25.375 | 28.78 | 22.33 | 48.5212 | 3.0389 | 1.9122
2014-07-03 13:00 | 29.805 | #DIV/0! | 31.8275 | 28.755 | 20.1325 | 20.84 | 16.0083 | 12.9275 | 14.435 | 25.4 | 28.78 | 22.33 | 61.1563 | 3.8203 | 2.4077
2014-07-03 14:00 | 30.805 | #DIV/0! | 30.8875 | 28.78 | 20.475 | 20.8775 | 15.95 | 13.635 | 14.6625 | 25.3917 | 28.78 | 22.33 | 48.6515 | 3.0502 | 1.916
2014-07-03 15:00 | 30.0283 | #DIV/0! | 31.0975 | 28.755 | 20.4825 | 20.9025 | 15.825 | 13.6725 | 14.695 | 25.2583 | 28.78 | 22.33 | 48.5212 | 3.0661 | 1.921
2014-07-03 16:00 | 30.4283 | #DIV/0! | 31.4367 | 28.7833 | 20.35 | 20.8333 | 14.7615 | 13.2867 | 14.4283 | 24.2 | 28.78 | 22.33 | 51.6257 | 3.4973 | 2.1333
2014-07-03 17:00 | 28.8983 | #DIV/0! | 31.3308 | 28.795 | 20.4317 | 20.8475 | 16.025 | 13.2808 | 14.4308 | 25.4083 | 28.78 | 22.33 | 51.8428 | 3.2351 | 2.0404
2014-07-03 18:00 | 25.875 | #DIV/0! | 30.9225 | 28.8067 | 20.5467 | 20.8425 | 11.325 | 13.8925 | 14.5292 | 20.7833 | 28.78 | 22.33 | 38.4696 | 3.3969 | 1.851
2014-07-03 19:00 | 24.95 | #DIV/0! | 31.1842 | 28.7725 | 20.3825 | 20.7908 | 16.025 | 13.485 | 14.6783 | 25.4333 | 28.78 | 22.33 | 52.9717 | 3.3056 | 2.0828
2014-07-03 20:00 | 24.385 | #DIV/0! | 31.2708 | 28.7767 | 20.435 | 20.8025 | 14.4 | 13.4258 | 14.4058 | 23.875 | 28.78 | 22.33 | 47.414 | 3.2926 | 1.9859
2014-07-03 21:00 | 24.0167 | #DIV/0! | 30.4925 | 28.73 | 20.4783 | 20.8258 | 9.7083 | 13.9825 | 14.4658 | 19.2 | 28.78 | 22.33 | 34.475 | 3.5511 | 1.7956
2014-07-03 22:00 | 24.0267 | #DIV/0! | 30.9675 | 28.6292 | 20.4167 | 20.8242 | 12.9 | 13.6117 | 14.4317 | 22.3167 | 28.78 | 22.33 | 43.2458 | 3.3524 | 1.9378
2014-07-03 23:00 | 23.8583 | #DIV/0! | 30.2983 | 28.5933 | 20.5183 | 20.83 | 11.2667 | 13.9333 | 14.57 | 20.7 | 28.78 | 22.33 | 38.4696 | 3.4145 | 1.8584
2014-07-04 | 23.8 | #DIV/0! | 30.6125 | 28.5742 | 20.445 | 20.8242 | 9.6583 | 13.7933 | 14.3917 | 19.0583 | 28.78 | 22.33 | 37.471 | 3.8797 | 1.9661
2014-07-04 01:00 | 23.685 | #DIV/0! | 30.52 | 28.52 | 20.4142 | 20.8192 | 12.775 | 13.8892 | 14.5858 | 22.1667 | 28.78 | 22.33 | 40.0327 | 3.1337 | 1.806
2014-07-04 02:00 | 23.495 | #DIV/0! | 30.2517 | 28.5367 | 20.5358 | 20.815 | 9.6583 | 13.9858 | 14.4383 | 19.1167 | 28.78 | 22.33 | 33.6718 | 3.4863 | 1.7614
2014-07-04 03:00 | 23.38 | #DIV/0! | 30.7217 | 28.4858 | 20.4275 | 20.8192 | 12.7333 | 13.6267 | 14.4442 | 22.1417 | 28.78 | 22.33 | 43.1806 | 3.3911 | 1.9502
2014-07-04 04:00 | 23.4367 | #DIV/0! | 30.0975 | 28.4783 | 20.4717 | 20.8258 | 9.6167 | 14.0717 | 14.515 | 19.0917 | 28.78 | 22.33 | 33.433 | 3.4766 | 1.7512
2014-07-04 05:00 | 23.6817 | #DIV/0! | 30.5792 | 28.4783 | 20.5275 | 20.8092 | 11.175 | 13.72 | 14.3483 | 20.575 | 28.78 | 22.33 | 38.2525 | 3.423 | 1.8592
2014-07-04 06:00 | 24.2133 | #DIV/0! | 30.2925 | 28.4433 | 20.4892 | 20.8117 | 12.7167 | 13.7658 | 14.5258 | 22.1417 | 28.78 | 22.33 | 41.6827 | 3.2778 | 1.8825
2014-07-04 07:00 | 25.275 | #DIV/0! | 30.2192 | 28.48 | 20.4775 | 20.8233 | 9.625 | 13.9117 | 14.3667 | 19.1417 | 28.78 | 22.33 | 33.7369 | 3.5051 | 1.7625
2014-07-04 08:00 | 25.7083 | #DIV/0! | 30.8542 | 28.4792 | 20.3508 | 20.8117 | 15.9 | 13.3467 | 14.5008 | 25.2917 | 28.78 | 22.33 | 51.9514 | 3.2674 | 2.0541
2014-07-04 09:00 | 26.3683 | #DIV/0! | 30.6017 | 28.5658 | 20.5375 | 20.8133 | 12.7417 | 13.6433 | 14.4408 | 22.1833 | 28.78 | 22.33 | 42.6596 | 3.348 | 1.923
2014-07-04 10:00 | 26.1283 | #DIV/0! | 30.855 | 28.5708 | 20.5217 | 20.8175 | 14.3333 | 13.6133 | 14.6158 | 23.7583 | 28.78 | 22.33 | 48.0002 | 3.3489 | 2.0204
2014-07-04 11:00 | 26.5083 | #DIV/0! | 31.1725 | 28.6408 | 20.4483 | 20.8392 | 15.9583 | 13.3233 | 14.4375 | 25.3333 | 28.78 | 22.33 | 50.9093 | 3.1901 | 2.0096
2014-07-04 12:00 | 26.9 | #DIV/0! | 31.2992 | 28.7175 | 20.4117 | 20.825 | 14.35 | 13.4492 | 14.4492 | 23.7917 | 28.78 | 22.33 | 47.9351 | 3.3404 | 2.0148
2014-07-04 13:00 | 26.5167 | #DIV/0! | 31.22 | 28.7925 | 20.4142 | 20.8008 | 14.4 | 13.4833 | 14.4883 | 23.8417 | 28.78 | 22.33 | 48.0653 | 3.3379 | 2.016
2014-07-04 14:00 | 26.2833 | #DIV/0! | 30.9217 | 28.8083 | 20.45 | 20.8317 | 14.4083 | 13.6458 | 14.6308 | 23.85 | 28.78 | 22.33 | 47.5443 | 3.2998 | 1.9935
2014-07-04 15:00 | 25.1067 | #DIV/0! | 31.2967 | 28.7983 | 20.375 | 20.8192 | 15.9667 | 13.3858 | 14.545 | 25.3917 | 28.78 | 22.33 | 52.0816 | 3.2619 | 2.0511
2014-07-04 16:00 | 23.7633 | #DIV/0! | 31.3958 | 28.8133 | 20.4558 | 20.8133 | 16 | 13.3417 | 14.5025 | 25.1273 | 28.78 | 22.33 | 52.125 | 3.2578 | 2.0744
2014-07-04 17:00 | 23.53 | #DIV/0! | 31 | 28.8375 | 20.4683 | 20.8242 | 11.2667 | 13.7783 | 14.4158 | 20.775 | 28.78 | 22.33 | 38.4913 | 3.4164 | 1.8528
2014-07-04 18:00 | 22.87 | #DIV/0! | 31.0175 | 28.7842 | 20.5358 | 20.8408 | 14.4 | 13.7825 | 14.6467 | 23.7667 | 28.78 | 22.33 | 44.3964 | 3.0831 | 1.868
2014-07-04 19:00 | 22.28 | #DIV/0! | 31.3025 | 28.8058 | 20.3883 | 20.7992 | 14.4417 | 13.3525 | 14.3925 | 23.875 | 28.78 | 22.33 | 48.9771 | 3.3914 | 2.0514
2014-07-04 20:00 | 21.6717 | #DIV/0! | 30.4133 | 28.7408 | 20.4483 | 20.8025 | 11.2083 | 14.0025 | 14.4742 | 20.625 | 28.78 | 22.33 | 34.1711 | 3.0487 | 1.6568
2014-07-04 21:00 | 22.0967 | #DIV/0! | 30.65 | 28.6408 | 20.6033 | 20.8158 | 11.2667 | 13.7342 | 14.3625 | 20.7333 | 28.78 | 22.33 | 38.2525 | 3.3952 | 1.845
2014-07-04 22:00 | 22.5883 | #DIV/0! | 30.4142 | 28.5608 | 20.535 | 20.8142 | 12.7833 | 13.7725 | 14.5442 | 22.2 | 28.78 | 22.33 | 41.9866 | 3.2845 | 1.8913
2014-07-04 23:00 | 23.0767 | #DIV/0! | 30.1408 | 28.5533 | 20.4625 | 20.7992 | 10.3692 | 14.125 | 14.4342 | 19.0917 | 28.78 | 22.33 | 29.9377 | 2.8872 | 1.5681
2014-07-05 | 23.0467 | #DIV/0! | 30.725 | 28.5075 | 20.4375 | 20.7958 | 10.4818 | 13.6483 | 14.3317 | 20.6083 | 28.78 | 22.33 | 39.6854 | 3.7861 | 1.9257
2014-07-05 01:00 | 23.0383 | #DIV/0! | 30.0758 | 28.49 | 20.38 | 20.8125 | 9.6 | 14.0708 | 14.5258 | 19.1 | 28.78 | 22.33 | 33.7369 | 3.5143 | 1.7663
2014-07-05 02:00 | 23.145 | #DIV/0! | 30.3083 | 28.4925 | 20.5317 | 20.8083 | 9.6333 | 13.8783 | 14.355 | 20.6333 | 28.78 | 22.33 | 34.3014 | 3.5607 | 1.6624
2014-07-05 03:00 | 23.2333 | #DIV/0! | 30.3367 | 28.4242 | 20.5258 | 20.8067 | 12.7833 | 13.7475 | 14.5717 | 22.1917 | 28.78 | 22.33 | 43.3543 | 3.3915 | 1.9536
2014-07-05 04:00 | 23.4483 | #DIV/0! | 29.9833 | 28.4467 | 20.5483 | 20.7917 | 8.05 | 14.1567 | 14.4417 | 17.575 | 28.78 | 22.33 | 29.3081 | 3.6408 | 1.6676
2014-07-05 05:00 | 23.7667 | #DIV/0! | 30.5583 | 28.4167 | 20.5283 | 20.8025 | 11.15 | 13.7417 | 14.3692 | 20.6167 | 28.78 | 22.33 | 38.2308 | 3.4288 | 1.8544
2014-07-05 06:00 | 24.1 | #DIV/0! | 30.0417 | 28.4133 | 20.5942 | 20.8142 | 11.2 | 13.9483 | 14.5842 | 20.65 | 28.78 | 22.33 | 38.4479 | 3.4328 | 1.8619
2014-07-05 07:00 | 24.615 | #DIV/0! | 30.3358 | 28.4425 | 20.4117 | 20.8108 | 11.2083 | 13.7042 | 14.3258 | 20.6167 | 28.78 | 22.33 | 38.0789 | 3.3974 | 1.847
2014-07-05 08:00 | 25.0467 | #DIV/0! | 29.7508 | 28.3008 | 20.5342 | 20.8242 | 9.5583 | 13.98 | 14.3742 | 19.0083 | 28.78 | 22.33 | 32.1521 | 3.3638 | 1.6915
2014-07-05 09:00 | 25.3883 | #DIV/0! | 29.4267 | 28.2333 | 20.5325 | 20.8442 | 6.5167 | 14.2442 | 14.3075 | 16.025 | 28.78 | 22.33 | 23.5333 | 3.6113 | 1.4685
2014-07-05 10:00 | 26.0317 | #DIV/0! | 29.6008 | 28.165 | 20.41 | 20.8458 | 8.025 | 13.98 | 14.2233 | 17.5333 | 28.78 | 22.33 | 28.2226 | 3.5168 | 1.6097
2014-07-05 11:00 | 26.5867 | #DIV/0! | 29.5617 | 28.0867 | 20.3983 | 20.8525 | 9.55 | 13.9875 | 14.3667 | 19.0417 | 28.78 | 22.33 | 31.7613 | 3.3258 | 1.668
2014-07-05 12:00 | 27.11 | #DIV/0! | 29.8925 | 28.1583 | 20.4633 | 20.8425 | 9.5583 | 13.8633 | 14.5433 | 19.0667 | 28.78 | 22.33 | 39.5985 | 4.1428 | 2.0768
2014-07-05 13:00 | 27.8433 | #DIV/0! | 30.7958 | 28.3425 | 20.3442 | 20.815 | 14.275 | 13.5233 | 14.5492 | 23.7417 | 28.78 | 22.33 | 48.6081 | 3.4051 | 2.0474
2014-07-05 14:00 | 28.1483 | #DIV/0! | 30.4892 | 28.4533 | 20.5567 | 20.8342 | 9.6333 | 13.9408 | 14.4417 | 19.1417 | 28.78 | 22.33 | 34.9309 | 3.626 | 1.8249
2014-07-05 15:00 | 28.0583 | #DIV/0! | 30.7983 | 28.445 | 20.4217 | 20.81 | 14.25 | 13.5175 | 14.5433 | 23.7417 | 28.78 | 22.33 | 48.6081 | 3.4111 | 2.0474
2014-07-05 16:00 | 28.2833 | #DIV/0! | 30.2667 | 28.4908 | 20.4592 | 20.8233 | 11.175 | 13.885 | 14.4692 | 20.6417 | 28.78 | 22.33 | 37.1019 | 3.3201 | 1.7974
2014-07-05 17:00 | 27.8 | #DIV/0! | 30.8617 | 28.4775 | 20.4508 | 20.8158 | 15.8833 | 13.4483 | 14.58 | 25.3083 | 28.78 | 22.33 | 51.3652 | 3.2339 | 2.0296
2014-07-05 18:00 | 27.4583 | #DIV/0! | 30.3425 | 28.5225 | 20.4792 | 20.8325 | 9.6417 | 14.0525 | 14.5208 | 19.125 | 28.78 | 22.33 | 34.0843 | 3.5351 | 1.7822
2014-07-05 19:00 | 27.45 | #DIV/0! | 30.85 | 28.4883 | 20.3308 | 20.81 | 14.3667 | 13.61 | 14.49 | 23.75 | 28.78 | 22.33 | 44.8089 | 3.1189 | 1.8867
2014-07-05 20:00 | 27.1133 | #DIV/0! | 30.3533 | 28.5142 | 20.5117 | 20.83 | 11.2583 | 14.0967 | 14.5892 | 20.5833 | 28.78 | 22.33 | 34.7138 | 3.0834 | 1.6865
2014-07-05 21:00 | 27.05 | #DIV/0! | 30.7208 | 28.5325 | 20.4242 | 20.8 | 11.2667 | 13.8808 | 14.39 | 20.7 | 28.78 | 22.33 | 35.148 | 3.1196 | 1.698
2014-07-05 22:00 | 26.5933 | #DIV/0! | 30.445 | 28.485 | 20.3958 | 20.8208 | 12.7583 | 13.955 | 14.6283 | 22.1833 | 28.78 | 22.33 | 39.4249 | 3.0901 | 1.7772
2014-07-05 23:00 | 26.07 | #DIV/0! | 30.2692 | 28.5042 | 20.3517 | 20.8275 | 9.6417 | 14.1067 | 14.4483 | 19.0583 | 28.78 | 22.33 | 30.7844 | 3.1928 | 1.6153
2014-07-06 | 25.6 | #DIV/0! | 30.7483 | 28.475 | 20.5692 | 20.8133 | 12.7667 | 13.7617 | 14.4467 | 22.1667 | 28.78 | 22.33 | 39.7288 | 3.1119 | 1.7923
2014-07-06 01:00 | 25.105 | #DIV/0! | 30.1958 | 28.4642 | 20.4033 | 20.8192 | 11.2083 | 14.0775 | 14.5808 | 20.6333 | 28.78 | 22.33 | 34.9961 | 3.1223 | 1.6961
2014-07-06 02:00 | 24.7983 | #DIV/0! | 30.3725 | 28.4775 | 20.3317 | 20.8158 | 9.65 | 14.0583 | 14.3992 | 19.1167 | 28.78 | 22.33 | 30.7627 | 3.1878 | 1.6092
2014-07-06 03:00 | 23.5283 | #DIV/0! | 30.4608 | 28.425 | 20.5392 | 20.8225 | 14.3167 | 13.9025 | 14.5883 | 23.7167 | 28.78 | 22.33 | 39.7505 | 2.7765 | 1.6761
2014-07-06 04:00 | 23.1117 | #DIV/0! | 30.0583 | 28.4542 | 20.5225 | 20.8042 | 8.0917 | 14.1917 | 14.4625 | 17.575 | 28.78 | 22.33 | 28.9391 | 3.5764 | 1.6466
2014-07-06 05:00 | 22.5917 | #DIV/0! | 30.6975 | 28.425 | 20.3842 | 20.8058 | 12.7333 | 13.7625 | 14.4267 | 22.1917 | 28.78 | 22.33 | 39.186 | 3.0774 | 1.7658
2014-07-06 06:00 | 22.6733 | #DIV/0! | 30.01 | 28.4275 | 20.5425 | 20.8167 | 9.6667 | 14.2542 | 14.5533 | 19.1167 | 28.78 | 22.33 | 29.6772 | 3.0701 | 1.5524
2014-07-06 07:00 | 23.3317 | #DIV/0! | 30.4717 | 28.4283 | 20.4675 | 20.8 | 9.6167 | 13.9867 | 14.3492 | 19.05 | 28.78 | 22.33 | 31.3271 | 3.2576 | 1.6445
2014-07-06 08:00 | 23.9583 | #DIV/0! | 30.2558 | 28.4008 | 20.4217 | 20.82 | 12.6833 | 14.0992 | 14.5725 | 22.0917 | 28.78 | 22.33 | 34.2145 | 2.6976 | 1.5488
2014-07-06 09:00 | 24.48 | #DIV/0! | 30.0892 | 28.43 | 20.5075 | 20.8208 | 8.0417 | 14.1667 | 14.46 | 17.475 | 28.78 | 22.33 | 29.5252 | 3.6715 | 1.6896
2014-07-06 10:00 | 26.0817 | #DIV/0! | 30.7967 | 28.4217 | 20.49 | 20.8275 | 12.7417 | 13.7525 | 14.475 | 22.0917 | 28.78 | 22.33 | 40.7057 | 3.1947 | 1.8426
2014-07-06 11:00 | 26.9983 | #DIV/0! | 30.3542 | 28.4733 | 20.465 | 20.8458 | 11.2083 | 14.1675 | 14.6517 | 20.6083 | 28.78 | 22.33 | 34.4967 | 3.0778 | 1.6739
2014-07-06 12:00 | 27.4817 | #DIV/0! | 30.7133 | 28.5333 | 20.3992 | 20.8383 | 12.7167 | 13.755 | 14.405 | 22.1167 | 28.78 | 22.33 | 38.817 | 3.0524 | 1.7551
2014-07-06 13:00 | 27.49 | #DIV/0! | 30.63 | 28.515 | 20.3817 | 20.8408 | 14.2833 | 13.8667 | 14.6508 | 23.6583 | 28.78 | 22.33 | 42.3122 | 2.9624 | 1.7885
2014-07-06 14:00 | 27.635 | #DIV/0! | 30.7308 | 28.5933 | 20.4525 | 20.8108 | 12.775 | 13.9267 | 14.4208 | 22.1583 | 28.78 | 22.33 | 34.7573 | 2.7207 | 1.5686
2014-07-06 15:00 | 27.5083 | #DIV/0! | 30.7042 | 28.5617 | 20.375 | 20.8217 | 12.775 | 13.9725 | 14.625 | 22.1583 | 28.78 | 22.33 | 38.8821 | 3.0436 | 1.7547
2014-07-06 16:00 | 27.72 | #DIV/0! | 30.6117 | 28.6117 | 20.4467 | 20.8375 | 11.2083 | 13.98 | 14.4442 | 20.5917 | 28.78 | 22.33 | 33.9757 | 3.0313 | 1.65
2014-07-06 17:00 | 27.315 | #DIV/0! | 30.8417 | 28.5567 | 20.4575 | 20.8325 | 14.3083 | 13.8008 | 14.6167 | 23.7083 | 28.78 | 22.33 | 43.1372 | 3.0148 | 1.8195
2014-07-06 18:00 | 26.6333 | #DIV/0! | 30.4742 | 28.6042 | 20.4542 | 20.8225 | 11.1917 | 13.9875 | 14.5067 | 20.5833 | 28.78 | 22.33 | 35.4086 | 3.1638 | 1.7203
2014-07-06 19:00 | 25.9983 | #DIV/0! | 31.0192 | 28.5833 | 20.2767 | 20.7892 | 14.3417 | 13.605 | 14.4192 | 23.6833 | 28.78 | 22.33 | 43.0938 | 3.0048 | 1.8196
2014-07-06 20:00 | 25.59 | #DIV/0! | 30.4433 | 28.5892 | 20.4183 | 20.8167 | 9.65 | 14.115 | 14.5683 | 19.0583 | 28.78 | 22.33 | 33.6935 | 3.4916 | 1.7679
2014-07-06 21:00 | 25.2067 | #DIV/0! | 30.7858 | 28.5975 | 20.3417 | 20.8008 | 11.2083 | 13.945 | 14.4175 | 20.625 | 28.78 | 22.33 | 34.1928 | 3.0507 | 1.6578
2014-07-06 22:00 | 25.2933 | #DIV/0! | 30.5675 | 28.555 | 20.4017 | 20.8025 | 12.7667 | 13.9783 | 14.6233 | 22.15 | 28.78 | 22.33 | 38.6867 | 3.0303 | 1.7466
2014-07-06 23:00 | 24.8667 | #DIV/0! | 30.3133 | 28.5683 | 20.365 | 20.8008 | 8.0833 | 14.2308 | 14.4133 | 17.5417 | 28.78 | 22.33 | 26.6378 | 3.2954 | 1.5185
2014-07-07 | 24.3317 | #DIV/0! | 30.7592 | 28.5142 | 20.5783 | 20.8125 | 12.7583 | 13.7558 | 14.4117 | 22.1833 | 28.78 | 22.33 | 38.969 | 3.0544 | 1.7567
2014-07-07 01:00 | 23.8183 | #DIV/0! | 30.1108 | 28.4933 | 20.4375 | 20.825 | 9.65 | 14.2875 | 14.5617 | 19.1083 | 28.78 | 22.33 | 29.0259 | 3.0079 | 1.519
2014-07-07 02:00 | 23.535 | #DIV/0! | 30.4933 | 28.4958 | 20.4633 | 20.8133 | 9.6167 | 14.0358 | 14.3608 | 19.1083 | 28.78 | 22.33 | 30.3502 | 3.156 | 1.5883
2014-07-07 03:00 | 23.0317 | #DIV/0! | 30.3683 | 28.4558 | 20.4075 | 20.7717 | 12.7417 | 13.9408 | 14.5667 | 22.175 | 28.78 | 22.33 | 38.1874 | 2.997 | 1.7221
2014-07-07 04:00 | 23.0783 | #DIV/0! | 30.1358 | 28.4808 | 20.3733 | 20.7975 | 8.0667 | 14.125 | 14.4242 | 17.5917 | 28.78 | 22.33 | 29.6772 | 3.679 | 1.687
2014-07-07 05:00 | 23.33 | #DIV/0! | 30.575 | 28.4467 | 20.4408 | 20.815 | 12.7333 | 13.7708 | 14.3983 | 22.175 | 28.78 | 22.33 | 38.2308 | 3.0024 | 1.7241
2014-07-07 06:00 | 24.095 | #DIV/0! | 30.1408 | 28.4333 | 20.4142 | 20.7883 | 11.15 | 14.2267 | 14.5942 | 20.6083 | 28.78 | 22.33 | 31.4574 | 2.8213 | 1.5264
2014-07-07 07:00 | 24.7467 | #DIV/0! | 30.2433 | 28.4558 | 20.4558 | 20.7983 | 9.6 | 14.1092 | 14.4008 | 18.9417 | 28.78 | 22.33 | 29.4818 | 3.071 | 1.5565
2014-07-07 08:00 | 26.1717 | #DIV/0! | 30.5192 | 28.415 | 20.5117 | 20.8208 | 14.2417 | 13.78 | 14.5525 | 23.6 | 28.78 | 22.33 | 42.0083 | 2.9497 | 1.78
2014-07-07 09:00 | 27.75 | #DIV/0! | 30.2983 | 28.48 | 20.5383 | 20.8267 | 9.6667 | 14.245 | 14.535 | 19.0833 | 28.78 | 22.33 | 29.4384 | 3.0453 | 1.5426
2014-07-07 10:00 | 28.8967 | #DIV/0! | 31.1608 | 28.6292 | 20.3542 | 20.815 | 14.3917 | 13.6583 | 14.4575 | 23.8 | 28.78 | 22.33 | 42.703 | 2.9672 | 1.7942
2014-07-07 11:00 | 29.705 | #DIV/0! | 30.6517 | 28.5817 | 20.3167 | 20.825 | 11.2 | 13.8875 | 14.3283 | 20.6917 | 28.78 | 22.33 | 33.3678 | 2.9793 | 1.6126
2014-07-07 12:00 | 29.7567 | #DIV/0! | 30.435 | 28.505 | 20.3292 | 20.8533 | 12.775 | 14.0467 | 14.655 | 22.2083 | 28.78 | 22.33 | 37.7315 | 2.9535 | 1.699
2014-07-07 13:00 | 29.8117 | #DIV/0! | 31.9333 | 28.7758 | 20.42 | 20.8192 | 19.15 | 13.3017 | 14.6342 | 28.5083 | 28.78 | 22.33 | 56.5972 | 2.9555 | 1.9853
2014-07-07 14:00 | 29.9917 | #DIV/0! | 32.1733 | 29.0092 | 20.4 | 20.84 | 19.2333 | 12.9425 | 14.2758 | 28.5917 | 28.78 | 22.33 | 56.619 | 2.9438 | 1.9803
2014-07-07 15:00 | 30.2617 | #DIV/0! | 32.1825 | 29.1325 | 20.3867 | 20.8375 | 17.5667 | 12.8617 | 13.9783 | 26.2167 | 28.78 | 22.33 | 50.9744 | 2.9018 | 1.9444
2014-07-07 16:00 | 28.06 | #DIV/0! | 30.7042 | 28.6917 | 20.5908 | 21.2008 | 14.575 | 14.4367 | 15.3217 | 21.85 | 28.78 | 22.33 | 44.9391 | 3.0833 | 2.0567
2014-07-07 17:00 | 26.3833 | #DIV/0! | 32.2333 | 29.1508 | 20.5025 | 21.2133 | 19.3167 | 13.0817 | 14.3133 | 28.625 | 28.78 | 22.33 | 53.9704 | 2.794 | 1.8854
2014-07-07 18:00 | 25.7433 | #DIV/0! | 31.6442 | 29.1858 | 21.2242 | 21.6842 | 16.15 | 13.1342 | 13.8775 | 24.45 | 28.78 | 22.33 | 41.2485 | 2.5541 | 1.6871
2014-07-07 19:00 | 25.1867 | #DIV/0! | 31.6583 | 29.03 | 21.3742 | 22.1767 | 19.2 | 13.2117 | 14.3367 | 27.5333 | 28.78 | 22.33 | 51.1915 | 2.6662 | 1.8593
2014-07-07 20:00 | 24.7667 | #DIV/0! | 31.2308 | 28.9775 | 21.4583 | 22.42 | 14.4833 | 13.6792 | 14.2758 | 22.8333 | 28.78 | 22.33 | 37.4276 | 2.5842 | 1.6392
2014-07-07 21:00 | 24.1417 | #DIV/0! | 31.2108 | 28.9425 | 21.5392 | 22.5717 | 14.475 | 13.7125 | 14.3233 | 22.8417 | 28.78 | 22.33 | 37.7966 | 2.6112 | 1.6547
2014-07-07 22:00 | 23.9733 | #DIV/0! | 31.1767 | 28.9308 | 21.6633 | 22.6642 | 14.475 | 13.7 | 14.305 | 22.875 | 28.78 | 22.33 | 37.6447 | 2.6007 | 1.6457
2014-07-07 23:00 | 24.0667 | #DIV/0! | 31.1033 | 28.9067 | 21.8 | 22.69 | 14.475 | 13.6292 | 14.2308 | 22.85 | 28.78 | 22.33 | 37.5578 | 2.5947 | 1.6437
2014-07-08 | 23.99 | #DIV/0! | 30.6892 | 28.8742 | 21.93 | 22.6842 | 11.3083 | 13.9917 | 14.2467 | 19.7167 | 28.78 | 22.33 | 28.5266 | 2.5226 | 1.4468
2014-07-08 01:00 | 23.6433 | #DIV/0! | 30.6625 | 28.8008 | 22.03 | 22.6725 | 14.4167 | 13.9208 | 14.4058 | 22.775 | 28.78 | 22.33 | 34.5185 | 2.3943 | 1.5156
2014-07-08 02:00 | 23.2467 | #DIV/0! | 30.9392 | 28.7708 | 22.0992 | 22.6475 | 14.475 | 13.7383 | 14.3417 | 22.8167 | 28.78 | 22.33 | 37.6012 | 2.5977 | 1.648
2014-07-08 03:00 | 23.3117 | #DIV/0! | 30.9008 | 28.7708 | 22.15 | 22.615 | 15.9917 | 13.6042 | 14.1942 | 24.2917 | 28.78 | 22.33 | 37.2539 | 2.3296 | 1.5336
2014-07-08 04:00 | 23.5083 | #DIV/0! | 30.5608 | 28.7608 | 22.1742 | 22.5975 | 11.2833 | 13.9425 | 14.195 | 19.6917 | 28.78 | 22.33 | 28.4614 | 2.5224 | 1.4454
2014-07-08 05:00 | 23.755 | #DIV/0! | 30.5792 | 28.7083 | 22.1967 | 22.5817 | 12.9 | 13.9717 | 14.43 | 21.225 | 28.78 | 22.33 | 33.8237 | 2.622 | 1.5936
2014-07-08 06:00 | 25.195 | #DIV/0! | 30.8508 | 28.7008 | 22.2017 | 22.5692 | 14.45 | 13.7292 | 14.3308 | 22.75 | 28.78 | 22.33 | 37.5578 | 2.5992 | 1.6509
2014-07-08 07:00 | 26.1667 | #DIV/0! | 30.9225 | 28.7408 | 22.205 | 22.5625 | 14.4 | 13.7683 | 14.3892 | 22.7083 | 28.78 | 22.33 | 38.0571 | 2.6429 | 1.6759
2014-07-08 08:00 | 27.1317 | #DIV/0! | 31.3533 | 28.9242 | 22.1958 | 22.5442 | 15.9833 | 13.1275 | 13.8875 | 24.2917 | 28.78 | 22.33 | 41.6827 | 2.6079 | 1.7159
2014-07-08 09:00 | 26.7617 | #DIV/0! | 31.6092 | 28.9092 | 22.1942 | 22.5275 | 19.25 | 13.5558 | 14.71 | 27.4417 | 28.78 | 22.33 | 51.9514 | 2.6988 | 1.8932
2014-07-08 10:00 | 27.2033 | #DIV/0! | 31.9025 | 29.08 | 22.1883 | 22.4975 | 19.2917 | 13.1792 | 14.3033 | 27.4917 | 28.78 | 22.33 | 51.1698 | 2.6524 | 1.8613
2014-07-08 11:00 | 28.09 | #DIV/0! | 31.9817 | 29.1608 | 22.175 | 22.4875 | 19.3 | 13.1458 | 14.2642 | 27.5417 | 28.78 | 22.33 | 51.0178 | 2.6434 | 1.8524
2014-07-08 12:00 | 29.2233 | #DIV/0! | 32.0475 | 29.2167 | 22.1717 | 22.4633 | 19.25 | 13.3083 | 14.435 | 27.5333 | 28.78 | 22.33 | 51.2349 | 2.6616 | 1.8608
2014-07-08 13:00 | 30.1217 | #DIV/0! | 32.11 | 29.2617 | 22.155 | 22.46 | 19.3667 | 13.3425 | 14.47 | 27.5833 | 28.78 | 22.33 | 51.2567 | 2.6466 | 1.8582
2014-07-08 14:00 | 30.6667 | #DIV/0! | 32.1708 | 29.3067 | 22.1533 | 22.4817 | 19.4 | 13.5467 | 14.69 | 27.6083 | 28.78 | 22.33 | 51.6691 | 2.6634 | 1.8715
2014-07-08 15:00 | 29.9717 | #DIV/0! | 32.24 | 29.3492 | 21.965 | 22.3717 | 19.4083 | 13.6792 | 14.825 | 27.6083 | 28.78 | 22.33 | 51.7343 | 2.6656 | 1.8739
2014-07-08 16:00 | 29.4517 | #DIV/0! | 32.3275 | 29.3917 | 21.145 | 22.365 | 19.475 | 13.6583 | 14.8217 | 28.025 | 28.78 | 22.33 | 52.1902 | 2.6799 | 1.8623
2014-07-08 17:00 | 27.3237 | #DIV/0! | 32.3042 | 29.4217 | 21.2458 | 21.5033 | 19.5 | 13.4892 | 14.6117 | 27.7083 | 28.78 | 22.33 | 51.1264 | 2.6219 | 1.8452
2014-07-08 18:00 | 25.905 | #DIV/0! | 32.2692 | 29.4317 | 21.1117 | 20.2567 | 19.4333 | 13.0592 | 14.1467 | 27.6333 | 28.78 | 22.33 | 50.2146 | 2.5839 | 1.8172
2014-07-08 19:00 | 25.2083 | #DIV/0! | 32.2383 | 29.4375 | 21.1925 | 20.4133 | 19.3917 | 12.8067 | 13.8775 | 27.6 | 28.78 | 22.33 | 49.7804 | 2.5671 | 1.8036
2014-07-08 20:00 | 24.655 | #DIV/0! | 32.2592 | 29.4458 | 21.375 | 20.7983 | 19.3417 | 12.9458 | 14.0283 | 27.6417 | 28.78 | 22.33 | 50.0843 | 2.5895 | 1.8119
2014-07-08 21:00 | 24.265 | #DIV/0! | 32.2617 | 29.4592 | 21.5708 | 21.1742 | 19.45 | 12.895 | 13.9742 | 27.675 | 28.78 | 22.33 | 49.9975 | 2.5706 | 1.8066
2014-07-08 22:00 | 23.945 | #DIV/0! | 32.1 | 29.4717 | 21.75 | 21.485 | 17.8833 | 12.9375 | 13.8317 | 26.1167 | 28.78 | 22.33 | 45.1779 | 2.5263 | 1.7299
2014-07-08 23:00 | 24.1133 | #DIV/0! | 31.7317 | 29.3083 | 21.8792 | 21.7383 | 17.7167 | 13.4133 | 14.3442 | 26.0167 | 28.78 | 22.33 | 46.1332 | 2.6039 | 1.7732
2014-07-09 | 24.085 | #DIV/0! | 31.4725 | 29.26 | 21.975 | 21.9367 | 16.125 | 13.6192 | 14.3783 | 24.4333 | 28.78 | 22.33 | 41.661 | 2.5836 | 1.7051
2014-07-09 01:00 | 24.33 | #DIV/0! | 31.4575 | 29.2358 | 22.0542 | 22.1267 | 14.55 | 13.7267 | 14.3258 | 22.8417 | 28.78 | 22.33 | 37.4927 | 2.5768 | 1.6414
2014-07-09 02:00 | 24.9525 | #DIV/0! | 31.47 | 29.225 | 22.1258 | 22.2692 | 16.1333 | 13.4725 | 14.24 | 24.4417 | 28.78 | 22.33 | 41.8781 | 2.5957 | 1.7134
2014-07-09 03:00 | 25.0817 | #DIV/0! | 31.4375 | 29.2283 | 22.1825 | 22.385 | 16.125 | 13.4883 | 14.1533 | 24.4333 | 28.78 | 22.33 | 39.2078 | 2.4315 | 1.6047
2014-07-09 04:00 | 25.1167 | #DIV/0! | 31.6967 | 29.2083 | 22.2258 | 22.4558 | 16.1417 | 13.3775 | 14.1375 | 24.45 | 28.78 | 22.33 | 41.6827 | 2.5823 | 1.7048
2014-07-09 05:00 | 25.405 | #DIV/0! | 31.675 | 29.165 | 22.2583 | 22.5183 | 16.175 | 13.5058 | 14.2892 | 24.4083 | 28.78 | 22.33 | 42.2905 | 2.6146 | 1.7326
2014-07-09 06:00 | 25.8883 | #DIV/0! | 30.5483 | 29.065 | 22.2767 | 22.5808 | 11.325 | 14.1433 | 14.3775 | 19.6583 | 28.78 | 22.33 | 27.9838 | 2.471 | 1.4235
2014-07-09 07:00 | 27.035 | #DIV/0! | 30.8558 | 28.8908 | 22.3042 | 22.625 | 14.3917 | 13.5792 | 14.1242 | 22.6833 | 28.78 | 22.33 | 36.0816 | 2.5071 | 1.5907
2014-07-09 08:00 | 28.7083 | #DIV/0! | 30.4142 | 28.8808 | 22.3125 | 22.6325 | 11.225 | 14.05 | 14.2633 | 19.5417 | 28.78 | 22.33 | 27.4411 | 2.4446 | 1.4042
2014-07-09 09:00 | 28.58 | #DIV/0! | 31.8075 | 28.97 | 22.3267 | 22.6508 | 19.1583 | 14.0325 | 15.23 | 27.3917 | 28.78 | 22.33 | 53.0803 | 2.7706 | 1.9378
2014-07-09 10:00 | 28.99 | #DIV/0! | 32.1508 | 29.2175 | 22.3358 | 22.6842 | 19.275 | 14.0558 | 15.2542 | 27.5083 | 28.78 | 22.33 | 53.102 | 2.755 | 1.9304
2014-07-09 11:00 | 29.2867 | #DIV/0! | 32.246 | 29.321 | 22.347 | 22.696 | 19.3 | 13.95 | 15.131 | 27.575 | 28.78 | 22.33 | 52.6504 | 2.728 | 1.9094
2014-07-09 12:00 | 29.565 | #DIV/0! | 32.2857 | 29.3886 | 22.3714 | 22.7114 | 19.3 | 13.75 | 14.9114 | 27.5583 | 28.78 | 22.33 | 52.1405 | 2.7016 | 1.892
2014-07-09 13:00 | 29.5 | #DIV/0! | 32.3483 | 29.4467 | 22.3833 | 22.7233 | 19.3167 | 13.9117 | 15.0883 | 27.6083 | 28.78 | 22.33 | 52.5375 | 2.7198 | 1.903
2014-07-09 14:00 | 30.3333 | #DIV/0! | 32.4167 | 29.4883 | 22.4067 | 22.7433 | 19.4 | 14.1283 | 15.3183 | 27.6333 | 28.78 | 22.33 | 52.8849 | 2.726 | 1.9138
2014-07-09 15:00 | 29.89 | #DIV/0! | 32.465 | 29.5217 | 22.4 | 22.7617 | 19.4 | 14.1967 | 15.3767 | 27.625 | 28.78 | 22.33 | 52.6244 | 2.7126 | 1.905
2014-07-09 16:00 | 30.3933 | #DIV/0! | 32.4833 | 29.56 | 22.4383 | 22.77 | 19.4 | 14.005 | 15.1767 | 27.6583 | 28.78 | 22.33 | 52.4073 | 2.7014 | 1.8948
2014-07-09 17:00 | 30.5267 | #DIV/0! | 32.465 | 29.575 | 22.45 | 22.7667 | 19.3833 | 13.5483 | 14.6733 | 27.6417 | 28.78 | 22.33 | 51.1915 | 2.641 | 1.852
2014-07-09 18:00 | 29.9617 | #DIV/0! | 32.4333 | 29.5767 | 22.4633 | 22.8033 | 19.325 | 13.235 | 14.3367 | 27.6083 | 28.78 | 22.33 | 50.5837 | 2.6175 | 1.8322
2014-07-09 19:00 | 29.0317 | #DIV/0! | 32.405 | 29.5783 | 22.4633 | 22.8267 | 19.3 | 12.8783 | 13.9467 | 27.575 | 28.78 | 22.33 | 49.7153 | 2.5759 | 1.8029
2014-07-09 20:00 | 28.32 | #DIV/0! | 31.8233 | 29.4917 | 22.46 | 22.8633 | 16.1417 | 13.4333 | 14.1867 | 24.4167 | 28.78 | 22.33 | 41.509 | 2.5715 | 1.7
2014-07-09 21:00 | 27.3267 | #DIV/0! | 31.935 | 29.4733 | 22.4783 | 22.8817 | 16.15 | 13.22 | 13.95 | 24.4 | 28.78 | 22.33 | 40.9011 | 2.5326 | 1.6763
2014-07-09 22:00 | 26.7833 | #DIV/0! | 31.915 | 29.36 | 22.4917 | 22.9083 | 17.725 | 13.2367 | 14.33 | 25.975 | 28.78 | 22.33 | 50.3666 | 2.8416 | 1.939
2014-07-09 23:00 | 26.5167 | #DIV/0! | 31.6133 | 29.3167 | 22.4833 | 22.925 | 16.1167 | 13.515 | 14.28 | 24.3583 | 28.78 | 22.33 | 41.8129 | 2.5944 | 1.7166
2014-07-10 | 26.4183 | #DIV/0! | 31.5683 | 29.28 | 22.4833 | 22.8617 | 15.95 | 13.5067 | 14.2717 | 24.1333 | 28.78 | 22.33 | 41.8129 | 2.6215 | 1.7326
2014-07-10 01:00 | 26.225 | #DIV/0! | 31.5467 | 29.25 | 22.4833 | 22.85 | 16.0417 | 13.5117 | 14.265 | 24.3083 | 28.78 | 22.33 | 41.509 | 2.5876 | 1.7076
2014-07-10 02:00 | 25.865 | #DIV/0! | 31.5333 | 29.22 | 22.4833 | 22.8583 | 14.5167 | 13.6883 | 14.2433 | 22.775 | 28.78 | 22.33 | 36.3421 | 2.5035 | 1.5957
2014-07-10 03:00 | 25.3467 | #DIV/0! | 31.4567 | 29.205 | 22.49 | 22.8883 | 14.5167 | 13.815 | 14.25 | 22.7583 | 28.78 | 22.33 | 33.2159 | 2.2881 | 1.4595
2014-07-10 04:00 | 25.6117 | #DIV/0! | 31.2183 | 29.1733 | 22.4967 | 22.8933 | 14.5417 | 13.875 | 14.2933 | 22.675 | 28.78 | 22.33 | 32.7817 | 2.2543 | 1.4457
2014-07-10 05:00 | 26.1783 | #DIV/0! | 31.1233 | 29.1667 | 22.4867 | 22.8667 | 14.5417 | 13.615 | 14.3167 | 22.75 | 28.78 | 22.33 | 40.163 | 2.7619 | 1.7654
2014-07-10 06:00 | 27.9333 | #DIV/0! | 31.3733 | 29.1617 | 22.495 | 22.9367 | 14.4667 | 13.495 | 14.2633 | 22.75 | 28.78 | 22.33 | 41.8998 | 2.8963 | 1.8417
2014-07-10 07:00 | 30.18 | #DIV/0! | 31.8667 | 29.17 | 22.5117 | 22.945 | 19.325 | 13.5567 | 14.7083 | 27.5667 | 28.78 | 22.33 | 51.8862 | 2.6849 | 1.8822
2014-07-10 08:00 | 31.6117 | #DIV/0! | 32.225 | 29.37 | 22.505 | 22.9283 | 19.3083 | 13.4833 | 14.6233 | 27.575 | 28.78 | 22.33 | 51.5823 | 2.6715 | 1.8706
2014-07-10 09:00 | 31.5717 | #DIV/0! | 32.3467 | 29.4517 | 22.525 | 22.9133 | 19.4 | 13.9567 | 15.125 | 27.6167 | 28.78 | 22.33 | 52.3204 | 2.6969 | 1.8945
2014-07-10 10:00 | 33.1833 | #DIV/0! | 32.4667 | 29.5283 | 22.5217 | 22.9317 | 19.4833 | 14.4183 | 15.6167 | 27.7083 | 28.78 | 22.33 | 53.102 | 2.7255 | 1.9165
2014-07-10 11:00 | 34.8 | #DIV/0! | 32.545 | 29.5817 | 22.5267 | 22.9167 | 19.5333 | 14.6117 | 15.8233 | 27.7917 | 28.78 | 22.33 | 53.4493 | 2.7363 | 1.9232
2014-07-10 12:00 | 34.105 | #DIV/0! | 32.59 | 29.625 | 22.535 | 22.905 | 19.575 | 14.5983 | 15.7967 | 27.7917 | 28.78 | 22.33 | 53.102 | 2.7127 | 1.9107
2014-07-10 13:00 | 33.6183 | #DIV/0! | 32.615 | 29.6617 | 22.5383 | 22.93 | 19.5583 | 14.4783 | 15.68 | 27.7667 | 28.78 | 22.33 | 53.1888 | 2.7195 | 1.9156
2014-07-10 14:00 | 34.9033 | #DIV/0! | 32.64 | 29.69 | 22.5533 | 22.9517 | 19.5417 | 14.4867 | 15.6867 | 27.7917 | 28.78 | 22.33 | 53.1454 | 2.7196 | 1.9123
2014-07-10 15:00 | 33.41 | #DIV/0! | 32.675 | 29.7183 | 22.565 | 22.9517 | 19.6 | 14.5217 | 15.72 | 27.7917 | 28.78 | 22.33 | 53.102 | 2.7093 | 1.9107
2014-07-10 16:00 | 33.4583 | #DIV/0! | 32.7067 | 29.7433 | 22.5733 | 22.9617 | 19.6 | 14.5967 | 15.795 | 27.8333 | 28.78 | 22.33 | 53.102 | 2.7093 | 1.9079
2014-07-10 17:00 | 32.0317 | #DIV/0! | 32.7317 | 29.7667 | 22.5917 | 22.9467 | 19.6917 | 14.5717 | 15.77 | 27.92 | 28.78 | 22.33 | 53.102 | 2.6967 | 1.9019
2014-07-10 18:00 | 31.0283 | #DIV/0! | 32.76 | 29.785 | 22.59 | 22.9517 | 19.7 | 14.62 | 15.8167 | 27.925 | 28.78 | 22.33 | 53.0586 | 2.6933 | 1.9
2014-07-10 19:00 | 30.0783 | #DIV/0! | 32.7567 | 29.8 | 22.5833 | 22.9767 | 19.6833 | 14.43 | 15.615 | 27.9083 | 28.78 | 22.33 | 52.7546 | 2.6802 | 1.8903
2014-07-10 20:00 | 29.085 | #DIV/0! | 32.725 | 29.805 | 22.605 | 22.9733 | 19.6 | 14.0183 | 15.1683 | 27.8583 | 28.78 | 22.33 | 51.8428 | 2.645 | 1.8609
2014-07-10 21:00 | 28.43 | #DIV/0! | 32.675 | 29.805 | 22.6033 | 22.9817 | 19.5167 | 13.6017 | 14.72 | 27.75 | 28.78 | 22.33 | 51.0178 | 2.6141 | 1.8385
2014-07-10 22:00 | 28.1233 | #DIV/0! | 32.63 | 29.7983 | 22.5983 | 23.03 | 19.5 | 13.21 | 14.3 | 27.7333 | 28.78 | 22.33 | 50.2797 | 2.5784 | 1.813
2014-07-10 23:00 | 27.7667 | #DIV/0! | 32.575 | 29.78 | 22.595 | 23.0333 | 19.4333 | 12.7033 | 13.755 | 27.6833 | 28.78 | 22.33 | 49.2811 | 2.5359 | 1.7802
2014-07-11 | 27.6467 | #DIV/0! | 31.795 | 29.6383 | 22.5767 | 23.0117 | 16.2167 | 13.7183 | 14.4233 | 24.4167 | 28.78 | 22.33 | 40.2498 | 2.482 | 1.6485
2014-07-11 01:00 | 27.4267 | #DIV/0! | 32.4833 | 29.685 | 22.5567 | 22.9417 | 19.4 | 12.8183 | 13.89 | 27.65 | 28.78 | 22.33 | 49.8021 | 2.5671 | 1.8012
2014-07-11 02:00 | 27.2183 | #DIV/0! | 31.9183 | 29.5983 | 22.53 | 22.9167 | 16.2333 | 13.57 | 14.335 | 24.5 | 28.78 | 22.33 | 41.8129 | 2.5757 | 1.7066
2014-07-11 03:00 | 26.96 | #DIV/0! | 32.4333 | 29.645 | 22.5183 | 22.8733 | 17.6818 | 12.795 | 13.86 | 26.0833 | 28.78 | 22.33 | 49.6284 | 2.8067 | 1.9027
2014-07-11 04:00 | 26.93 | #DIV/0! | 31.8083 | 29.535 | 22.485 | 22.8733 | 16.2833 | 13.72 | 14.48 | 24.4833 | 28.78 | 22.33 | 41.6827 | 2.5598 | 1.7025
2014-07-11 05:00 | 27.27 | #DIV/0! | 31.775 | 29.5683 | 22.4583 | 22.825 | 14.625 | 13.735 | 14.1317 | 22.875 | 28.78 | 22.33 | 32.2172 | 2.2029 | 1.4084
2014-07-11 06:00 | 28.6667 | #DIV/0! | 32.3467 | 29.5617 | 22.44 | 22.8 | 19.35 | 12.9817 | 14.0667 | 27.6083 | 28.78 | 22.33 | 50.1495 | 2.5917 | 1.8165
2014-07-11 07:00 | 31.0533 | #DIV/0! | 31.8633 | 29.5167 | 22.4283 | 22.78 | 16.325 | 13.9667 | 14.7733 | 24.55 | 28.78 | 22.33 | 42.8984 | 2.6278 | 1.7474
2014-07-11 08:00 | 33.1033 | #DIV/0! | 32.5333 | 29.6367 | 22.41 | 22.7783 | 19.525 | 14.0133 | 15.1733 | 27.7333 | 28.78 | 22.33 | 52.1033 | 2.6685 | 1.8787
2014-07-11 09:00 | 34.4933 | #DIV/0! | 32.6167 | 29.7133 | 22.405 | 22.7717 | 19.5083 | 14.15 | 15.3183 | 27.7083 | 28.78 | 22.33 | 52.3204 | 2.682 | 1.8883
2014-07-11 10:00 | 33.8167 | #DIV/0! | 32.7183 | 29.7683 | 22.4 | 22.7633 | 19.6333 | 14.5867 | 15.8067 | 27.7917 | 28.78 | 22.33 | 53.6664 | 2.7334 | 1.931
2014-07-11 11:00 | 30.125 | #DIV/0! | 32.8917 | 29.835 | 22.4067 | 22.7667 | 19.775 | 15.4433 | 16.7183 | 27.9083 | 28.78 | 22.33 | 55.0993 | 2.7863 | 1.9743
2014-07-11 12:00 | 27.0583 | #DIV/0! | 32.975 | 29.89 | 22.42 | 22.7667 | 19.85 | 15.8717 | 17.1767 | 28.0333 | 28.78 | 22.33 | 55.8808 | 2.8152 | 1.9934
2014-07-11 13:00 | 27.6967 | #DIV/0! | 33.0917 | 29.94 | 22.405 | 22.7283 | 19.9 | 16.52 | 17.865 | 28.1 | 28.78 | 22.33 | 56.9229 | 2.8604 | 2.0257
2014-07-11 14:00 | 28.6183 | #DIV/0! | 33.15 | 29.9867 | 22.3417 | 22.545 | 19.925 | 16.6067 | 17.9483 | 28.125 | 28.78 | 22.33 | 56.8361 | 2.8525 | 2.0208
2014-07-11 15:00 | 30.9833 | #DIV/0! | 33.17 | 30.0233 | 22.2433 | 22.46 | 19.925 | 16.5417 | 17.8733 | 28.1167 | 28.78 | 22.33 | 56.5755 | 2.8394 | 2.0122
2014-07-11 16:00 | 32.29 | #DIV/0! | 33.2067 | 30.045 | 22.1883 | 22.4217 | 19.9833 | 16.7333 | 18.0833 | 28.15 | 28.78 | 22.33 | 57.0531 | 2.855 | 2.0268
2014-07-11 17:00 | 31.2817 | #DIV/0! | 33.26 | 30.085 | 22.175 | 22.4617 | 20.0417 | 16.8167 | 18.165 | 28.25 | 28.78 | 22.33 | 57.0097 | 2.8446 | 2.018
2014-07-11 18:00 | 29.81 | #DIV/0! | 33.2417 | 30.0983 | 22.1933 | 22.4833 | 20.0083 | 16.3433 | 17.6467 | 28.2083 | 28.78 | 22.33 | 55.8374 | 2.7907 | 1.9795
2014-07-11 19:00 | 29.01 | #DIV/0! | 33.1817 | 30.105 | 22.235 | 22.5383 | 19.9417 | 15.675 | 16.9383 | 28.1667 | 28.78 | 22.33 | 54.7953 | 2.7478 | 1.9454
2014-07-11 20:00 | 28.385 | #DIV/0! | 33.1383 | 30.1017 | 22.275 | 22.5817 | 19.9083 | 15.2683 | 16.505 | 28.125 | 28.78 | 22.33 | 54.1006 | 2.7175 | 1.9236
2014-07-11 21:00 | 27.36 | #DIV/0! | 33.0967 | 30.0883 | 22.3167 | 22.6417 | 19.8833 | 14.8117 | 16.0233 | 28.0833 | 28.78 | 22.33 | 53.4493 | 2.6881 | 1.9032
2014-07-11 22:00 | 27.5917 | #DIV/0! | 33.0433 | 30.0767 | 22.365 | 22.6867 | 19.7417 | 14.4433 | 15.63 | 27.9417 | 28.78 | 22.33 | 52.798 | 2.6744 | 1.8896
2014-07-11 23:00 | 27.8817 | #DIV/0! | 33.0117 | 30.0683 | 22.42 | 22.7517 | 19.725 | 14.23 | 15.3983 | 27.9333 | 28.78 | 22.33 | 52.3204 | 2.6525 | 1.873
2014-07-12 | 28.31 | #DIV/0! | 33.0083 | 30.0667 | 22.4383 | 22.6617 | 19.7083 | 14.1083 | 15.275 | 27.9333 | 28.78 | 22.33 | 52.277 | 2.6525 | 1.8715
2014-07-12 01:00 | 28.3133 | #DIV/0! | 32.9817 | 30.06 | 22.455 | 22.7767 | 19.7417 | 14.0483 | 15.2133 | 27.925 | 28.78 | 22.33 | 52.2336 | 2.6459 | 1.8705
2014-07-12 02:00 | 28.1083 | #DIV/0! | 32.985 | 30.0583 | 22.495 | 22.8467 | 19.725 | 13.9733 | 15.13 | 27.9333 | 28.78 | 22.33 | 52.0165 | 2.6371 | 1.8622
2014-07-12 03:00 | 27.94 | #DIV/0! | 32.9683 | 30.0567 | 22.5317 | 22.9033 | 19.7167 | 13.91 | 15.065 | 27.925 | 28.78 | 22.33 | 51.9731 | 2.636 | 1.8612
2014-07-12 04:00 | 27.895 | #DIV/0! | 32.9667 | 30.0567 | 22.5533 | 22.9217 | 19.7167 | 13.8833 | 15.0367 | 27.9333 | 28.78 | 22.33 | 51.9297 | 2.6338 | 1.8591
2014-07-12 05:00 | 28.31 | #DIV/0! | 32.9683 | 30.0617 | 22.5733 | 22.9183 | 19.725 | 13.8967 | 15.045 | 27.9333 | 28.78 | 22.33 | 51.7994 | 2.6261 | 1.8544
2014-07-12 06:00 | 29.2317 | #DIV/0! | 32.9733 | 30.0717 | 22.5967 | 22.975 | 19.725 | 13.9683 | 15.1367 | 27.95 | 28.78 | 22.33 | 52.3204 | 2.6525 | 1.8719
2014-07-12 07:00 | 31.8267 | #DIV/0! | 32.995 | 30.0733 | 22.6067 | 22.9867 | 19.7917 | 14.2083 | 15.385 | 28.0083 | 28.78 | 22.33 | 52.5375 | 2.6545 | 1.8758
2014-07-12 08:00 | 33.1417 | #DIV/0! | 33.1 | 30.0933 | 22.61 | 23 | 19.925 | 15.17 | 16.415 | 28.1583 | 28.78 | 22.33 | 54.3177 | 2.7261 | 1.929
2014-07-12 09:00 | 33.9867 | #DIV/0! | 33.1183 | 30.1217 | 22.6317 | 23.0117 | 19.8833 | 15.3033 | 16.5267 | 28.0833 | 28.78 | 22.33 | 53.7533 | 2.7034 | 1.9141
2014-07-12 10:00 | 34.5167 | #DIV/0! | 33.0483 | 30.1133 | 22.6433 | 23.025 | 19.7917 | 14.7583 | 15.9383 | 27.975 | 28.78 | 22.33 | 52.6244 | 2.6589 | 1.8811
2014-07-12 11:00 | 35.8217 | #DIV/0! | 33.1683 | 30.13 | 22.6617 | 23.0517 | 19.9083 | 15.465 | 16.7317 | 28.0833 | 28.78 | 22.33 | 54.8822 | 2.7567 | 1.9543
2014-07-12 12:00 | 36.4633 | #DIV/0! | 33.24 | 30.165 | 22.6817 | 23.0633 | 19.9083 | 15.745 | 17.025 | 28.1167 | 28.78 | 22.33 | 55.2295 | 2.7742 | 1.9643
2014-07-12 13:00 | 34.08 | #DIV/0! | 33.2417 | 30.1883 | 22.7167 | 23.0783 | 19.9 | 15.4567 | 16.7067 | 28.0917 | 28.78 | 22.33 | 54.448 | 2.7361 | 1.9382
2014-07-12 14:00 | 28.28 | #DIV/0! | 33.2567 | 30.2067 | 22.7417 | 23.1217 | 19.9417 | 15.51 | 16.7633 | 28.15 | 28.78 | 22.33 | 54.5348 | 2.7347 | 1.9373
2014-07-12 15:00 | 26.0667 | #DIV/0! | 33.255 | 30.205 | 22.7617 | 23.1333 | 19.95 | 15.2583 | 16.4983 | 28.1583 | 28.78 | 22.33 | 54.1875 | 2.7162 | 1.9244
2014-07-12 16:00 | 26.4783 | #DIV/0! | 33.2267 | 30.205 | 22.7817 | 23.1617 | 19.8583 | 14.9583 | 16.1667 | 28.15 | 28.78 | 22.33 | 53.3625 | 2.6872 | 1.8956
2014-07-12 17:00 | 25.7367 | #DIV/0! | 33.2233 | 30.2067 | 22.8083 | 23.175 | 19.9083 | 14.8883 | 16.1017 | 28.175 | 28.78 | 22.33 | 53.4928 | 2.687 | 1.8986
2014-07-12 18:00 | 25.8383 | #DIV/0! | 33.24 | 30.21 | 22.8067 | 23.1367 | 19.9417 | 15.0317 | 16.2583 | 28.1583 | 28.78 | 22.33 | 53.8401 | 2.6999 | 1.912
2014-07-12 19:00 | 25.945 | #DIV/0! | 33.225 | 30.21 | 22.6983 | 22.9633 | 19.9333 | 14.87 | 16.0767 | 28.1333 | 28.78 | 22.33 | 53.3191 | 2.6749 | 1.8952
2014-07-12 20:00 | 25.73 | #DIV/0! | 33.2083 | 30.2183 | 22.5983 | 22.83 | 19.9167 | 14.805 | 16.0133 | 28.15 | 28.78 | 22.33 | 53.3625 | 2.6793 | 1.8956
2014-07-12 21:00 | 25.8483 | #DIV/0! | 33.2167 | 30.2133 | 22.47 | 22.7583 | 19.95 | 14.88 | 16.0967 | 28.1667 | 28.78 | 22.33 | 53.5796 | 2.6857 | 1.9022
2014-07-12 22:00 | 25.3233 | #DIV/0! | 33.1883 | 30.21 | 22.3533 | 22.68 | 19.8083 | 14.6017 | 15.7883 | 28.025 | 28.78 | 22.33 | 52.798 | 2.6654 | 1.884
2014-07-12 23:00 | 24.91 | #DIV/0! | 33.14 | 30.205 | 22.265 | 22.7217 | 19.8 | 14.1717 | 15.335 | 27.9917 | 28.78 | 22.33 | 52.1902 | 2.6359 | 1.8645
2014-07-13 | 24.8417 | #DIV/0! | 33.1033 | 30.1967 | 22.23 | 22.4883 | 19.7833 | 13.8967 | 15.0467 | 27.95 | 28.78 | 22.33 | 51.8428 | 2.6205 | 1.8548
2014-07-13 01:00 | 24.7033 | #DIV/0! | 33.0717 | 30.185 | 22.205 | 22.57 | 19.7917 | 13.7333 | 14.8617 | 27.9917 | 28.78 | 22.33 | 51.2784 | 2.5909 | 1.8319
2014-07-13 02:00 | 24.81 | #DIV/0! | 33.0533 | 30.18 | 22.2283 | 22.6217 | 19.775 | 13.63 | 14.76 | 27.9583 | 28.78 | 22.33 | 51.3218 | 2.5953 | 1.8357
2014-07-13 03:00 | 25.0167 | #DIV/0! | 33.0467 | 30.1783 | 22.265 | 22.6883 | 19.7833 | 13.5633 | 14.685 | 27.9833 | 28.78 | 22.33 | 51.1047 | 2.5832 | 1.8263
2014-07-13 04:00 | 24.8117 | #DIV/0! | 33.0383 | 30.1767 | 22.3317 | 22.7467 | 19.7833 | 13.5283 | 14.645 | 27.9917 | 28.78 | 22.33 | 50.9744 | 2.5766 | 1.8211
2014-07-13 05:00 | 23.7083 | #DIV/0! | 33.0283 | 30.1667 | 22.4017 | 22.82 | 19.7417 | 13.465 | 14.58 | 27.9417 | 28.78 | 22.33 | 50.931 | 2.5799 | 1.8228
2014-07-13 06:00 | 23.3233 | #DIV/0! | 32.9833 | 30.175 | 22.4783 | 22.9483 | 18.15 | 13.1783 | 14.255 | 26.375 | 28.78 | 22.33 | 49.9324 | 2.7511 | 1.8932
2014-07-13 07:00 | 23.7533 | #DIV/0! | 31.6967 | 29.9667 | 22.5467 | 23.005 | 11.525 | 13.8383 | 14.2017 | 19.8417 | 28.78 | 22.33 | 31.3488 | 2.7201 | 1.5799
2014-07-13 08:00 | 23.7633 | #DIV/0! | 31.8433 | 29.7733 | 22.605 | 23.0683 | 16.2583 | 13.6483 | 14.3867 | 24.5083 | 28.78 | 22.33 | 41.1182 | 2.5291 | 1.6777
2014-07-13 09:00 | 23.7233 | #DIV/0! | 31.855 | 29.6817 | 22.6683 | 23.1183 | 14.6833 | 13.8567 | 14.245 | 22.9083 | 28.78 | 22.33 | 32.0001 | 2.1794 | 1.3969
2014-07-13 10:00 | 23.5933 | #DIV/0! | 31.5883 | 29.6367 | 22.7317 | 23.1717 | 16.1417 | 13.6 | 14.1983 | 24.4583 | 28.78 | 22.33 | 37.471 | 2.3214 | 1.532
2014-07-13 11:00 | 24.6533 | #DIV/0! | 31.455 | 29.6117 | 22.7967 | 23.235 | 11.4333 | 14.1183 | 14.17 | 19.7333 | 28.78 | 22.33 | 23.2294 | 2.0317 | 1.1772
2014-07-13 12:00 | 25.7467 | #DIV/0! | 31.1683 | 29.555 | 22.8367 | 23.28 | 13.05 | 14.295 | 14.3433 | 21.3083 | 28.78 | 22.33 | 23.1426 | 1.7734 | 1.0861
2014-07-13 13:00 | 26.75 | #DIV/0! | 32.4333 | 29.5983 | 22.8733 | 23.3083 | 19.5417 | 13.955 | 15.1167 | 27.725 | 28.78 | 22.33 | 52.1468 | 2.6685 | 1.8809
2014-07-13 14:00 | 26.5533 | #DIV/0! | 32.675 | 29.8133 | 22.8883 | 23.325 | 19.5909 | 13.465 | 14.6 | 27.7583 | 28.78 | 22.33 | 51.452 | 2.6263 | 1.8536
2014-07-13 15:00 | 26.8733 | #DIV/0! | 32.7267 | 29.8917 | 22.92 | 23.345 | 19.6 | 13.3117 | 14.4317 | 27.775 | 28.78 | 22.33 | 51.0613 | 2.6052 | 1.8384
2014-07-13 16:00 | 26.17 | #DIV/0! | 32.7667 | 29.9383 | 22.94 | 23.3867 | 19.6 | 13.27 | 14.3767 | 27.7667 | 28.78 | 22.33 | 50.7139 | 2.5874 | 1.8264
2014-07-13 17:00 | 25.2383 | #DIV/0! | 32.7983 | 29.9717 | 22.9667 | 23.4117 | 19.6083 | 13.2533 | 14.3583 | 27.8083 | 28.78 | 22.33 | 50.6705 | 2.5841 | 1.8221
2014-07-13 18:00 | 24.7633 | #DIV/0! | 32.79 | 29.9883 | 22.9917 | 23.4383 | 19.6 | 12.9833 | 14.0617 | 27.7917 | 28.78 | 22.33 | 49.9758 | 2.5498 | 1.7982
2014-07-13 19:00 | 24.5717 | #DIV/0! | 32.7633 | 29.9983 | 23.0133 | 23.47 | 19.6 | 12.745 | 13.805 | 27.7333 | 28.78 | 22.33 | 49.4982 | 2.5254 | 1.7848
2014-07-13 20:00 | 24.7767 | #DIV/0! | 32.7583 | 30 | 23.0333 | 23.4967 | 19.5917 | 12.6383 | 13.695 | 27.775 | 28.78 | 22.33 | 49.4113 | 2.5221 | 1.779
2014-07-13 21:00 | 24.695 | #DIV/0! | 32.755 | 30.0067 | 23.06 | 23.545 | 19.5917 | 12.575 | 13.6417 | 27.8167 | 28.78 | 22.33 | 49.6718 | 2.5354 | 1.7857
2014-07-13 22:00 | 24.7217 | #DIV/0! | 32.07 | 29.91 | 23.07 | 23.59 | 14.7667 | 13.53 | 14.24 | 23 | 28.78 | 22.33 | 40.3801 | 2.7345 | 1.7557
2014-07-13 23:00 | 24.75 | #DIV/0! | 32.684 | 29.918 | 23.08 | 23.578 | 19.5917 | 12.964 | 14.022 | 27.775 | 28.78 | 22.33 | 49.4461 | 2.5238 | 1.7802
2014-07-14 | 24.48 | #DIV/0! | 31.9825 | 29.8425 | 23.0875 | 23.515 | 16.3 | 13.83 | 14.41 | 24.6333 | 28.78 | 22.33 | 36.9934 | 2.2695 | 1.5018
2014-07-14 01:00 | 24.4167 | #DIV/0! | 32.075 | 29.885 | 23.0925 | 23.54 | 14.7 | 13.4325 | 13.995 | 23 | 28.78 | 22.33 | 36.5375 | 2.4855 | 1.5886
2014-07-14 02:00 | 24.4617 | #DIV/0! | 32.5525 | 29.7725 | 23.1025 | 23.56 | 19.525 | 13.2875 | 14.395 | 27.7667 | 28.78 | 22.33 | 50.7356 | 2.5985 | 1.8272
2014-07-14 03:00 | 24.1983 | #DIV/0! | 32.17 | 29.79 | 23.1075 | 23.565 | 16.1167 | 13.6575 | 14.2625 | 22.9917 | 28.78 | 22.33 | 37.6447 | 2.3358 | 1.6373
2014-07-14 04:00 | 23.9833 | #DIV/0! | 32.22 | 29.7825 | 23.105 | 23.5825 | 16.3833 | 13.065 | 14.135 | 24.5917 | 28.78 | 22.33 | 49.7587 | 3.0372 | 2.0234
2014-07-14 05:00 | 24.0933 | #DIV/0! | 32.375 | 29.765 | 23.1075 | 23.5625 | 14.7667 | 13.495 | 14.07 | 22.9917 | 28.78 | 22.33 | 36.8631 | 2.4964 | 1.6033
2014-07-14 06:00 | 25.8767 | #DIV/0! | 32.315 | 29.705 | 23.115 | 23.57 | 19.5667 | 13.3775 | 14.51 | 27.775 | 28.78 | 22.33 | 51.3869 | 2.6262 | 1.8501
2014-07-14 07:00 | 26.445 | #DIV/0! | 31.9825 | 29.78 | 23.1175 | 23.5775 | 14.6917 | 13.635 | 14.25 | 22.9917 | 28.78 | 22.33 | 37.9052 | 2.58 | 1.6486
2014-07-14 08:00 | 28.4617 | #DIV/0! | 32.6825 | 29.7975 | 23.1175 | 23.5975 | 19.5917 | 14.0025 | 15.18 | 27.8333 | 28.78 | 22.33 | 52.5592 | 2.6827 | 1.8884
2014-07-14 09:00 | 29.675 | #DIV/0! | 32.845 | 29.9175 | 23.125 | 23.5975 | 19.6333 | 14.27 | 15.4675 | 27.9 | 28.78 | 22.33 | 53.0803 | 2.7036 | 1.9025
2014-07-14 10:00 | 30.7433 | #DIV/0! | 32.9325 | 29.9875 | 23.135 | 23.59 | 19.6583 | 14.4575 | 15.6625 | 27.9333 | 28.78 | 22.33 | 53.2757 | 2.7101 | 1.9072
2014-07-14 11:00 | 31.085 | #DIV/0! | 32.995 | 30.0475 | 23.13 | 23.585 | 19.725 | 14.6975 | 15.9 | 27.9583 | 28.78 | 22.33 | 53.2105 | 2.6976 | 1.9032
2014-07-14 12:00 | 30.4283 | #DIV/0! | 33.03 | 30.0775 | 23.1375 | 23.585 | 19.7 | 14.5175 | 15.705 | 27.9417 | 28.78 | 22.33 | 52.8198 | 2.6812 | 1.8904
2014-07-14 13:00 | 29.985 | #DIV/0! | 33.05 | 30.1 | 23.1325 | 23.5575 | 19.7167 | 14.6425 | 15.8425 | 27.9833 | 28.78 | 22.33 | 53.1454 | 2.6955 | 1.8992
2014-07-14 14:00 | 29.545 | #DIV/0! | 33.1025 | 30.125 | 23.14 | 23.5725 | 19.8 | 14.9025 | 16.125 | 28.0417 | 28.78 | 22.33 | 53.7316 | 2.7137 | 1.9161
2014-07-14 15:00 | 29.9633 | #DIV/0! | 33.1625 | 30.16 | 23.14 | 23.5625 | 19.8083 | 15.2325 | 16.4675 | 28.0833 | 28.78 | 22.33 | 54.0572 | 2.729 | 1.9249
2014-07-14 16:00 | 30.0533 | #DIV/0! | 33.21 | 30.1925 | 23.13 | 23.53 | 19.8583 | 15.2825 | 16.5325 | 28.1333 | 28.78 | 22.33 | 54.448 | 2.7418 | 1.9354
2014-07-14 17:00 | 28.735 | #DIV/0! | 33.2275 | 30.2125 | 23.135 | 23.5375 | 19.9 | 15.2175 | 16.4475 | 28.1667 | 28.78 | 22.33 | 53.927 | 2.7099 | 1.9146
2014-07-14 18:00 | 27.4667 | #DIV/0! | 33.2225 | 30.23 | 23.1325 | 23.53 | 19.8917 | 14.955 | 16.15 | 28.1583 | 28.78 | 22.33 | 53.0151 | 2.6652 | 1.8828
2014-07-14 19:00 | 26.6067 | #DIV/0! | 33.1975 | 30.235 | 23.14 | 23.55 | 19.85 | 14.63 | 15.82 | 28.1167 | 28.78 | 22.33 | 52.8849 | 2.6642 | 1.8809
2014-07-14 20:00 | 26.0567 | #DIV/0! | 33.1625 | 30.23 | 23.13 | 23.53 | 19.8083 | 14.205 | 15.3625 | 28.1167 | 28.78 | 22.33 | 52.0382 | 2.6271 | 1.8508
2014-07-14 21:00 | 25.8817 | #DIV/0! | 33.0975 | 30.2175 | 23.12 | 23.5325 | 19.7583 | 13.625 | 14.74 | 28.0333 | 28.78 | 22.33 | 50.931 | 2.5777 | 1.8168
2014-07-14 22:00 | 25.68 | #DIV/0! | 33.0425 | 30.19 | 23.1175 | 23.535 | 19.6 | 13.215 | 14.2975 | 27.8667 | 28.78 | 22.33 | 50.0843 | 2.5553 | 1.7973
2014-07-14 23:00 | 25.4333 | #DIV/0! | 32.9875 | 30.1825 | 23.11 | 23.575 | 19.6 | 12.88 | 13.9475 | 27.8538 | 28.78 | 22.33 | 49.6936 | 2.5354 | 1.7841
2014-07-15 | 25.2867 | #DIV/0! | 32.9625 | 30.1675 | 23.11 | 23.475 | 19.6 | 12.76 | 13.825 | 27.8727 | 28.78 | 22.33 | 49.6284 | 2.5321 | 1.7805
2014-07-15 01:00 | 25.2367 | #DIV/0! | 32.94 | 30.1675 | 23.0925 | 23.4825 | 19.6 | 12.7 | 13.76 | 27.85 | 28.78 | 22.33 | 49.4982 | 2.5254 | 1.7773
2014-07-15 02:00 | 25.125 | #DIV/0! | 32.9125 | 30.1575 | 23.0925 | 23.5 | 16.3833 | 12.595 | 13.64 | 24.675 | 28.78 | 22.33 | 49.1074 | 2.9974 | 1.9902
2014-07-15 03:00 | 25.0733 | #DIV/0! | 32.2 | 30.02 | 23.085 | 23.515 | 19.6417 | 14.0075 | 14.6075 | 27.8833 | 28.78 | 22.33 | 37.5144 | 1.9099 | 1.3454
2014-07-15 04:00 | 25.1183 | #DIV/0! | 32.885 | 30.0925 | 23.0775 | 23.4975 | 19.6167 | 12.895 | 13.975 | 27.825 | 28.78 | 22.33 | 50.0192 | 2.5498 | 1.7976
2014-07-15 05:00 | 25.16 | #DIV/0! | 32.89 | 30.1175 | 23.06 | 23.4725 | 19.6 | 12.6625 | 13.725 | 27.8083 | 28.78 | 22.33 | 49.5633 | 2.5287 | 1.7823
2014-07-15 06:00 | 25.1517 | #DIV/0! | 32.89 | 30.1225 | 23.0625 | 23.5075 | 19.6083 | 12.6725 | 13.73 | 27.825 | 28.78 | 22.33 | 49.433 | 2.521 | 1.7766
2014-07-15 07:00 | 24.585 | #DIV/0! | 32.8925 | 30.1275 | 23.06 | 23.54 | 19.6667 | 12.7075 | 13.7525 | 27.8917 | 28.78 | 22.33 | 49.1074 | 2.497 | 1.7606
2014-07-15 08:00 | 22.2067 | #DIV/0! | 32.96 | 30.1425 | 23.0325 | 23.46 | 19.7833 | 13.4275 | 14.5425 | 27.9917 | 28.78 | 22.33 | 50.931 | 2.5744 | 1.8195
2014-07-15 09:00 | 21.1383 | #DIV/0! | 32.985 | 30.1625 | 22.92 | 23.2075 | 19.7333 | 13.575 | 14.6925 | 27.95 | 28.78 | 22.33 | 50.9961 | 2.5843 | 1.8245
2014-07-15 10:00 | 20.86 | #DIV/0! | 32.9675 | 30.155 | 22.76 | 23.0025 | 19.7 | 13.265 | 14.3675 | 27.9167 | 28.78 | 22.33 | 50.6054 | 2.5688 | 1.8127
2014-07-15 11:00 | 21.6233 | #DIV/0! | 32.9425 | 30.15 | 22.59 | 22.8675 | 19.7083 | 13.05 | 14.135 | 27.925 | 28.78 | 22.33 | 50.1495 | 2.5446 | 1.7959
2014-07-15 12:00 | 21.9683 | #DIV/0! | 32.305 | 30.0075 | 22.4825 | 22.79 | 13.2 | 13.66 | 14.2025 | 21.4333 | 28.78 | 22.33 | 36.0164 | 2.7285 | 1.6804
2014-07-15 13:00 | 21.71 | #DIV/0! | 31.8825 | 29.835 | 22.375 | 22.75 | 13.0917 | 13.6 | 14.12 | 21.4083 | 28.78 | 22.33 | 35.4303 | 2.7063 | 1.655
2014-07-15 14:00 | 22.1783 | #DIV/0! | 31.26 | 29.745 | 22.335 | 22.7675 | 14.7 | 14.15 | 14.155 | 24.5667 | 28.78 | 22.33 | 22.0137 | 1.4975 | 0.89608
2014-07-15 15:00 | 22.66 | #DIV/0! | 31.6275 | 29.6475 | 22.29 | 22.7575 | 16.3083 | 13.81 | 14.4975 | 24.5417 | 28.78 | 22.33 | 39.7939 | 2.4401 | 1.6215
2014-07-15 16:00 | 22.93 | #DIV/0! | 32.595 | 29.7375 | 22.2825 | 22.7725 | 19.625 | 13.9125 | 15.08 | 27.8917 | 28.78 | 22.33 | 52.2987 | 2.6649 | 1.8751
2014-07-15 17:00 | 23.07 | #DIV/0! | 32.7975 | 29.9175 | 22.32 | 22.77 | 19.7 | 13.76 | 14.91 | 27.9583 | 28.78 | 22.33 | 51.8428 | 2.6316 | 1.8543
2014-07-15 18:00 | 23.2333 | #DIV/0! | 32.855 | 29.9975 | 22.3675 | 22.825 | 19.7083 | 13.565 | 14.6775 | 27.9417 | 28.78 | 22.33 | 50.8659 | 2.5809 | 1.8204
2014-07-15 19:00 | 23.2867 | #DIV/0! | 32.8325 | 30.03 | 22.46 | 22.9225 | 19.6417 | 13.1475 | 14.2325 | 27.9 | 28.78 | 22.33 | 50.1495 | 2.5532 | 1.7975
2014-07-15 20:00 | 23.4017 | #DIV/0! | 32.835 | 30.0525 | 22.5575 | 23.0075 | 19.6917 | 12.9825 | 14.07 | 27.9083 | 28.78 | 22.33 | 50.2146 | 2.55 | 1.7993
2014-07-15 21:00 | 23.3783 | #DIV/0! | 32.855 | 30.06 | 22.6725 | 23.14 | 19.6917 | 13.02 | 14.1025 | 27.9417 | 28.78 | 22.33 | 50.0843 | 2.5434 | 1.7925
2014-07-15 22:00 | 23.4517 | #DIV/0! | 32.84 | 30.0725 | 22.785 | 23.295 | 19.6 | 12.8575 | 13.9225 | 27.8667 | 28.78 | 22.33 | 49.6284 | 2.5321 | 1.7809
2014-07-15 23:00 | 23.5617 | #DIV/0! | 32.8325 | 30.0725 | 22.89 | 23.365 | 19.5167 | 12.6975 | 13.76 | 27.7846 | 28.78 | 22.33 | 49.5633 | 2.5395 | 1.7838
2014-07-16 | 23.7017 | #DIV/0! | 32.82 | 30.0825 | 22.97 | 23.3725 | 19.5 | 12.645 | 13.705 | 27.7455 | 28.78 | 22.33 | 49.4982 | 2.5384 | 1.784
2014-07-16 01:00 | 23.9767 | #DIV/0! | 32.4 | 30.0175 | 23.045 | 23.4625 | 16.3333 | 13.455 | 14.0475 | 24.5417 | 28.78 | 22.33 | 37.319 | 2.2848 | 1.5206
2014-07-16 02:00 | 24.0967 | #DIV/0! | 32.755 | 29.975 | 23.11 | 23.525 | 19.5917 | 13.19 | 14.27 | 27.7333 | 28.78 | 22.33 | 50.0192 | 2.5531 | 1.8036
2014-07-16 03:00 | 24.45 | #DIV/0! | 32.795 | 30.0475 | 23.1625 | 23.58 | 19.5667 | 12.7075 | 13.745 | 27.7417 | 28.78 | 22.33 | 48.912 | 2.4998 | 1.7631
2014-07-16 04:00 | 24.5017 | #DIV/0! | 32.13 | 30.0175 | 23.205 | 23.61 | 16.3583 | 12.9825 | 13.98 | 24.5667 | 28.78 | 22.33 | 47.8699 | 2.9263 | 1.9486
2014-07-16 05:00 | 24.6617 | #DIV/0! | 32.72 | 29.9375 | 23.24 | 23.645 | 19.5917 | 13.2525 | 14.345 | 27.7273 | 28.78 | 22.33 | 50.3448 | 2.5697 | 1.8157
2014-07-16 06:00 | 24.99 | #DIV/0! | 32.7875 | 30.0425 | 23.2675 | 23.6675 | 19.6 | 12.69 | 13.7575 | 27.7917 | 28.78 | 22.33 | 49.6936 | 2.5354 | 1.7881
2014-07-16 07:00 | 25.455 | #DIV/0! | 32.8325 | 30.065 | 23.29 | 23.69 | 19.7417 | 12.9075 | 13.9875 | 27.9167 | 28.78 | 22.33 | 50.0192 | 2.5337 | 1.7917
2014-07-16 08:00 | 26.4667 | #DIV/0! | 32.7825 | 30.0825 | 23.3125 | 23.695 | 19.6417 | 12.75 | 13.7575 | 27.8167 | 28.78 | 22.33 | 48.1305 | 2.4504 | 1.7303
2014-07-16 09:00 | 28.985 | #DIV/0! | 32.7775 | 30.075 | 23.3275 | 23.7225 | 19.6083 | 12.8375 | 13.885 | 27.6833 | 28.78 | 22.33 | 49.1725 | 2.5077 | 1.7762
2014-07-16 10:00 | 30.1833 | #DIV/0! | 32.8 | 30.0775 | 23.345 | 23.725 | 19.6333 | 12.9875 | 14.0375 | 27.7917 | 28.78 | 22.33 | 49.2377 | 2.5079 | 1.7717
2014-07-16 11:00 | 31.15 | #DIV/0! | 32.9275 | 30.1125 | 23.3975 | 23.7775 | 19.7583 | 13.5775 | 14.6975 | 27.9333 | 28.78 | 22.33 | 51.0613 | 2.5843 | 1.828
2014-07-16 12:00 | 32.005 | #DIV/0! | 33.09 | 30.155 | 23.405 | 23.7875 | 19.8417 | 14.515 | 15.7 | 27.9833 | 28.78 | 22.33 | 52.7546 | 2.6588 | 1.8852
2014-07-16 13:00 | 32.3517 | #DIV/0! | 33.1475 | 30.2 | 23.4075 | 23.8 | 19.875 | 14.715 | 15.9075 | 28.0083 | 28.78 | 22.33 | 52.95 | 2.6642 | 1.8905
2014-07-16 14:00 | 31.53 | #DIV/0! | 33.1925 | 30.2275 | 23.4225 | 23.81 | 19.9 | 14.77 | 15.985 | 28.0417 | 28.78 | 22.33 | 53.5362 | 2.6903 | 1.9092
2014-07-16 15:00 | 30.94 | #DIV/0! | 33.2075 | 30.255 | 23.455 | 23.8375 | 19.9 | 14.715 | 15.9275 | 28.05 | 28.78 | 22.33 | 53.471 | 2.687 | 1.9063
2014-07-16 16:00 | 31.3283 | #DIV/0! | 33.23 | 30.2725 | 23.48 | 23.8475 | 19.9333 | 14.73 | 15.9325 | 28.1 | 28.78 | 22.33 | 53.2105 | 2.6694 | 1.8936
2014-07-16 17:00 | 30.5533 | #DIV/0! | 33.245 | 30.285 | 23.48 | 23.8375 | 19.9583 | 14.72 | 15.92 | 28.1083 | 28.78 | 22.33 | 53.1454 | 2.6628 | 1.8907
2014-07-16 18:00 | 29.7833 | #DIV/0! | 33.245 | 30.2975 | 23.48 | 23.8575 | 19.95 | 14.625 | 15.8125 | 28.1333 | 28.78 | 22.33 | 52.8198 | 2.6476 | 1.8775
2014-07-16 19:00 | 29.0283 | #DIV/0! | 33.2275 | 30.3 | 23.485 | 23.845 | 19.875 | 14.34 | 15.505 | 28.075 | 28.78 | 22.33 | 52.2336 | 2.6281 | 1.8605
2014-07-16 20:00 | 28.5917 | #DIV/0! | 33.1925 | 30.3 | 23.49 | 23.8425 | 19.875 | 13.93 | 15.075 | 28.0417 | 28.78 | 22.33 | 51.7126 | 2.6019 | 1.8441
2014-07-16 21:00 | 28.3 | #DIV/0! | 33.1725 | 30.2975 | 23.49 | 23.8625 | 19.875 | 13.81 | 14.95 | 28.0583 | 28.78 | 22.33 | 51.5823 | 2.5953 | 1.8384
2014-07-16 22:00 | 27.99 | #DIV/0! | 33.18 | 30.2975 | 23.485 | 23.87 | 19.85 | 13.905 | 15.0475 | 28.05 | 28.78 | 22.33 | 51.6474 | 2.6019 | 1.8413
2014-07-16 23:00 | 27.5333 | #DIV/0! | 33.1825 | 30.2925 | 23.48 | 23.885 | 19.8 | 13.895 | 15.0325 | 28.025 | 28.78 | 22.33 | 51.5172 | 2.6019 | 1.8383
2014-07-17 | 27.1933 | #DIV/0! | 33.1725 | 30.3 | 23.47 | 23.89 | 19.8167 | 13.775 | 14.9125 | 28.0182 | 28.78 | 22.33 | 51.5172 | 2.5997 | 1.8387
2014-07-17 01:00 | 26.965 | #DIV/0! | 33.1725 | 30.3 | 23.4675 | 23.8825 | 19.825 | 13.7025 | 14.8325 | 28.0417 | 28.78 | 22.33 | 51.3218 | 2.5887 | 1.8302
2014-07-17 02:00 | 27.065 | #DIV/0! | 33.1725 | 30.305 | 23.4575 | 23.87 | 19.825 | 13.68 | 14.805 | 28.05 | 28.78 | 22.33 | 51.1915 | 2.5822 | 1.825
2014-07-17 03:00 | 27.0233 | #DIV/0! | 33.175 | 30.305 | 23.4475 | 23.87 | 19.8333 | 13.6525 | 14.775 | 28.0417 | 28.78 | 22.33 | 51.1264 | 2.5778 | 1.8232
2014-07-17 04:00 | 26.9067 | #DIV/0! | 33.165 | 30.3125 | 23.44 | 23.8625 | 19.825 | 13.595 | 14.7125 | 28.0333 | 28.78 | 22.33 | 50.9961 | 2.5723 | 1.8191
2014-07-17 05:00 | 27.0483 | #DIV/0! | 33.155 | 30.3125 | 23.425 | 23.8475 | 19.8 | 13.5175 | 14.6325 | 28.0417 | 28.78 | 22.33 | 50.931 | 2.5723 | 1.8163
2014-07-17 06:00 | 27.64 | #DIV/0! | 33.1575 | 30.305 | 23.42 | 23.85 | 19.8 | 13.465 | 14.58 | 28.025 | 28.78 | 22.33 | 50.931 | 2.5723 | 1.8173
2014-07-17 07:00 | 28.72 | #DIV/0! | 33.1575 | 30.3075 | 23.415 | 23.8275 | 19.8083 | 13.6325 | 14.765 | 28 | 28.78 | 22.33 | 51.3869 | 2.5942 | 1.8352
2014-07-17 08:00 | 30.3867 | #DIV/0! | 33.085 | 30.3075 | 23.405 | 23.8325 | 19.6917 | 13.4075 | 14.49 | 27.8583 | 28.78 | 22.33 | 50.0843 | 2.5434 | 1.7978
2014-07-17 09:00 | 31.1817 | #DIV/0! | 33.1275 | 30.3025 | 23.39 | 23.825 | 19.8083 | 13.785 | 14.92 | 27.9833 | 28.78 | 22.33 | 51.452 | 2.5975 | 1.8387
2014-07-17 10:00 | 31.6283 | #DIV/0! | 33.31 | 30.3275 | 23.385 | 23.8075 | 19.95 | 15.015 | 16.2325 | 28.1417 | 28.78 | 22.33 | 53.6013 | 2.6868 | 1.9047
2014-07-17 11:00 | 33.26 | #DIV/0! | 33.395 | 30.375 | 23.3825 | 23.8175 | 20 | 15.615 | 16.875 | 28.1833 | 28.78 | 22.33 | 54.7085 | 2.7354 | 1.9412
2014-07-17 12:00 | 33.7267 | #DIV/0! | 33.4675 | 30.425 | 23.3775 | 23.7975 | 20.0333 | 15.94 | 17.2025 | 28.2083 | 28.78 | 22.33 | 54.7736 | 2.7341 | 1.9418
2014-07-17 13:00 | 34.15 | #DIV/0! | 33.52 | 30.45 | 23.3575 | 23.75 | 20.1 | 16.125 | 17.415 | 28.225 | 28.78 | 22.33 | 55.4901 | 2.7607 | 1.966
2014-07-17 14:00 | 33.68 | #DIV/0! | 33.5625 | 30.4825 | 23.34 | 23.685 | 20.1083 | 16.305 | 17.6 | 28.275 | 28.78 | 22.33 | 55.6203 | 2.766 | 1.9671
2014-07-17 15:00 | 33.725 | #DIV/0! | 33.5975 | 30.4975 | 23.32 | 23.6725 | 20.1 | 16.345 | 17.645 | 28.3 | 28.78 | 22.33 | 55.7506 | 2.7737 | 1.97
2014-07-17 16:00 | 33.09 | #DIV/0! | 33.635 | 30.5125 | 23.32 | 23.67 | 20.1417 | 16.44 | 17.745 | 28.3417 | 28.78 | 22.33 | 55.8808 | 2.7744 | 1.9717
2014-07-17 17:00 | 31.5583 | #DIV/0! | 33.66 | 30.54 | 23.3175 | 23.685 | 20.2 | 16.5275 | 17.825 | 28.4 | 28.78 | 22.33 | 55.6854 | 2.7567 | 1.9608
2014-07-17 18:00 | 30.415 | #DIV/0! | 33.66 | 30.5425 | 23.325 | 23.7 | 20.175 | 16.2275 | 17.505 | 28.3583 | 28.78 | 22.33 | 55.1644 | 2.7343 | 1.9453
2014-07-17 19:00 | 29.6583 | #DIV/0! | 33.63 | 30.55 | 23.34 | 23.715 | 20.0417 | 15.995 | 17.27 | 28.325 | 28.78 | 22.33 | 55.0993 | 2.7492 | 1.9453
2014-07-17 20:00 | 29.16 | #DIV/0! | 33.62 | 30.5675 | 23.3475 | 23.725 | 20.1 | 15.805 | 17.06 | 28.3083 | 28.78 | 22.33 | 54.5782 | 2.7153 | 1.928
2014-07-17 21:00 | 28.7767 | #DIV/0! | 33.5925 | 30.5525 | 23.3575 | 23.73 | 20.1 | 15.48 | 16.7175 | 28.3 | 28.78 | 22.33 | 54.1223 | 2.6927 | 1.9125
2014-07-17 22:00 | 28.4183 | #DIV/0! | 33.5475 | 30.5425 | 23.3575 | 23.7325 | 20.0333 | 15.1325 | 16.3375 | 28.3 | 28.78 | 22.33 | 53.2757 | 2.6594 | 1.8825
2014-07-17 23:00 | 28.305 | #DIV/0! | 33.5375 | 30.5425 | 23.365 | 23.725 | 20.1 | 15.0375 | 16.24 | 28.3462 | 28.78 | 22.33 | 53.2105 | 2.6473 | 1.8772
2014-07-18 | 28.275 | #DIV/0! | 33.5225 | 30.54 | 23.3625 | 23.7625 | 20.0833 | 14.825 | 16.02 | 28.2727 | 28.78 | 22.33 | 53.0151 | 2.6398 | 1.8751
2014-07-18 01:00 | 28.14 | #DIV/0! | 33.4775 | 30.5275 | 23.365 | 23.75 | 20.0667 | 14.43 | 15.5925 | 28.25 | 28.78 | 22.33 | 52.1685 | 2.5998 | 1.8467
2014-07-18 02:00 | 28.1067 | #DIV/0! | 33.45 | 30.5175 | 23.355 | 23.74 | 19.975 | 14.2275 | 15.3825 | 28.175 | 28.78 | 22.33 | 51.9731 | 2.6019 | 1.8447
2014-07-18 03:00 | 27.9333 | #DIV/0! | 33.425 | 30.515 | 23.3475 | 23.7425 | 19.9333 | 14.1275 | 15.2725 | 28.1333 | 28.78 | 22.33 | 51.7126 | 2.5943 | 1.8381
2014-07-18 04:00 | 27.7283 | #DIV/0! | 33.4075 | 30.5075 | 23.345 | 23.7275 | 19.9083 | 14.05 | 15.2025 | 28.1333 | 28.78 | 22.33 | 51.9079 | 2.6073 | 1.8451
2014-07-18 05:00 | 27.845 | #DIV/0! | 33.4025 | 30.505 | 23.3325 | 23.735 | 19.9083 | 14.01 | 15.155 | 28.1333 | 28.78 | 22.33 | 51.7126 | 2.5975 | 1.8381
2014-07-18 06:00 | 28.0683 | #DIV/0! | 33.3975 | 30.5025 | 23.33 | 23.7225 | 19.9 | 14.0175 | 15.15 | 28.1333 | 28.78 | 22.33 | 51.3869 | 2.5823 | 1.8265
2014-07-18 07:00 | 28.7067 | #DIV/0! | 33.3975 | 30.4975 | 23.3325 | 23.7225 | 19.9 | 14.06 | 15.2 | 28.0917 | 28.78 | 22.33 | 51.5823 | 2.5921 | 1.8362
2014-07-18 08:00 | 29.9167 | #DIV/0! | 33.455 | 30.5025 | 23.3175 | 23.7125 | 19.925 | 14.73 | 15.93 | 28.1 | 28.78 | 22.33 | 53.1454 | 2.6673 | 1.8913
2014-07-18 09:00 | 30.6167 | #DIV/0! | 33.535 | 30.5275 | 23.32 | 23.725 | 20.0333 | 15.3875 | 16.625 | 28.2333 | 28.78 | 22.33 | 54.1223 | 2.7016 | 1.917
2014-07-18 10:00 | 32.6183 | #DIV/0! | 33.6 | 30.56 | 23.32 | 23.7225 | 20.1 | 15.8825 | 17.14 | 28.2583 | 28.78 | 22.33 | 54.6434 | 2.7186 | 1.9337
2014-07-18 11:00 | 33.65 | #DIV/0! | 33.66 | 30.58 | 23.3175 | 23.715 | 20.125 | 16.155 | 17.43 | 28.3 | 28.78 | 22.33 | 55.0993 | 2.7379 | 1.947
2014-07-18 12:00 | 33.5067 | #DIV/0! | 33.69 | 30.605 | 23.3325 | 23.7125 | 20.1333 | 16.285 | 17.57 | 28.3167 | 28.78 | 22.33 | 55.3598 | 2.7497 | 1.955
2014-07-18 13:00 | 33.6017 | #DIV/0! | 33.725 | 30.625 | 23.3325 | 23.7025 | 20.1917 | 16.3275 | 17.6225 | 28.3583 | 28.78 | 22.33 | 55.6203 | 2.7546 | 1.9613
2014-07-18 14:00 | 33.4617 | #DIV/0! | 33.735 | 30.64 | 23.34 | 23.7175 | 20.1833 | 16.3375 | 17.62 | 28.4 | 28.78 | 22.33 | 55.2947 | 2.7396 | 1.947
2014-07-18 15:00 | 33.025 | #DIV/0! | 33.745 | 30.65 | 23.355 | 23.735 | 20.2 | 16.275 | 17.56 | 28.3583 | 28.78 | 22.33 | 55.3598 | 2.7406 | 1.9522
2014-07-18 16:00 | 32.945 | #DIV/0! | 33.76 | 30.6575 | 23.3675 | 23.7175 | 20.2167 | 16.4425 | 17.7225 | 28.4917 | 28.78 | 22.33 | 55.2295 | 2.7319 | 1.9384
2014-07-18 17:00 | 31.6467 | #DIV/0! | 33.815 | 30.67 | 23.375 | 23.7125 | 20.275 | 16.745 | 18.0475 | 28.5167 | 28.78 | 22.33 | 55.8157 | 2.7529 | 1.9573
2014-07-18 18:00 | 30.2 | #DIV/0! | 33.8375 | 30.6925 | 23.3675 | 23.7075 | 20.3 | 16.82 | 18.14 | 28.5083 | 28.78 | 22.33 | 56.2716 | 2.772 | 1.9739
2014-07-18 19:00 | 29.49 | #DIV/0! | 33.7875 | 30.69 | 23.355 | 23.665 | 20.225 | 16.095 | 17.3475 | 28.4333 | 28.78 | 22.33 | 54.5131 | 2.6953 | 1.9172
2014-07-18 20:00 | 29.15 | #DIV/0! | 33.74 | 30.69 | 23.3433 | 23.64 | 20.175 | 15.7033 | 16.9533 | 28.3917 | 28.78 | 22.33 | 54.448 | 2.6988 | 1.9177
2014-07-18 21:00 | 28.7517 | #DIV/0! | 33.7067 | 30.6767 | 23.3333 | 23.63 | 20.1417 | 15.52 | 16.7433 | 28.35 | 28.78 | 22.33 | 53.7533 | 2.6688 | 1.8961
2014-07-18 22:00 | 28.4983 | #DIV/0! | 33.6833 | 30.67 | 23.3 | 23.6233 | 20.1167 | 15.3233 | 16.53 | 28.3667 | 28.78 | 22.33 | 53.3191 | 2.6505 | 1.8796
2014-07-18 23:00 | 28.4317 | #DIV/0! | 33.66 | 30.66 | 23.3067 | 23.65 | 20.15 | 15.0667 | 16.26 | 28.375 | 28.78 | 22.33 | 52.9717 | 2.6289 | 1.8668
2014-07-19 | 28.35 | #DIV/0! | 33.6267 | 30.6567 | 23.31 | 23.6633 | 20.125 | 14.8233 | 15.9967 | 28.3667 | 28.78 | 22.33 | 52.4507 | 2.6062 | 1.849
2014-07-19 01:00 | 28.275 | #DIV/0! | 33.6067 | 30.6467 | 23.3067 | 23.68 | 20.0833 | 14.7367 | 15.9167 | 28.3167 | 28.78 | 22.33 | 52.6244 | 2.6203 | 1.8584
2014-07-19 02:00 | 28.2383 | #DIV/0! | 33.6 | 30.6367 | 23.32 | 23.67 | 20.0583 | 14.65 | 15.8267 | 28.2833 | 28.78 | 22.33 | 52.5375 | 2.6192 | 1.8575
2014-07-19 03:00 | 28.17 | #DIV/0! | 33.5833 | 30.6267 | 23.32 | 23.6733 | 20.05 | 14.5567 | 15.7367 | 28.225 | 28.78 | 22.33 | 52.6244 | 2.6247 | 1.8645
2014-07-19 04:00 | 28.1083 | #DIV/0! | 33.57 | 30.6233 | 23.34 | 23.7 | 20.025 | 14.5233 | 15.6867 | 28.2333 | 28.78 | 22.33 | 52.1902 | 2.6063 | 1.8485
2014-07-19 05:00 | 28.1167 | #DIV/0! | 33.56 | 30.6333 | 23.3333 | 23.7167 | 20.0167 | 14.4733 | 15.63 | 28.2333 | 28.78 | 22.33 | 52.0165 | 2.5987 | 1.8424
2014-07-19 06:00 | 28.4633 | #DIV/0! | 33.5533 | 30.62 | 23.3333 | 23.73 | 20 | 14.4067 | 15.57 | 28.2083 | 28.78 | 22.33 | 52.1902 | 2.6095 | 1.8502
2014-07-19 07:00 | 29.105 | #DIV/0! | 33.55 | 30.6167 | 23.3367 | 23.72 | 20.0083 | 14.44 | 15.6133 | 28.2 | 28.78 | 22.33 | 52.4507 | 2.6214 | 1.86
2014-07-19 08:00 | 30.285 | #DIV/0! | 33.5967 | 30.6233 | 23.3467 | 23.72 | 20.05 | 15.15 | 16.35 | 28.2083 | 28.78 | 22.33 | 53.1454 | 2.6506 | 1.884
2014-07-19 09:00 | 30.7567 | #DIV/0! | 33.5167 | 30.62 | 23.3633 | 23.7367 | 19.9917 | 14.6533 | 15.8067 | 28.125 | 28.78 | 22.33 | 51.9297 | 2.5976 | 1.8464
2014-07-19 10:00 | 31.825 | #DIV/0! | 33.45 | 30.6033 | 23.3567 | 23.7633 | 19.8917 | 14.0233 | 15.1033 | 28.0583 | 28.78 | 22.33 | 50.0192 | 2.5146 | 1.7827
2014-07-19 11:00 | 32.73 | #DIV/0! | 33.3667 | 30.5667 | 23.36 | 23.7533 | 19.9 | 13.57 | 14.6633 | 28.0833 | 28.78 | 22.33 | 50.3666 | 2.531 | 1.7935
2014-07-19 12:00 | 32.9917 | #DIV/0! | 33.53 | 30.5867 | 23.3767 | 23.76 | 20.025 | 14.7233 | 15.9033 | 28.225 | 28.78 | 22.33 | 52.6244 | 2.6279 | 1.8645
2014-07-19 13:00 | 33.7017 | #DIV/0! | 33.61 | 30.6133 | 23.37 | 23.78 | 20.075 | 15.11 | 16.3233 | 28.25 | 28.78 | 22.33 | 53.4928 | 2.6646 | 1.8935
2014-07-19 14:00 | 34.4667 | #DIV/0! | 33.65 | 30.6333 | 23.37 | 23.7933 | 20.1 | 15.3267 | 16.5633 | 28.3 | 28.78 | 22.33 | 54.1006 | 2.6916 | 1.9117
2014-07-19 15:00 | 34.26 | #DIV/0! | 33.6967 | 30.6533 | 23.3833 | 23.81 | 20.1 | 15.5467 | 16.7733 | 28.3333 | 28.78 | 22.33 | 53.8401 | 2.6786 | 1.9002
2014-07-19 16:00 | 33.1683 | #DIV/0! | 33.72 | 30.67 | 23.41 | 23.8133 | 20.15 | 15.59 | 16.8367 | 28.3583 | 28.78 | 22.33 | 54.3611 | 2.6978 | 1.9169
2014-07-19 17:00 | 31.8917 | #DIV/0! | 33.7333 | 30.69 | 23.4267 | 23.8267 | 20.2 | 15.61 | 16.8433 | 28.3833 | 28.78 | 22.33 | 54.0138 | 2.6739 | 1.903
2014-07-19 18:00 | 30.8483 | #DIV/0! | 33.73 | 30.69 | 23.4533 | 23.8567 | 20.1917 | 15.46 | 16.6867 | 28.375 | 28.78 | 22.33 | 53.8401 | 2.6665 | 1.8974
2014-07-19 19:00 | 30.2133 | #DIV/0! | 33.71 | 30.69 | 23.4667 | 23.8567 | 20.1 | 15.2033 | 16.4067 | 28.3333 | 28.78 | 22.33 | 53.2322 | 2.6484 | 1.8788
2014-07-19 20:00 | 29.5717 | #DIV/0! | 33.6833 | 30.6867 | 23.47 | 23.8867 | 20.1 | 15.06 | 16.2567 | 28.3167 | 28.78 | 22.33 | 53.0586 | 2.6397 | 1.8738
2014-07-19 21:00 | 28.935 | #DIV/0! | 33.6833 | 30.6867 | 23.49 | 23.8867 | 20.1083 | 15 | 16.1833 | 28.35 | 28.78 | 22.33 | 52.7112 | 2.6214 | 1.8593
2014-07-19 22:00 | 28.535 | #DIV/0! | 33.67 | 30.6833 | 23.4967 | 23.89 | 20.1 | 14.8667 | 16.06 | 28.3 | 28.78 | 22.33 | 52.9717 | 2.6354 | 1.8718
2014-07-19 23:00 | 28.1417 | #DIV/0! | 33.66 | 30.6833 | 23.5167 | 23.92 | 20.125 | 14.7467 | 15.93 | 28.3923 | 28.78 | 22.33 | 52.7112 | 2.6192 | 1.8565
2014-07-20 | 27.8633 | #DIV/0! | 33.6433 | 30.69 | 23.5033 | 23.82 | 20.1167 | 14.6633 | 15.84 | 28.3818 | 28.78 | 22.33 | 52.5375 | 2.6116 | 1.8511
2014-07-20 01:00 | 27.4883 | #DIV/0! | 33.6467 | 30.6867 | 23.51 | 23.82 | 20.0833 | 14.5433 | 15.7133 | 28.3083 | 28.78 | 22.33 | 52.3638 | 2.6073 | 1.8498
2014-07-20 02:00 | 27.1833 | #DIV/0! | 33.6167 | 30.6633 | 23.52 | 23.8833 | 20.0417 | 14.4567 | 15.6133 | 28.25 | 28.78 | 22.33 | 52.0165 | 2.5954 | 1.8413
2014-07-20 03:00 | 26.975 | #DIV/0! | 33.61 | 30.6633 | 23.51 | 23.8967 | 20.0417 | 14.3933 | 15.55 | 28.2333 | 28.78 | 22.33 | 52.0165 | 2.5954 | 1.8424
2014-07-20 04:00 | 26.785 | #DIV/0! | 33.6067 | 30.67 | 23.5233 | 23.9067 | 20.0167 | 14.3633 | 15.5267 | 28.2333 | 28.78 | 22.33 | 52.1902 | 2.6073 | 1.8485
2014-07-20 05:00 | 26.8883 | #DIV/0! | 33.5867 | 30.6633 | 23.53 | 23.88 | 20.025 | 14.3167 | 15.47 | 28.2333 | 28.78 | 22.33 | 51.9297 | 2.5932 | 1.8393
2014-07-20 06:00 | 29.3433 | #DIV/0! | 33.5867 | 30.6633 | 23.53 | 23.92 | 20.0333 | 14.28 | 15.45 | 28.2333 | 28.78 | 22.33 | 52.3639 | 2.6138 | 1.8547
2014-07-20 07:00 | 30.6517 | #DIV/0! | 33.6 | 30.67 | 23.5167 | 23.8967 | 20.025 | 14.42 | 15.58 | 28.2167 | 28.78 | 22.33 | 52.1033 | 2.6019 | 1.8465
2014-07-20 08:00 | 32.4533 | #DIV/0! | 33.6133 | 30.6667 | 23.5133 | 23.9267 | 20.0417 | 14.5967 | 15.7767 | 28.225 | 28.78 | 22.33 | 52.6244 | 2.6257 | 1.8645
2014-07-20 09:00 | 34.255 | #DIV/0! | 33.6367 | 30.6867 | 23.5333 | 23.9367 | 20.025 | 14.9 | 16.09 | 28.2 | 28.78 | 22.33 | 52.8849 | 2.6409 | 1.8754
2014-07-20 10:00 | 35.1717 | #DIV/0! | 33.6933 | 30.69 | 23.53 | 23.9233 | 20.125 | 15.3367 | 16.5667 | 28.2583 | 28.78 | 22.33 | 53.927 | 2.6796 | 1.9084
2014-07-20 11:00 | 35.3067 | #DIV/0! | 33.7533 | 30.7133 | 23.5167 | 23.93 | 20.1917 | 15.7367 | 16.9867 | 28.3833 | 28.78 | 22.33 | 54.448 | 2.6966 | 1.9183
2014-07-20 12:00 | 35.785 | #DIV/0! | 33.81 | 30.7367 | 23.54 | 23.9333 | 20.2 | 16.07 | 17.3433 | 28.4083 | 28.78 | 22.33 | 55.0559 | 2.7255 | 1.938
2014-07-20 13:00 | 36.48 | #DIV/0! | 33.84 | 30.7567 | 23.5567 | 23.9433 | 20.2 | 16.12 | 17.38 | 28.4083 | 28.78 | 22.33 | 54.7085 | 2.7083 | 1.9258
2014-07-20 14:00 | 37.205 | #DIV/0! | 33.8433 | 30.76 | 23.5633 | 23.9633 | 20.2 | 15.91 | 17.1633 | 28.4167 | 28.78 | 22.33 | 54.5348 | 2.6997 | 1.9191
2014-07-20 15:00 | 35.9233 | #DIV/0! | 33.8467 | 30.7767 | 23.5867 | 23.99 | 20.2083 | 15.9133 | 17.1633 | 28.4167 | 28.78 | 22.33 | 54.448 | 2.6943 | 1.9161
2014-07-20 16:00 | 34.8883 | #DIV/0! | 33.8833 | 30.7767 | 23.6167 | 24.0267 | 20.2 | 16.0433 | 17.2967 | 28.4417 | 28.78 | 22.33 | 54.5348 | 2.6997 | 1.9174
2014-07-20 17:00 | 33.15 | #DIV/0! | 33.91 | 30.8033 | 23.64 | 24.0433 | 20.25 | 16.18 | 17.4567 | 28.4583 | 28.78 | 22.33 | 55.1427 | 2.7231 | 1.9377
2014-07-20 18:00 | 31.4633 | #DIV/0! | 33.9133 | 30.8 | 23.65 | 24.0567 | 20.2417 | 15.9467 | 17.2 | 28.45 | 28.78 | 22.33 | 54.5348 | 2.6942 | 1.9169
2014-07-20 19:00 | 30.28 | #DIV/0! | 33.8733 | 30.8 | 23.6667 | 24.08 | 20.2 | 15.63 | 16.86 | 28.3917 | 28.78 | 22.33 | 53.9269 | 2.6697 | 1.8994
2014-07-20 20:00 | 29.3583 | #DIV/0! | 33.86 | 30.7967 | 23.6833 | 24.1 | 20.1667 | 15.4067 | 16.6367 | 28.3667 | 28.78 | 22.33 | 53.927 | 2.6741 | 1.9011
2014-07-20 21:00 | 28.6167 | #DIV/0! | 33.8333 | 30.7933 | 23.7067 | 24.11 | 20.175 | 15.2833 | 16.4867 | 28.375 | 28.78 | 22.33 | 53.2322 | 2.6385 | 1.876
2014-07-20 22:00 | 28.275 | #DIV/0! | 33.8067 | 30.7867 | 23.7233 | 24.1533 | 20.1083 | 15.0733 | 16.2633 | 28.3167 | 28.78 | 22.33 | 52.8849 | 2.63 | 1.8676
2014-07-20 23:00 | 27.835 | #DIV/0! | 33.77 | 30.7833 | 23.72 | 24.1733 | 20.1083 | 14.8333 | 16.0033 | 28.3385 | 28.78 | 22.33 | 52.3638 | 2.6041 | 1.8478
2014-07-21 | 27.6333 | #DIV/0! | 33.7467 | 30.77 | 23.7133 | 24.1233 | 20.0417 | 14.71 | 15.8867 | 28.2091 | 28.78 | 22.33 | 52.5375 | 2.6214 | 1.8624
2014-07-21 01:00 | 27.5183 | #DIV/0! | 33.7433 | 30.7667 | 23.71 | 24.0867 | 20.05 | 14.6467 | 15.8033 | 28.2 | 28.78 | 22.33 | 52.0165 | 2.5943 | 1.8446
2014-07-21 02:00 | 27.4267 | #DIV/0! | 33.7233 | 30.76 | 23.7133 | 24.11 | 20.0583 | 14.5767 | 15.7433 | 28.2083 | 28.78 | 22.33 | 52.277 | 2.6062 | 1.8532
2014-07-21 03:00 | 27.3133 | #DIV/0! | 33.7167 | 30.7567 | 23.7233 | 24.1233 | 20.0583 | 14.5067 | 15.68 | 28.2167 | 28.78 | 22.33 | 52.4507 | 2.6149 | 1.8589
2014-07-21 04:00 | 27.1783 | #DIV/0! | 33.71 | 30.7533 | 23.72 | 24.1267 | 20.0455 | 14.47 | 15.6267 | 28.2083 | 28.78 | 22.33 | 52.0165 | 2.5949 | 1.844
2014-07-21 05:00 | 27.2983 | #DIV/0! | 33.7067 | 30.7567 | 23.7067 | 24.07 | 20.0083 | 14.4067 | 15.5567 | 28.2 | 28.78 | 22.33 | 51.8428 | 2.5911 | 1.8384
2014-07-21 06:00 | 28.24 | #DIV/0! | 33.6933 | 30.7533 | 23.72 | 24.11 | 20.0083 | 14.3833 | 15.5333 | 28.2 | 28.78 | 22.33 | 51.8428 | 2.5911 | 1.8384
2014-07-21 07:00 | 30.14 | #DIV/0! | 33.7133 | 30.75 | 23.7233 | 24.1233 | 20.1167 | 14.76 | 15.9467 | 28.3417 | 28.78 | 22.33 | 52.798 | 2.6246 | 1.8629
2014-07-21 08:00 | 31.4167 | #DIV/0! | 33.8267 | 30.7733 | 23.73 | 24.1267 | 20.2083 | 15.9333 | 17.19 | 28.4091 | 28.78 | 22.33 | 54.6217 | 2.7029 | 1.9227
2014-07-21 09:00 | 32.93 | #DIV/0! | 33.9067 | 30.8067 | 23.7233 | 24.15 | 20.2333 | 16.3367 | 17.6133 | 28.4167 | 28.78 | 22.33 | 55.1427 | 2.7253 | 1.9405
2014-07-21 10:00 | 33.6483 | #DIV/0! | 35.93 | 31.1 | 23.0967 | 24.2567 | 33.9583 | 14.0633 | 16.5933 | 42.3667 | 28.78 | 22.33 | 87.7941 | 2.5853 | 2.0722
2014-07-21 11:00 | 34.1567 | #DIV/0! | 35.4567 | 31.4867 | 22.8433 | 23.4767 | 34.0167 | 13.5133 | 15.3433 | 42.0667 | 28.78 | 22.33 | 69.5579 | 2.0448 | 1.6535
2014-07-21 12:00 | 34.9767 | #DIV/0! | 35.9767 | 31.5333 | 22.9 | 22.7333 | 32.3833 | 13.07 | 15.5333 | 40.5167 | 28.78 | 22.33 | 86.0573 | 2.6575 | 2.124
2014-07-21 13:00 | 35.2167 | #DIV/0! | 36.4 | 31.6767 | 23.07 | 22.9533 | 29.2167 | 12.7733 | 15.2033 | 37.3833 | 28.78 | 22.33 | 85.1889 | 2.9158 | 2.2788
2014-07-21 14:00 | 35.3583 | #DIV/0! | 35.6667 | 31.7467 | 23.26 | 23.2267 | 34.1167 | 13.6 | 15.4067 | 42.2417 | 28.78 | 22.33 | 68.9501 | 2.021 | 1.6323
2014-07-21 15:00 | 35.535 | #DIV/0! | 36.1167 | 31.77 | 23.4067 | 23.47 | 29.2833 | 13.04 | 15.4567 | 37.4083 | 28.78 | 22.33 | 84.8416 | 2.8973 | 2.268
2014-07-21 16:00 | 34.5983 | #DIV/0! | 36.0133 | 31.7967 | 23.5167 | 23.6667 | 26.0667 | 13.36 | 15.1133 | 34.2083 | 28.78 | 22.33 | 67.5607 | 2.5918 | 1.975
2014-07-21 17:00 | 33.5 | #DIV/0! | 35.4633 | 31.7433 | 23.5933 | 23.82 | 26.05 | 13.4833 | 15.2833 | 34.2667 | 28.78 | 22.33 | 68.7764 | 2.6402 | 2.0071
2014-07-21 18:00 | 31.84 | #DIV/0! | 34.51 | 31.5367 | 23.6533 | 23.9167 | 21.1 | 14.23 | 15.32 | 29.3583 | 28.78 | 22.33 | 50.2797 | 2.3829 | 1.7126
2014-07-21 19:00 | 30.3217 | #DIV/0! | 34.21 | 31.3233 | 23.6933 | 23.9867 | 20.9583 | 13.63 | 14.7 | 29.2 | 28.78 | 22.33 | 49.7587 | 2.3742 | 1.7041
2014-07-21 20:00 | 29.5817 | #DIV/0! | 34.0333 | 31.1933 | 23.73 | 24.0267 | 20.825 | 13.1033 | 14.15 | 29.1 | 28.78 | 22.33 | 49.1508 | 2.3602 | 1.689
2014-07-21 21:00 | 29.0883 | #DIV/0! | 33.8867 | 31.1067 | 23.7333 | 24.05 | 17.3417 | 12.6467 | 13.66 | 25.6083 | 28.78 | 22.33 | 48.2824 | 2.7842 | 1.8854
2014-07-21 22:00 | 28.7517 | #DIV/0! | 32.9167 | 30.9133 | 23.7367 | 24.1 | 20.8 | 13.99 | 14.3467 | 29.0083 | 28.78 | 22.33 | 31.1752 | 1.4988 | 1.0747
2014-07-21 23:00 | 28.3915 | #DIV/0! | 33.3933 | 30.8333 | 23.73 | 24.1467 | 15.6583 | 13.08 | 14.1267 | 23.9583 | 28.78 | 22.33 | 49.1508 | 3.139 | 2.0515
2014-07-22 | 28.0567 | #DIV/0! | 33.5733 | 30.7733 | 23.7467 | 24.1667 | 17.3167 | 12.86 | 13.8867 | 25.6083 | 28.78 | 22.33 | 48.6298 | 2.8083 | 1.899
2014-07-22 01:00 | 27.8517 | #DIV/0! | 33.3867 | 30.64 | 23.7467 | 24.17 | 17.35 | 13.3467 | 14.42 | 25.6 | 28.78 | 22.33 | 49.8455 | 2.8729 | 1.9471
2014-07-22 02:00 | 27.69 | #DIV/0! | 33.36 | 30.6133 | 23.74 | 24.1667 | 19.0917 | 13.1967 | 14.2567 | 27.2917 | 28.78 | 22.33 | 49.4982 | 2.5927 | 1.8137
2014-07-22 03:00 | 27.5167 | #DIV/0! | 32.5533 | 30.5967 | 23.7467 | 24.1667 | 17.3833 | 13.83 | 14.1867 | 25.5917 | 28.78 | 22.33 | 31.1752 | 1.7934 | 1.2182
2014-07-22 04:00 | 27.5083 | #DIV/0! | 33.05 | 30.55 | 23.74 | 24.1767 | 15.5583 | 13.1567 | 14.22 | 23.8083 | 28.78 | 22.33 | 49.585 | 3.187 | 2.0827
2014-07-22 05:00 | 27.6133 | 16.85 | 32.9867 | 30.5567 | 23.7567 | 24.1733 | 17.1667 | 13.5567 | 13.9133 | 25.425 | 28.78 | 22.33 | 31.1752 | 1.816 | 1.2262
2014-07-22 06:00 | 28.8067 | 77.37 | 33.2433 | 30.4433 | 23.7433 | 24.1967 | 17.175 | 13.2133 | 14.2633 | 25.4667 | 28.78 | 22.33 | 49.2377 | 2.8668 | 1.9334
2014-07-22 07:00 | 30.1133 | 369.4433 | 32.4067 | 30.46 | 23.75 | 24.19 | 20.6083 | 14.21 | 14.6167 | 28.8083 | 28.78 | 22.33 | 32.4777 | 1.576 | 1.1274
2014-07-22 08:00 | 31.4 | 614.6467 | 33.48 | 30.5867 | 23.7567 | 24.2067 | 22.2917 | 13.94 | 15.0867 | 30.4667 | 28.78 | 22.33 | 51.756 | 2.3218 | 1.6988
2014-07-22 09:00 | 32.7 | 801.05 | 34.5233 | 30.8567 | 23.75 | 24.2 | 28.8333 | 14 | 15.1833 | 36.9417 | 28.78 | 22.33 | 52.7112 | 1.8281 | 1.4269
2014-07-22 10:00 | 33.5017 | 920.64 | 34.8933 | 31.0667 | 23.7733 | 24.2233 | 27.3167 | 13.6333 | 15.47 | 35.4583 | 28.78 | 22.33 | 69.7316 | 2.5527 | 1.9666
2014-07-22 11:00 | 34.01 | 983.9367 | 35.8267 | 31.22 | 23.78 | 24.23 | 27.375 | 13.3 | 15.2733 | 35.5583 | 28.78 | 22.33 | 73.292 | 2.6773 | 2.0612
2014-07-22 12:00 | 34.7567 | 977.9233 | 35.14 | 31.39 | 23.7867 | 24.23 | 25.8333 | 14 | 15.1567 | 34.0167 | 28.78 | 22.33 | 52.0165 | 2.0135 | 1.5291
2014-07-22 13:00 | 35.3083 | 918.6233 | 35.35 | 31.4533 | 23.8 | 24.2433 | 32.25 | 13.5567 | 15.3667 | 40.3333 | 28.78 | 22.33 | 69.0369 | 2.1407 | 1.7117
2014-07-22 14:00 | 35.825 | 792.69 | 35.3433 | 31.5067 | 23.8067 | 24.2633 | 29.1417 | 13.7033 | 15.5067 | 37.3 | 28.78 | 22.33 | 68.8632 | 2.3631 | 1.8462
2014-07-22 15:00 | 36.1017 | 579.72 | 36.2967 | 31.5867 | 23.8433 | 24.2933 | 27.525 | 12.8033 | 15.2 | 35.725 | 28.78 | 22.33 | 84.3206 | 3.0634 | 2.3603
2014-07-22 16:00 | 35.1217 | 306.8133 | 35.3867 | 31.63 | 23.8433 | 24.3133 | 25.9917 | 14.0767 | 15.2167 | 34.1833 | 28.78 | 22.33 | 51.5823 | 1.9846 | 1.509
2014-07-22 17:00 | 33.235 | 42.68 | 35.5733 | 31.66 | 23.87 | 24.3267 | 30.8583 | 13.5533 | 15.35 | 39.0167 | 28.78 | 22.33 | 68.6896 | 2.226 | 1.7605
2014-07-22 18:00 | 31.1833 | 11.86 | 35.4967 | 31.6767 | 23.8833 | 24.34 | 27.7167 | 13.5933 | 15.4033 | 35.8583 | 28.78 | 22.33 | 69.0369 | 2.4908 | 1.9253
2014-07-22 19:00 | 29.9017 | #DIV/0! | 35.4733 | 31.6267 | 23.9 | 24.3667 | 24.4583 | 13.52 | 15.3 | 32.6333 | 28.78 | 22.33 | 68.2554 | 2.7907 | 2.0916
2014-07-22 20:00 | 29.3033 | #DIV/0! | 35.3667 | 31.6233 | 23.8967 | 24.3467 | 27.6083 | 13.5933 | 15.3933 | 35.8 | 28.78 | 22.33 | 68.7764 | 2.4911 | 1.9211
2014-07-22 21:00 | 28.875 | #DIV/0! | 35.3567 | 31.61 | 23.8867 | 24.3233 | 26.025 | 13.5567 | 15.3433 | 34.2167 | 28.78 | 22.33 | 68.429 | 2.6294 | 1.9999
2014-07-22 22:00 | 28.4933 | #DIV/0! | 35.4033 | 31.59 | 23.8733 | 24.2833 | 24.4167 | 13.53 | 15.3167 | 32.6167 | 28.78 | 22.33 | 68.429 | 2.8026 | 2.098
2014-07-22 23:00 | 28.435 | #DIV/0! | 35.17 | 31.59 | 23.8733 | 24.3267 | 22.8167 | 13.4933 | 15.2767 | 32.3692 | 28.78 | 22.33 | 68.3422 | 2.9953 | 2.1113
2014-07-23 | 28.2267 | #DIV/0! | 35.39 | 31.5433 | 23.87 | 24.33 | 25.9333 | 13.49 | 15.29 | 32.8455 | 28.78 | 22.33 | 68.7764 | 2.652 | 2.0939
2014-07-23 01:00 | 28.1533 | #DIV/0! | 34.4833 | 31.4467 | 23.8667 | 24.3333 | 25.9167 | 14.5633 | 15.7333 | 34.1083 | 28.78 | 22.33 | 52.3638 | 2.0205 | 1.5352
2014-07-23 02:00 | 28.1467 | #DIV/0! | 35.2433 | 31.4933 | 23.87 | 24.3433 | 21.0917 | 13.3733 | 15.15 | 29.3417 | 28.78 | 22.33 | 68.1685 | 3.232 | 2.3233
2014-07-23 03:00 | 28.3033 | #DIV/0! | 34.4067 | 31.3767 | 23.89 | 24.3533 | 24.3417 | 14.6567 | 15.84 | 32.5417 | 28.78 | 22.33 | 52.7112 | 2.1655 | 1.6198
2014-07-23 04:00 | 28.065 | 0.4 | 34.64 | 31.4933 | 23.89 | 24.3433 | 21.125 | 13.8833 | 15.02 | 29.3417 | 28.78 | 22.33 | 51.4955 | 2.4377 | 1.755
2014-07-23 05:00 | 28.2233 | 15.57 | 34.37 | 31.3333 | 23.8933 | 24.33 | 22.6833 | 14.6333 | 15.8267 | 30.8917 | 28.78 | 22.33 | 52.9717 | 2.3353 | 1.7148
2014-07-23 06:00 | 29.535 | 74.85 | 34.8633 | 31.4167 | 23.9067 | 24.3433 | 24.2583 | 14.0333 | 15.18 | 32.4833 | 28.78 | 22.33 | 51.756 | 2.1335 | 1.5933
2014-07-23 07:00 | 30.9483 | 385.7067 | 34.99 | 31.4567 | 23.9233 | 24.3733 | 27.5667 | 13.78 | 15.4067 | 35.7583 | 28.78 | 22.33 | 64.2608 | 2.3311 | 1.7971
2014-07-23 08:00 | 32.4183 | 560.7133 | 35.54 | 31.6633 | 23.94 | 24.39 | 32.4667 | 13.6067 | 15.4 | 40.5917 | 28.78 | 22.33 | 68.6027 | 2.113 | 1.6901
2014-07-23 09:00 | 33.2 | 614.44 | 36.43 | 31.7567 | 23.9433 | 24.3967 | 29.3833 | 12.9933 | 15.4367 | 37.4667 | 28.78 | 22.33 | 85.5363 | 2.911 | 2.283
2014-07-23 10:00 | 34.0183 | 873.8967 | 36.4767 | 31.96 | 23.9567 | 24.4033 | 29.4583 | 12.7333 | 15.1267 | 37.5667 | 28.78 | 22.33 | 84.2337 | 2.8594 | 2.2422
2014-07-23 11:00 | 34.9983 | 809.78 | 35.9067 | 31.9967 | 23.98 | 24.4133 | 32.7583 | 13.68 | 15.4933 | 40.8667 | 28.78 | 22.33 | 69.1238 | 2.1101 | 1.6914
2014-07-23 12:00 | 34.6233 | 898.67 | 36.7833 | 32.0567 | 23.9733 | 24.43 | 29.5 | 12.92 | 15.3467 | 36.6 | 28.78 | 22.33 | 85.1021 | 2.8848 | 2.3252
2014-07-23 13:00 | 34.935 | 805.04 | 36.8567 | 32.18 | 23.9833 | 24.4367 | 32.65 | 13.1233 | 15.1367 | 39.3 | 28.78 | 22.33 | 74.3341 | 2.2767 | 1.8915
2014-07-23 14:00 | 34.8483 | 607.1733 | 36.1433 | 32.2233 | 23.9933 | 24.46 | 34.5 | 13.24 | 15.52 | 42.5917 | 28.78 | 22.33 | 81.2812 | 2.356 | 1.9084
2014-07-23 15:00 | 34.825 | 527.2414 | 37.0467 | 32.2733 | 24.01 | 24.4867 | 31.2417 | 12.9367 | 15.3633 | 39.4167 | 28.78 | 22.33 | 85.1021 | 2.724 | 2.159
2014-07-23 16:00 | 34.4783 | 294.9133 | 36.8867 | 32.36 | 24.0333 | 24.5033 | 31.2667 | 12.8033 | 15.1767 | 39.4 | 28.78 | 22.33 | 83.7127 | 2.6774 | 2.1247
2014-07-23 17:00 | 33.2283 | 67.5833 | 36.3133 | 32.37 | 24.04 | 24.5067 | 34.5833 | 13.6167 | 15.4 | 42.7417 | 28.78 | 22.33 | 68.3422 | 1.9762 | 1.599
2014-07-23 18:00 | 31.905 | 22.0381 | 37.0433 | 32.36 | 24.0567 | 24.5167 | 31.3333 | 13.0033 | 15.41 | 39.4667 | 28.78 | 22.33 | 84.5811 | 2.6994 | 2.1431
2014-07-23 19:00 | 30.7467 | #DIV/0! | 36.6567 | 32.4133 | 24.08 | 24.5233 | 31.375 | 13.32 | 15.1367 | 39.4583 | 28.78 | 22.33 | 69.2106 | 2.2059 | 1.754
2014-07-23 20:00 | 30.2517 | #DIV/0! | 36.2767 | 32.3667 | 24.0833 | 24.5533 | 31.3 | 13.5933 | 15.35 | 39.4833 | 28.78 | 22.33 | 67.6475 | 2.1613 | 1.7133
2014-07-23 21:00 | 30.0017 | #DIV/0! | 35.74 | 32.26 | 24.0967 | 24.56 | 26.3833 | 13.6133 | 15.3633 | 34.5583 | 28.78 | 22.33 | 67.4738 | 2.5574 | 1.9525
2014-07-23 22:00 | 29.7567 | #DIV/0! | 35.83 | 32.1567 | 24.09 | 24.5167 | 24.6583 | 13.5133 | 15.2967 | 32.9 | 28.78 | 22.33 | 68.3422 | 2.7716 | 2.0773
2014-07-23 23:00 | 29.6017 | #DIV/0! | 35.4733 | 32.08 | 24.0767 | 24.5133 | 24.6417 | 14.12 | 15.2467 | 32.9 | 28.78 | 22.33 | 51.2349 | 2.0792 | 1.5573
2014-07-24 | 29.3583 | #DIV/0! | 35.8233 | 32.0033 | 24.0567 | 24.4467 | 26.2917 | 13.5133 | 15.2867 | 34.5083 | 28.78 | 22.33 | 68.0817 | 2.5895 | 1.9729
2014-07-24 01:00 | 29.2717 | #DIV/0! | 35.6667 | 31.97 | 24.0467 | 24.44 | 26.175 | 13.5467 | 15.3367 | 34.4417 | 28.78 | 22.33 | 68.5159 | 2.6176 | 1.9893
2014-07-24 02:00 | 29.245 | #DIV/0! | 35.14 | 31.95 | 24.0567 | 24.51 | 26.2 | 14.1867 | 15.3233 | 34.4083 | 28.78 | 22.33 | 51.4955 | 1.9655 | 1.4966
2014-07-24 03:00 | 29.0617 | #DIV/0! | 35.75 | 31.9167 | 24.08 | 24.5267 | 26.2167 | 13.5667 | 15.33 | 34.4333 | 28.78 | 22.33 | 67.8212 | 2.5869 | 1.9696
2014-07-24 04:00 | 28.9867 | 0.63333 | 34.8833 | 31.88 | 24.08 | 24.53 | 26.1917 | 14.4033 | 15.5667 | 34.3917 | 28.78 | 22.33 | 52.1902 | 1.9926 | 1.5175
2014-07-24 05:00 | 29.0233 | 21.5733 | 35.3033 | 31.9 | 24.0933 | 24.5233 | 22.9167 | 13.9733 | 15.1033 | 31.1667 | 28.78 | 22.33 | 51.3218 | 2.2395 | 1.6467
2014-07-24 06:00 | 29.67 | 106.11 | 35.1733 | 31.8567 | 24.0933 | 24.5533 | 26.1417 | 14.16 | 15.3033 | 34.3333 | 28.78 | 22.33 | 51.6691 | 1.9765 | 1.5049
2014-07-24 07:00 | 30.155 | 82.5667 | 35.8333 | 31.9033 | 24.1033 | 24.6133 | 31.0667 | 13.1067 | 15.5833 | 39.2167 | 28.78 | 22.33 | 86.4047 | 2.7813 | 2.2033
2014-07-24 08:00 | 30.825 | 395.49 | 36.675 | 32.095 | 24.11 | 24.58 | 29.4833 | 13.195 | 15.3 | 37.625 | 28.78 | 22.33 | 76.7222 | 2.6022 | 2.0391
2014-07-24 09:00 | 31.82 | 401.9 | 37.1633 | 32.3467 | 21.7933 | 22.5967 | 39.5167 | 12.7333 | 15.1333 | 48.5167 | 28.78 | 22.33 | 84.4074 | 2.136 | 1.7398
2014-07-24 10:00 | 32.67 | 545.6833 | 36.945 | 32.55 | 21.575 | 23.02 | 33.0667 | 13.17 | 15.245 | 42.1417 | 28.78 | 22.33 | 75.9406 | 2.2966 | 1.802
2014-07-24 11:00 | 33.1867 | 501.9467 | 37.115 | 32.61 | 21.46 | 22.89 | 34.7333 | 13.15 | 15.22 | 43.9917 | 28.78 | 22.33 | 75.8103 | 2.1826 | 1.7233
2014-07-24 12:00 | 33.4567 | 647.5452 | 37.5833 | 32.69 | 21.41 | 22.8967 | 36.4667 | 12.6967 | 15.0733 | 45.6417 | 28.78 | 22.33 | 83.7995 | 2.298 | 1.836
2014-07-24 13:00 | 32.7317 | 230.7267 | 38.15 | 32.705 | 21.45 | 22.985 | 34.85 | 12.355 | 15.415 | 44.1 | 28.78 | 22.33 | 101.6015 | 2.9154 | 2.3039
2014-07-24 14:00 | 32.3667 | 377.38 | 36.7367 | 32.8067 | 21.5433 | 22.92 | 34.9333 | 13.6867 | 15.46 | 44.175 | 28.78 | 22.33 | 68.0817 | 1.9489 | 1.5412
2014-07-24 15:00 | 31.7333 | 252.29 | 37.71 | 32.91 | 21.475 | 22.94 | 36.6 | 13.02 | 15.075 | 45.8417 | 28.78 | 22.33 | 75.4196 | 2.0606 | 1.6452
2014-07-24 16:00 | 31.3867 | 151.01 | 38.48 | 32.91 | 21.385 | 22.92 | 36.6333 | 12.2 | 15.225 | 45.8917 | 28.78 | 22.33 | 100.6897 | 2.7486 | 2.1941
2014-07-24 17:00 | 31.085 | 103.6967 | 37.75 | 32.8933 | 21.3333 | 22.7867 | 36.7667 | 12.53 | 15.5967 | 46.0167 | 28.78 | 22.33 | 101.7752 | 2.7681 | 2.2117
2014-07-24 18:00 | 30.6533 | 17.8522 | 37.27 | 32.965 | 21.215 | 22.585 | 31.7667 | 13.28 | 15.34 | 41.0583 | 28.78 | 22.33 | 75.5498 | 2.3783 | 1.8401
2014-07-24 19:00 | 30.17 | #DIV/0! | 37.37 | 32.89 | 21.1033 | 22.46 | 30.0417 | 13.39 | 15.1033 | 39.3167 | 28.78 | 22.33 | 66.5186 | 2.2142 | 1.6919
2014-07-24 20:00 | 29.9183 | #DIV/0! | 37.105 | 32.845 | 21.035 | 22.365 | 33.3083 | 13.255 | 15.325 | 42.625 | 28.78 | 22.33 | 75.8103 | 2.276 | 1.7785
2014-07-24 21:00 | 29.69 | #DIV/0! | 36.97 | 32.75 | 21.01 | 22.335 | 28.2667 | 13.285 | 15.37 | 37.65 | 28.78 | 22.33 | 76.2011 | 2.6958 | 2.0239
2014-07-24 22:00 | 29.6783 | #DIV/0! | 37.2467 | 32.6233 | 20.9967 | 22.35 | 26.6417 | 13.0133 | 15.3867 | 35.9667 | 28.78 | 22.33 | 83.7127 | 3.1422 | 2.3275
2014-07-24 23:00 | 29.78 | #DIV/0! | 36.81 | 32.59 | 20.98 | 22.3 | 26.65 | 13.27 | 15.345 | 36 | 28.78 | 22.33 | 75.9406 | 2.8496 | 2.1095
2014-07-25 | 29.88 | #DIV/0! | 36.3633 | 32.56 | 20.9633 | 22.24 | 28.2417 | 13.59 | 15.3433 | 37.575 | 28.78 | 22.33 | 67.5607 | 2.3922 | 1.798
2014-07-25 01:00 | 29.6067 | #DIV/0! | 36.635 | 32.505 | 20.94 | 22.245 | 31.5417 | 13.3 | 15.37 | 40.825 | 28.78 | 22.33 | 75.8103 | 2.4035 | 1.857
2014-07-25 02:00 | 29.545 | #DIV/0! | 36.56 | 32.48 | 20.91 | 22.215 | 28.2583 | 13.28 | 15.365 | 37.575 | 28.78 | 22.33 | 76.2011 | 2.6966 | 2.028
2014-07-25 03:00 | 29.82 | 0.1 | 35.83 | 32.4233 | 20.9467 | 22.1833 | 26.5833 | 13.79 | 15.5633 | 35.95 | 28.78 | 22.33 | 68.0817 | 2.5611 | 1.8938
2014-07-25 04:00 | 29.635 | 0.25 | 35.585 | 32.485 | 20.905 | 22.105 | 26.5 | 14.1 | 15.195 | 35.85 | 28.78 | 22.33 | 50.41 | 1.9023 | 1.4061
2014-07-25 05:00 | 30.13 | 20.7433 | 36.53 | 32.4167 | 20.8133 | 22.0933 | 26.425 | 13.3667 | 15.1067 | 35.7667 | 28.78 | 22.33 | 67.2133 | 2.5435 | 1.8792
2014-07-25 06:00 | 29.6733 | 22.9967 | 36.24 | 32.305 | 20.855 | 22.13 | 26.4167 | 13.44 | 15.56 | 35.7917 | 28.78 | 22.33 | 77.1129 | 2.9191 | 2.1545
2014-07-25 07:00 | 28.365 | 47.1355 | 35.425 | 32.325 | 20.91 | 22.09 | 29.6667 | 13.43 | 15.47 | 38.9167 | 28.78 | 22.33 | 75.0288 | 2.5291 | 1.9279
2014-07-25 08:00 | 27.9483 | 163.7967 | 36.4633 | 32.4833 | 20.8 | 22.0267 | 31.3333 | 13.7033 | 15.4833 | 40.6333 | 28.78 | 22.33 | 68.2554 | 2.1784 | 1.6798
2014-07-25 09:00 | 28.345 | 252.16 | 37.095 | 32.6 | 20.755 | 22.04 | 31.4583 | 13.22 | 15.305 | 40.7167 | 28.78 | 22.33 | 76.2011 | 2.4223 | 1.8715
2014-07-25 10:00 | 28.5633 | 228.7633 | 37.2633 | 32.6733 | 20.8467 | 22.1433 | 34.7917 | 13.17 | 15.5767 | 43.8417 | 28.78 | 22.33 | 84.5811 | 2.4311 | 1.9292
2014-07-25 11:00 | 29.07 | 231.2065 | 37.27 | 32.795 | 20.815 | 22.12 | 29.9333 | 13.2 | 15.265 | 39.2167 | 28.78 | 22.33 | 75.6801 | 2.5283 | 1.9298
2014-07-25 12:00 | 29.5183 | 305.771 | 37.095 | 32.815 | 20.805 | 22.105 | 34.8917 | 13.23 | 15.27 | 44.125 | 28.78 | 22.33 | 75.0288 | 2.1503 | 1.7004
2014-07-25 13:00 | 30.5967 | 151.3067 | 37.1033 | 32.7867 | 20.8467 | 22.12 | 31.6333 | 13.1567 | 15.5567 | 40.8917 | 28.78 | 22.33 | 84.4074 | 2.6683 | 2.0642
2014-07-25 14:00 | 31.4767 | 148.4867 | 37.2 | 32.89 | 20.81 | 22.115 | 34.9583 | 13.25 | 15.32 | 44.225 | 28.78 | 22.33 | 75.8103 | 2.1686 | 1.7142
2014-07-25 15:00 | 32.1483 | 189.9067 | 36.9 | 32.9167 | 20.94 | 22.21 | 35.05 | 13.24 | 15.6267 | 44.3 | 28.78 | 22.33 | 84.06 | 2.3983 | 1.8975
2014-07-25 16:00 | 32.0067 | 154.2833 | 37.305 | 32.94 | 20.9 | 22.22 | 31.725 | 12.445 | 15.425 | 41 | 28.78 | 22.33 | 99.5174 | 3.1369 | 2.4273
2014-07-25 17:00 | 30.8217 | 71.78 | 38.005 | 32.92 | 20.78 | 22.205 | 28.4167 | 12.89 | 15.285 | 37.7583 | 28.78 | 22.33 | 84.2771 | 2.9658 | 2.232
2014-07-25 18:00 | 30.6683 | 9.5 | 36.7833 | 32.9 | 20.79 | 22.0467 | 30.0333 | 13.6 | 15.3533 | 39.3583 | 28.78 | 22.33 | 67.5607 | 2.2495 | 1.7166
2014-07-25 19:00 | 30.55 | #DIV/0! | 37.075 | 32.76 | 20.72 | 21.96 | 25.025 | 13.685 | 15.315 | 34.4167 | 28.78 | 22.33 | 64.3476 | 2.5713 | 1.8697
2014-07-25 20:00 | 30.07 | #DIV/0! | 35.5767 | 32.59 | 20.8167 | 21.9533 | 26.55 | 14.44 | 15.5467 | 35.9333 | 28.78 | 22.33 | 50.7139 | 1.9101 | 1.4113
2014-07-25 21:00 | 29.17 | #DIV/0! | 35.745 | 32.495 | 20.695 | 21.885 | 21.5833 | 13.905 | 14.975 | 30.95 | 28.78 | 22.33 | 49.7587 | 2.3054 | 1.6077
2014-07-25 22:00 | 28.94 | #DIV/0! | 35.12 | 32.28 | 20.715 | 21.91 | 21.3833 | 13.89 | 14.925 | 30.7917 | 28.78 | 22.33 | 48.8469 | 2.2843 | 1.5864
2014-07-25 23:00 | 28.8633 | #DIV/0! | 35.0033 | 32.1033 | 20.69 | 21.9033 | 18 | 13.0633 | 13.9233 | 27.4538 | 28.78 | 22.33 | 44.2878 | 2.4604 | 1.6132
2014-07-26 | 28.6633 | #DIV/0! | 34.62 | 31.835 | 20.825 | 22.055 | 21.2636 | 13.785 | 14.83 | 30.6545 | 28.78 | 22.33 | 49.1074 | 2.3095 | 1.602
2014-07-26 01:00 | 28.3317 | #DIV/0! | 34.6833 | 31.8433 | 20.6733 | 21.9567 | 21.1333 | 13.0733 | 14.1267 | 30.5333 | 28.78 | 22.33 | 49.3245 | 2.334 | 1.6154
2014-07-26 02:00 | 27.9933 | #DIV/0! | 33.455 | 31.71 | 20.865 | 22.02 | 17.6917 | 14.515 | 14.505 | 27.0167 | 28.78 | 22.33 | 0 | 0 | 0
2014-07-26 03:00 | 27.715 | #DIV/0! | 34.475 | 31.675 | 20.705 | 21.995 | 17.6167 | 13.235 | 14.29 | 26.9667 | 28.78 | 22.33 | 49.3679 | 2.8023 | 1.8307
2014-07-26 04:00 | 27.6817 | 0.3 | 34.3667 | 31.5633 | 20.7767 | 22.0267 | 21.025 | 13.4233 | 14.4967 | 30.3833 | 28.78 | 22.33 | 49.8455 | 2.3708 | 1.6406
2014-07-26 05:00 | 27.5517 | 26.3567 | 34.415 | 31.57 | 20.725 | 21.95 | 17.55 | 12.96 | 14.02 | 26.9417 | 28.78 | 22.33 | 49.4982 | 2.8204 | 1.8372
2014-07-26 06:00 | 28.1983 | 110.2867 | 33.5733 | 31.4467 | 20.79 | 22.0133 | 21.0083 | 13.62 | 14.68 | 30.35 | 28.78 | 22.33 | 49.4982 | 2.3561 | 1.6309
2014-07-26 07:00 | 29.0317 | 97.9033 | 34.375 | 31.495 | 20.69 | 21.96 | 15.825 | 13.085 | 13.755 | 25.2667 | 28.78 | 22.33 | 39.338 | 2.4858 | 1.5569
2014-07-26 08:00 | 29.625 | 255.7967 | 34.15 | 31.33 | 20.865 | 22.12 | 21.0083 | 13.695 | 14.755 | 30.4333 | 28.78 | 22.33 | 49.4982 | 2.3561 | 1.6264
2014-07-26 09:00 | 31.0117 | 425.97 | 34.2433 | 31.4233 | 20.8167 | 22.1233 | 21 | 13.3333 | 14.3867 | 30.3583 | 28.78 | 22.33 | 49.3245 | 2.3488 | 1.6247
2014-07-26 10:00 | 31.1983 | 470.8367 | 34.245 | 31.435 | 20.91 | 22.25 | 21 | 13.285 | 14.325 | 30.375 | 28.78 | 22.33 | 48.9771 | 2.3322 | 1.6124
2014-07-26 11:00 | 32.0917 | 637.92 | 34.2433 | 31.43 | 20.99 | 22.3367 | 21 | 13.34 | 14.3867 | 30.375 | 28.78 | 22.33 | 49.1508 | 2.3405 | 1.6181
2014-07-26 12:00 | 33.55 | 712.8233 | 34.26 | 31.435 | 21.21 | 22.55 | 21 | 13.6 | 14.68 | 30.4083 | 28.78 | 22.33 | 50.0192 | 2.3819 | 1.6449
2014-07-26 13:00 | 32.785 | 232.8267 | 34.3 | 31.435 | 21.455 | 22.795 | 21.0917 | 13.95 | 15.04 | 30.45 | 28.78 | 22.33 | 50.2797 | 2.3839 | 1.6512
2014-07-26 14:00 | 31.8133 | 314.6633 | 34.3333 | 31.43 | 21.5733 | 22.9033 | 21.1 | 14.13 | 15.2367 | 30.5083 | 28.78 | 22.33 | 50.7139 | 2.4035 | 1.6623
2014-07-26 15:00 | 30.3233 | 127.3867 | 34.325 | 31.425 | 21.495 | 22.84 | 21.0417 | 13.935 | 15.02 | 30.4417 | 28.78 | 22.33 | 50.1495 | 2.3833 | 1.6474
2014-07-26 16:00 | 29.475 | 83.6767 | 34.3133 | 31.4133 | 21.41 | 22.75 | 21.0917 | 13.8933 | 14.98 | 30.4667 | 28.78 | 22.33 | 50.1929 | 2.3797 | 1.6475
2014-07-26 17:00 | 28.3317 | 45.51 | 34.315 | 31.415 | 21.37 | 22.685 | 21.1 | 13.98 | 15.085 | 30.5 | 28.78 | 22.33 | 50.6705 | 2.4014 | 1.6613
2014-07-26 18:00 | 26.8883 | 13.2368 | 34.315 | 31.415 | 21.295 | 22.615 | 21.0917 | 13.895 | 14.985 | 30.4917 | 28.78 | 22.33 | 50.2797 | 2.3839 | 1.649
2014-07-26 19:00 | 26.46 | #DIV/0! | 34.2967 | 31.3933 | 21.19 | 22.5067 | 21.05 | 13.7767 | 14.85 | 30.4333 | 28.78 | 22.33 | 49.8455 | 2.368 | 1.6379
2014-07-26 20:00 | 26.56 | #DIV/0! | 34.255 | 31.385 | 21.105 | 22.42 | 21.0417 | 13.68 | 14.755 | 30.4667 | 28.78 | 22.33 | 49.8889 | 2.371 | 1.6375
2014-07-26 21:00 | 26.7383 | #DIV/0! | 34.2367 | 31.3733 | 21.0467 | 22.36 | 21.1 | 13.58 | 14.6367 | 30.5083 | 28.78 | 22.33 | 49.4113 | 2.3418 | 1.6196
2014-07-26 22:00 | 26.9583 | #DIV/0! | 34.21 | 31.355 | 20.98 | 22.305 | 21.0167 | 13.415 | 14.46 | 30.4417 | 28.78 | 22.33 | 49.1074 | 2.3366 | 1.6132
2014-07-26 23:00 | 27.0167 | #DIV/0! | 34.175 | 31.34 | 20.895 | 22.245 | 21 | 13.21 | 14.245 | 30.4462 | 28.78 | 22.33 | 48.8469 | 2.326 | 1.6044
2014-07-27 | 26.8717 | #DIV/0! | 34.14 | 31.3233 | 20.8333 | 22.1867 | 20.95 | 13.1333 | 14.16 | 30.3455 | 28.78 | 22.33 | 48.6298 | 2.3212 | 1.6025
2014-07-27 01:00 | 26.6767 | #DIV/0! | 34.125 | 31.31 | 20.8 | 22.155 | 20.9 | 13.07 | 14.095 | 30.2667 | 28.78 | 22.33 | 48.5864 | 2.3247 | 1.6053
2014-07-27 02:00 | 26.8983 | #DIV/0! | 34.1033 | 31.3033 | 20.7733 | 22.12 | 20.9 | 13.0767 | 14.1033 | 30.2917 | 28.78 | 22.33 | 48.6298 | 2.3268 | 1.6054
2014-07-27 03:00 | 26.75 | #DIV/0! | 34.09 | 31.29 | 20.745 | 22.09 | 20.9 | 13.03 | 14.06 | 30.275 | 28.78 | 22.33 | 48.7166 | 2.3309 | 1.6091
2014-07-27 04:00 | 26.7083 | 0.5 | 34.095 | 31.285 | 20.71 | 22.06 | 20.9 | 12.98 | 14.005 | 30.275 | 28.78 | 22.33 | 48.5864 | 2.3247 | 1.6048
2014-07-27 05:00 | 26.9517 | 17.47 | 34.08 | 31.2633 | 20.6833 | 22.02 | 20.8667 | 12.93 | 13.96 | 30.2583 | 28.78 | 22.33 | 48.7166 | 2.3347 | 1.61
2014-07-27 06:00 | 27.3783 | 57.7333 | 34.095 | 31.27 | 20.67 | 22.02 | 20.8333 | 12.78 | 13.84 | 30.25 | 28.78 | 22.33 | 49.4982 | 2.3759 | 1.6363
2014-07-27 07:00 | 27.7133 | 181.3967 | 34.0833 | 31.2733 | 20.67 | 22.0367 | 20.9 | 12.77 | 13.8 | 30.325 | 28.78 | 22.33 | 48.7166 | 2.3309 | 1.6065
2014-07-27 08:00 | 29.09 | 219.9 | 34.075 | 31.245 | 20.775 | 22.115 | 20.9917 | 13.15 | 14.195 | 30.3583 | 28.78 | 22.33 | 49.1074 | 2.3394 | 1.6176
2014-07-27 09:00 | 29.65 | 501.6667 | 34.095 | 31.26 | 20.975 | 22.31 | 21 | 13.48 | 14.55 | 30.4 | 28.78 | 22.33 | 49.7587 | 2.3695 | 1.6368
2014-07-27 10:00 | 30.2083 | 513.92 | 34.1267 | 31.26 | 21.14 | 22.4667 | 21 | 13.71 | 14.79 | 30.375 | 28.78 | 22.33 | 50.0192 | 2.3819 | 1.6467
2014-07-27 11:00 | 31.67 | 596.9 | 34.13 | 31.275 | 21.23 | 22.585 | 21 | 13.65 | 14.73 | 30.3833 | 28.78 | 22.33 | 50.0192 | 2.3819 | 1.6463
2014-07-27 12:00 | 31.86 | 638.8767 | 34.1533 | 31.2633 | 21.44 | 22.8067 | 21 | 13.82 | 14.92 | 30.3833 | 28.78 | 22.33 | 50.5402 | 2.4067 | 1.6634
2014-07-27 13:00 | 31.2083 | 657.4133 | 35.5 | 31.415 | 21.35 | 22.815 | 27.5833 | 13.685 | 14.83 | 36.9167 | 28.78 | 22.33 | 51.7126 | 1.8748 | 1.4008
2014-07-27 14:00 | 30.91 | 448.5903 | 35.14 | 31.685 | 21.04 | 22.28 | 30.95 | 14.155 | 15.29 | 40.2333 | 28.78 | 22.33 | 51.452 | 1.6624 | 1.2788
2014-07-27 15:00 | 30.2267 | 28.4074 | 35.68 | 31.7633 | 20.78 | 22.0233 | 24.5583 | 13.6933 | 15.5167 | 33.9083 | 28.78 | 22.33 | 69.3843 | 2.8253 | 2.0462
2014-07-27 16:00 | 28.6417 | 0.95714 | 35.19 | 31.885 | 20.73 | 21.89 | 27.7583 | 14.185 | 15.33 | 37.1 | 28.78 | 22.33 | 51.7126 | 1.863 | 1.3939
2014-07-27 17:00 | 28.5233 | 0.76667 | 34.9633 | 31.84 | 20.7 | 21.8067 | 22.95 | 14.3767 | 15.5733 | 32.325 | 28.78 | 22.33 | 53.0586 | 2.3119 | 1.6414
2014-07-27 18:00 | 27.0317 | #DIV/0! | 35.27 | 31.86 | 20.68 | 21.78 | 21.3417 | 13.985 | 15.19 | 30.7333 | 28.78 | 22.33 | 53.2757 | 2.4963 | 1.7335
2014-07-27 19:00 | 23.88 | #DIV/0! | 34.965 | 31.81 | 20.675 | 21.775 | 22.9667 | 14.205 | 15.425 | 32.3583 | 28.78 | 22.33 | 53.6664 | 2.3367 | 1.6585
2014-07-27 20:00 | 23.58 | #DIV/0! | 34.93 | 31.7467 | 20.6967 | 21.69 | 21.4 | 14.4867 | 15.7367 | 30.8167 | 28.78 | 22.33 | 54.448 | 2.5443 | 1.7668
2014-07-27 21:00 | 23.8817 | #DIV/0! | 34.89 | 31.69 | 20.645 | 21.665 | 21.325 | 14.585 | 15.87 | 30.75 | 28.78 | 22.33 | 55.3598 | 2.596 | 1.8003
2014-07-27 22:00 | 23.835 | #DIV/0! | 34.8967 | 31.6633 | 20.6933 | 21.64 | 21.3083 | 14.2733 | 15.5533 | 30.775 | 28.78 | 22.33 | 55.2295 | 2.5919 | 1.7946
2014-07-27 23:00 | 24.0817 | 0.12 | 34.87 | 31.645 | 20.645 | 21.635 | 21.225 | 13.935 | 15.225 | 30.6417 | 28.78 | 22.33 | 55.49 | 2.6144 | 1.8109
2014-07-28 | 24.36 | 0.24828 | 34.845 | 31.635 | 20.74 | 21.615 | 21.2 | 13.76 | 15.01 | 30.6 | 28.78 | 22.33 | 54.448 | 2.5683 | 1.7793
2014-07-28 01:00 | 24.5467 | 0.31071 | 34.8167 | 31.6333 | 20.6467 | 21.6133 | 21.15 | 13.57 | 14.8067 | 30.55 | 28.78 | 22.33 | 54.1006 | 2.5579 | 1.7709
2014-07-28 02:00 | 24.5817 | 0.37407 | 34.81 | 31.61 | 20.69 | 21.625 | 21.1083 | 13.39 | 14.66 | 30.525 | 28.78 | 22.33 | 54.969 | 2.6041 | 1.8008
2014-07-28 03:00 | 24.5717 | 0.27037 | 34.75 | 31.6033 | 20.5733 | 21.5967 | 21.125 | 13.3967 | 14.6267 | 30.525 | 28.78 | 22.33 | 53.927 | 2.5528 | 1.7666
2014-07-28 04:00 | 24.56 | 0.325 | 34.765 | 31.59 | 20.495 | 21.595 | 21.1083 | 13.23 | 14.52 | 30.525 | 28.78 | 22.33 | 55.49 | 2.6288 | 1.8179
2014-07-28 05:00 | 24.5467 | 13.84 | 34.715 | 31.59 | 20.92 | 21.58 | 21.0917 | 13.35 | 14.505 | 30.4833 | 28.78 | 22.33 | 51.9731 | 2.4642 | 1.705
2014-07-28 06:00 | 25.1483 | 78.1452 | 34.7333 | 31.5867 | 20.6733 | 21.5833 | 21.0833 | 13.1633 | 14.3933 | 30.5 | 28.78 | 22.33 | 53.9269 | 2.5578 | 1.7681
2014-07-28 07:00 | 26.39 | 129.7567 | 34.75 | 31.585 | 20.805 | 21.62 | 21.1583 | 13.27 | 14.52 | 30.55 | 28.78 | 22.33 | 54.448 | 2.5734 | 1.7823
2014-07-28 08:00 | 28.3383 | 412.1667 | 34.7767 | 31.5867 | 20.7167 | 21.6567 | 21.2583 | 14.1567 | 15.4267 | 30.6167 | 28.78 | 22.33 | 54.969 | 2.5858 | 1.7954
2014-07-28 09:00 | 29.8433 | 588.2 | 34.84 | 31.685 | 20.68 | 21.745 | 24.475 | 14.33 | 15.57 | 35.4 | 28.78 | 22.33 | 54.1875 | 2.214 | 1.5307
2014-07-28 10:00 | 31.455 | 563.9167 | 34.865 | 31.77 | 20.69 | 21.815 | 26.1 | 14.33 | 15.515 | 35.4 | 28.78 | 22.33 | 52.7546 | 2.0212 | 1.4902
2014-07-28 11:00 | 31.8633 | 659.5733 | 36.1867 | 31.82 | 20.7333 | 21.8967 | 27.7417 | 13.0033 | 15.3633 | 37.05 | 28.78 | 22.33 | 83.3653 | 3.0051 | 2.2501
2014-07-28 12:00 | 33.085 | 401.6 | 35.68 | 31.94 | 20.715 | 21.83 | 27.7917 | 13.625 | 15.71 | 37.125 | 28.78 | 22.33 | 76.2011 | 2.7419 | 2.0526
2014-07-28 13:00 | 32.9183 | 280.8033 | 36.2433 | 32.07 | 20.7133 | 21.8367 | 27.85 | 13.5933 | 15.4367 | 37.175 | 28.78 | 22.33 | 69.9053 | 2.5101 | 1.8804
2014-07-28 14:00 | 32.12 | 189.07 | 36.275 | 32.2 | 20.645 | 21.865 | 27.8917 | 13.83 | 15.16 | 37.2417 | 28.78 | 22.33 | 56.5321 | 2.0268 | 1.518
2014-07-28 15:00 | 31.525 | 210.4433 | 35.83 | 32.125 | 20.71 | 21.855 | 26.275 | 13.655 | 15.705 | 35.6167 | 28.78 | 22.33 | 75.2893 | 2.8654 | 2.1139
2014-07-28 16:00 | 31.74 | 122.7267 | 36.0033 | 32.1767 | 20.6733 | 21.85 | 29.525 | 13.6033 | 15.4133 | 38.8333 | 28.78 | 22.33 | 69.0369 | 2.3383 | 1.7778
2014-07-28 17:00 | 30.8283 | 42.1267 | 35.82 | 32.185 | 20.75 | 21.84 | 26.7909 | 13.78 | 15.515 | 35.7167 | 28.78 | 22.33 | 67.083 | 2.5039 | 1.8782
2014-07-28 18:00 | 29.575 | 12.8294 | 35.69 | 32.2233 | 20.6533 | 21.7633 | 27.9583 | 14.21 | 15.43 | 37.3417 | 28.78 | 22.33 | 53.6664 | 1.9195 | 1.4372
2014-07-28 19:00 | 29.0217 | #DIV/0! | 35.655 | 32.225 | 20.7 | 21.705 | 21.425 | 13.81 | 15.015 | 30.8417 | 28.78 | 22.33 | 53.2757 | 2.4866 | 1.7274
2014-07-28 20:00 | 28.7967 | #DIV/0! | 35.195 | 32.03 | 20.67 | 21.675 | 24.6417 | 14.605 | 15.845 | 34.0583 | 28.78 | 22.33 | 54.1875 | 2.199 | 1.591
2014-07-28 21:00 | 28.5083 | #DIV/0! | 36.05 | 32.0367 | 20.71 | 21.66 | 21.4083 | 13.96 | 15.2367 | 30.8833 | 28.78 | 22.33 | 55.1427 | 2.5758 | 1.7855
2014-07-28 22:00 | 28.1183 | #DIV/0! | 35.155 | 31.94 | 20.68 | 21.65 | 21.375 | 14.465 | 15.72 | 30.825 | 28.78 | 22.33 | 54.5782 | 2.5534 | 1.7706
2014-07-28 23:00 | 27.67 | #DIV/0! | 35.0967 | 31.8767 | 20.6667 | 21.64 | 21.2333 | 14.0433 | 15.3167 | 30.6833 | 28.78 | 22.33 | 55.0559 | 2.5929 | 1.7943
2014-07-29 | 27.53 | #DIV/0! | 35.06 | 31.85 | 20.655 | 21.605 | 21.2 | 13.755 | 15.02 | 30.6333 | 28.78 | 22.33 | 54.8388 | 2.5867 | 1.7902
2014-07-29 01:00 | 27.435 | #DIV/0! | 35.01 | 31.82 | 20.65 | 21.595 | 21.1667 | 13.71 | 14.925 | 30.6083 | 28.78 | 22.33 | 53.5362 | 2.5293 | 1.7491
2014-07-29 02:00 | 27.4083 | #DIV/0! | 34.96 | 31.7933 | 20.5867 | 21.5867 | 21.1667 | 13.7233 | 14.94 | 30.6 | 28.78 | 22.33 | 53.5796 | 2.5313 | 1.751
2014-07-29 03:00 | 27.4783 | #DIV/0! | 34.935 | 31.765 | 20.69 | 21.565 | 21.175 | 13.735 | 14.94 | 30.625 | 28.78 | 22.33 | 53.2757 | 2.516 | 1.7396
2014-07-29 04:00 | 27.2317 | #DIV/0! | 34.93 | 31.76 | 20.7367 | 21.5767 | 21.125 | 13.61 | 14.8367 | 30.6 | 28.78 | 22.33 | 53.8401 | 2.5486 | 1.7595
2014-07-29 05:00 | 27.0833 | 20.1286 | 34.96 | 31.75 | 20.655 | 21.585 | 21.1 | 13.485 | 14.745 | 30.55 | 28.78 | 22.33 | 54.7085 | 2.5928 | 1.7908
2014-07-29 06:00 | 27.855 | 101.68 | 34.93 | 31.735 | 20.775 | 21.58 | 21.1083 | 13.42 | 14.675 | 30.55 | 28.78 | 22.33 | 54.5782 | 2.5856 | 1.7865
2014-07-29 07:00 | 29.49 | 258.2667 | 34.9233 | 31.7233 | 20.6567 | 21.6033 | 21.25 | 13.6033 | 14.88 | 30.6833 | 28.78 | 22.33 | 55.1427 | 2.595 | 1.7972
2014-07-29 08:00 | 30.0267 | 318.3267 | 35.055 | 31.835 | 20.625 | 21.675 | 27.7833 | 14.3 | 15.61 | 37.1167 | 28.78 | 22.33 | 56.0111 | 2.016 | 1.5091
2014-07-29 09:00 | 31.8567 | 497.63 | 36.0367 | 31.9733 | 20.63 | 21.7367 | 27.8083 | 13.58 | 15.44 | 37.1917 | 28.78 | 22.33 | 70.3395 | 2.5294 | 1.8913
2014-07-29 10:00 | 32.98 | 659.05 | 36.315 | 32.1 | 20.635 | 21.845 | 27.9083 | 13.61 | 15.855 | 37.25 | 28.78 | 22.33 | 80.3694 | 2.8798 | 2.1576
2014-07-29 11:00 | 33.6267 | 620.6633 | 35.925 | 32.32 | 20.7 | 21.88 | 29.5917 | 14.175 | 15.33 | 38.9 | 28.78 | 22.33 | 51.9731 | 1.7563 | 1.3361
2014-07-29 12:00 | 34.265 | 886.96 | 36.5167 | 32.32 | 20.71 | 21.95 | 31.2833 | 13.1767 | 15.6133 | 40.5667 | 28.78 | 22.33 | 85.3626 | 2.7287 | 2.1043
2014-07-29 13:00 | 34.3083 | 890.9 | 37.485 | 32.445 | 20.68 | 21.99 | 31.4 | 13.235 | 15.36 | 40.6417 | 28.78 | 22.33 | 77.2432 | 2.46 | 1.9006
2014-07-29 14:00 | 34.4867 | 752.5033 | 36.8967 | 32.52 | 20.8533 | 22.1533 | 33.0667 | 13.6767 | 15.4967 | 42.3083 | 28.78 | 22.33 | 69.2974 | 2.0957 | 1.6379
2014-07-29 15:00 | 34.5517 | 526.2966 | 37.01 | 32.65 | 20.84 | 22.185 | 29.75 | 13.155 | 15.235 | 39.1167 | 28.78 | 22.33 | 76.0709 | 2.557 | 1.9447
2014-07-29 16:00 | 34.13 | 249.43 | 36.975 | 32.67 | 20.85 | 22.195 | 33.1333 | 13.2 | 15.28 | 41.6455 | 28.78 | 22.33 | 76.0709 | 2.2959 | 1.8266
2014-07-29 17:00 | 32.92 | 48.3567 | 36.6033 | 32.6867 | 20.84 | 22.1 | 28.2583 | 13.7667 | 15.53 | 37.575 | 28.78 | 22.33 | 67.8212 | 2.4 | 1.805
2014-07-29 18:00 | 31.4217 | 12.95 | 37.085 | 32.65 | 20.64 | 21.89 | 28.1833 | 12.97 | 15.06 | 37.5083 | 28.78 | 22.33 | 76.3314 | 2.7084 | 2.0351
2014-07-29 19:00 | 30.4067 | #DIV/0! | 35.6967 | 32.51 | 20.6767 | 21.81 | 26.475 | 14.33 | 15.4467 | 35.8083 | 28.78 | 22.33 | 50.9744 | 1.9254 | 1.4235
2014-07-29 20:00 | 29.6883 | #DIV/0! | 36.025 | 32.4 | 20.715 | 21.78 | 23.175 | 14.025 | 15.22 | 32.5083 | 28.78 | 22.33 | 53.0151 | 2.2876 | 1.6308
2014-07-29 21:00 | 29.245 | #DIV/0! | 35.43 | 32.32 | 20.665 | 21.75 | 23.1833 | 14.365 | 15.54 | 32.525 | 28.78 | 22.33 | 52.4941 | 2.2643 | 1.614
2014-07-29 22:00 | 28.9383 | #DIV/0! | 35.95 | 32.2367 | 20.6467 | 21.7367 | 23.15 | 13.5333 | 15.35 | 32.525 | 28.78 | 22.33 | 69.2106 | 2.9897 | 2.1279
2014-07-29 23:00 | 28.6733 | #DIV/0! | 35.285 | 32.165 | 20.66 | 21.715 | 21.5583 | 14.39 | 15.625 | 30.9308 | 28.78 | 22.33 | 54.0572 | 2.5075 | 1.7477
2014-07-30 | 28.33 | #DIV/0! | 35.21 | 32.0733 | 20.6933 | 21.7133 | 21.5 | 14.41 | 15.6333 | 30.9 | 28.78 | 22.33 | 53.7533 | 2.5002 | 1.7396
2014-07-30 01:00 | 28.07 | #DIV/0! | 35.175 | 32.02 | 20.655 | 21.695 | 21.5 | 14.32 | 15.58 | 30.8667 | 28.78 | 22.33 | 54.7085 | 2.5446 | 1.7724
2014-07-30 02:00 | 27.9767 | #DIV/0! | 35.135 | 31.98 | 20.705 | 21.695 | 21.4417 | 14.38 | 15.585 | 30.825 | 28.78 | 22.33 | 53.2757 | 2.4847 | 1.7283
2014-07-30 03:00 | 27.8367 | #DIV/0! | 35.11 | 31.955 | 20.725 | 21.675 | 21.3917 | 14.295 | 15.49 | 30.775 | 28.78 | 22.33 | 53.0151 | 2.4783 | 1.7227
2014-07-30 04:00 | 27.6533 | #DIV/0! | 35.14 | 31.93 | 20.62 | 21.665 | 21.325 | 14.06 | 15.315 | 30.7167 | 28.78 | 22.33 | 54.5782 | 2.5594 | 1.7768
2014-07-30 05:00 | 27.7567 | 14.7933 | 35.135 | 31.93 | 20.71 | 21.655 | 21.3 | 13.925 | 15.18 | 30.6917 | 28.78 | 22.33 | 54.5782 | 2.5624 | 1.7783
2014-07-30 06:00 | 28.885 | 73.9516 | 35.13 | 31.91 | 20.685 | 21.655 | 21.3 | 13.79 | 15.07 | 30.6583 | 28.78 | 22.33 | 55.2295 | 2.5929 | 1.8015
2014-07-30 07:00 | 30.4317 | 291.2833 | 35.01 | 31.895 | 20.665 | 21.745 | 24.5667 | 14.235 | 15.44 | 33.9333 | 28.78 | 22.33 | 53.2757 | 2.1686 | 1.57
2014-07-30 08:00 | 31.68 | 648.6833 | 35.605 | 32.175 | 20.67 | 21.825 | 29.4917 | 14.065 | 15.245 | 38.8 | 28.78 | 22.33 | 52.6244 | 1.7844 | 1.3563
2014-07-30 09:00 | 32.85 | 731.53 | 37.685 | 32.245 | 20.675 | 21.9 | 31.1333 | 12.9 | 15.155 | 40.5417 | 28.78 | 22.33 | 80.6299 | 2.5898 | 1.9888
2014-07-30 10:00 | 33.585 | 852.35 | 37.165 | 32.335 | 20.7 | 22.005 | 31.4333 | 12.69 | 15.805 | 40.65 | 28.78 | 22.33 | 103.0343 | 3.2779 | 2.5347
2014-07-30 11:00 | 34.5733 | 861.8767 | 35.61 | 32.52 | 20.82 | 21.965 | 29.875 | 14.6 | 15.76 | 39.0917 | 28.78 | 22.33 | 52.1033 | 1.744 | 1.3329
2014-07-30 12:00 | 34.93 | 988.8967 | 36.335 | 32.69 | 20.74 | 21.945 | 31.4333 | 14.17 | 15.29 | 40.7333 | 28.78 | 22.33 | 51.0613 | 1.6244 | 1.2535
2014-07-30 13:00 | 35.3567 | 759.8967 | 38.395 | 32.685 | 20.725 | 21.985 | 33.2583 | 12.04 | 15.075 | 42.4417 | 28.78 | 22.33 | 100.9502 | 3.0353 | 2.3786
2014-07-30 14:00 | 34.99 | 723.81 | 37.455 | 32.67 | 20.75 | 22.1 | 31.6667 | 12.86 | 15.935 | 40.8833 | 28.78 | 22.33 | 101.9923 | 3.2208 | 2.4947
2014-07-30 15:00 | 34.2233 | 552.2613 | 36.915 | 32.885 | 20.785 | 22.045 | 31.7 | 13.955 | 15.17 | 40.9 | 28.78 | 22.33 | 53.5362 | 1.6888 | 1.309
2014-07-30 16:00 | 33.4817 | 256.75 | 37.99 | 32.795 | 20.755 | 22.155 | 31.6917 | 12.62 | 15.675 | 40.9583 | 28.78 | 22.33 | 101.4712 | 3.2018 | 2.4774
2014-07-30 17:00 | 32.1367 | 63.2774 | 36.88 | 32.96 | 20.8 | 22.05 | 30.05 | 13.92 | 15.165 | 39.3583 | 28.78 | 22.33 | 54.3177 | 1.8076 | 1.3801
2014-07-30 18:00 | 30.6067 | 14.7588 | 38.375 | 32.805 | 20.625 | 21.975 | 30 | 12.255 | 15.29 | 39.325 | 28.78 | 22.33 | 100.9502 | 3.365 | 2.5671
2014-07-30 19:00 | 29.7133 | #DIV/0! | 36.72 | 32.73 | 20.705 | 21.86 | 26.6583 | 13.625 | 15.685 | 36.0167 | 28.78 | 22.33 | 75.5498 | 2.834 | 2.0976
2014-07-30 20:00 | 29.515 | #DIV/0! | 36.075 | 32.78 | 20.675 | 21.8 | 26.6 | 14.045 | 15.185 | 35.9833 | 28.78 | 22.33 | 51.5823 | 1.9392 | 1.4335
2014-07-30 21:00 | 29.3883 | #DIV/0! | 36.93 | 32.615 | 20.685 | 21.785 | 24.95 | 13.405 | 15.48 | 34.35 | 28.78 | 22.33 | 75.9406 | 3.0437 | 2.2108
2014-07-30 22:00 | 29.31 | #DIV/0! | 36.25 | 32.66 | 20.67 | 21.785 | 28.1667 | 13.985 | 15.15 | 37.5417 | 28.78 | 22.33 | 52.2336 | 1.8544 | 1.3913
2014-07-30 23:00 | 29.2367 | #DIV/0! | 35.66 | 32.55 | 20.67 | 21.775 | 24.8083 | 14.32 | 15.435 | 34.275 | 28.78 | 22.33 | 50.931 | 2.053 | 1.486
2014-07-31 | 29.0017 | #DIV/0! | 36.5 | 32.46 | 20.6 | 21.79 | 24.9583 | 13.315 | 15.47 | 34.3 | 28.78 | 22.33 | 78.0247 | 3.1262 | 2.2748
2014-07-31 01:00 | 28.895 | #DIV/0! | 35.75 | 32.5 | 20.7 | 21.77 | 23.2667 | 14.265 | 15.38 | 32.6667 | 28.78 | 22.33 | 50.931 | 2.189 | 1.5591
2014-07-31 02:00 | 28.9033 | #DIV/0! | 36.12 | 32.45 | 20.68 | 21.755 | 24.8 | 13.39 | 15.445 | 34.1667 | 28.78 | 22.33 | 75.4196 | 3.0411 | 2.2074
2014-07-31 03:00 | 28.8533 | #DIV/0! | 36.83 | 32.435 | 20.785 | 21.76 | 24.8083 | 13.125 | 15.185 | 34.1417 | 28.78 | 22.33 | 75.5498 | 3.0453 | 2.2128
2014-07-31 04:00 | 28.7933 | #DIV/0! | 36.165 | 32.445 | 20.635 | 21.77 | 26.45 | 13.99 | 15.22 | 35.7583 | 28.78 | 22.33 | 53.9269 | 2.0388 | 1.5081
2014-07-31 05:00 | 28.7017 | 18.7759 | 35.845 | 32.435 | 20.62 | 21.75 | 23.1083 | 14.035 | 15.24 | 34.15 | 28.78 | 22.33 | 53.2757 | 2.3055 | 1.56
2014-07-31 06:00 | 29.985 | 107.7167 | 36.25 | 32.38 | 20.715 | 21.745 | 28.05 | 14.115 | 15.325 | 37.3583 | 28.78 | 22.33 | 53.4059 | 1.904 | 1.4296
2014-07-31 07:00 | 31.0333 | 267.7933 | 35.51 | 32.42 | 20.685 | 21.82 | 24.8667 | 14.295 | 15.445 | 34.175 | 28.78 | 22.33 | 51.8428 | 2.0848 | 1.517
2014-07-31 08:00 | 32.2983 | 532.7933 | 37.15 | 32.575 | 20.665 | 21.85 | 29.775 | 13.715 | 14.92 | 39.0667 | 28.78 | 22.33 | 53.2757 | 1.7893 | 1.3637
2014-07-31 09:00 | 32.9483 | 618.16 | 38.215 | 32.57 | 20.755 | 21.955 | 31.525 | 12.285 | 15.345 | 40.7833 | 28.78 | 22.33 | 101.6015 | 3.2229 | 2.4913
2014-07-31 10:00 | 32.9933 | 608.0233 | 37.355 | 32.65 | 20.69 | 22.025 | 33.2333 | 12.855 | 15.935 | 42.4917 | 28.78 | 22.33 | 102.1225 | 3.0729 | 2.4034
2014-07-31 11:00 | 33.4183 | 601.07 | 36.035 | 32.87 | 20.825 | 21.99 | 30.0583 | 14.355 | 15.485 | 39.3 | 28.78 | 22.33 | 51.3218 | 1.7074 | 1.3059
2014-07-31 12:00 | 33.0817 | 572.0867 | 38.515 | 32.89 | 20.705 | 22.045 | 34.9917 | 12.12 | 15.105 | 44.2583 | 28.78 | 22.33 | 99.6476 | 2.8478 | 2.2515
2014-07-31 13:00 | 32.8883 | 673.5129 | 37.375 | 32.885 | 20.805 | 22.105 | 33.425 | 12.925 | 16.02 | 42.7 | 28.78 | 22.33 | 102.5133 | 3.067 | 2.4008
2014-07-31 14:00 | 31.6583 | 333.36 | 37.555 | 33.13 | 20.795 | 22.005 | 35.1667 | 13.91 | 15.095 | 44.3917 | 28.78 | 22.33 | 52.7546 | 1.5001 | 1.1884
2014-07-31 15:00 | 31.5267 | 294.6067 | 38.19 | 33.12 | 20.73 | 22.1 | 33.5833 | 12.735 | 15.805 | 42.85 | 28.78 | 22.33 | 101.862 | 3.0331 | 2.3772
2014-07-31 16:00 | 30.69 | 159.3581 | 37.72 | 33.31 | 20.74 | 22.005 | 30.3 | 13.82 | 14.96 | 39.5417 | 28.78 | 22.33 | 51.5823 | 1.7024 | 1.3045
2014-07-31 17:00 | 29.7817 | 50.0167 | 38.715 | 33.125 | 20.695 | 22.025 | 33.5083 | 12.355 | 15.355 | 41.225 | 28.78 | 22.33 | 100.0384 | 2.9855 | 2.4266
2014-07-31 18:00 | 29.1083 | 21.1438 | 38.035 | 33.035 | 20.665 | 21.91 | 28.5583 | 12.575 | 15.58 | 37.8417 | 28.78 | 22.33 | 100.1687 | 3.5075 | 2.647
2014-07-31 19:00 | 28.99 | #DIV/0! | 36.115 | 33.035 | 20.7 | 21.8 | 25.1 | 14.64 | 15.775 | 34.4167 | 28.78 | 22.33 | 51.452 | 2.0499 | 1.495
2014-07-31 20:00 | 28.8017 | #DIV/0! | 37.47 | 33.005 | 20.53 | 21.79 | 28.3333 | 12.91 | 14.96 | 37.6417 | 28.78 | 22.33 | 75.2893 | 2.6573 | 2.0002
2014-07-31 21:00 | 28.4717 | #DIV/0! | 35.95 | 32.86 | 20.665 | 21.77 | 24.9667 | 14.445 | 15.62 | 34.3333 | 28.78 | 22.33 | 52.4941 | 2.1026 | 1.529
2014-07-31 22:00 | 27.775 | #DIV/0! | 36.54 | 32.8 | 20.675 | 21.75 | 24.9417 | 14.075 | 15.23 | 34.2667 | 28.78 | 22.33 | 51.9731 | 2.0838 | 1.5167
2014-07-31 23:00 | 27.72 | #DIV/0! | 36.515 | 32.735 | 20.73 | 21.74 | 24.8583 | 13.95 | 15.19 | 34.1917 | 28.78 | 22.33 | 54.1875 | 2.1799 | 1.5848
2014-08-01 | 27.605 | #DIV/0! | 36 | 32.695 | 20.595 | 21.745 | 23.225 | 14.08 | 15.305 | 32.6545 | 28.78 | 22.33 | 53.7967 | 2.3163 | 1.6474
2014-08-01 01:00 | 27.2817 | #DIV/0! | 36.98 | 32.58 | 20.795 | 21.73 | 21.6 | 12.96 | 15.06 | 30.9083 | 28.78 | 22.33 | 76.5919 | 3.5459 | 2.478
2014-08-01 02:00 | 26.7633 | #DIV/0! | 35.57 | 32.46 | 20.675 | 21.72 | 24.7917 | 14.62 | 15.825 | 34.125 | 28.78 | 22.33 | 53.2757 | 2.1489 | 1.5612
2014-08-01 03:00 | 26.125 | #DIV/0! | 35.79 | 32.54 | 20.715 | 21.695 | 21.475 | 13.735 | 14.94 | 30.875 | 28.78 | 22.33 | 53.2757 | 2.4808 | 1.7255
2014-08-01 04:00 | 26.04 | 0.75714 | 35.545 | 32.38 | 20.71 | 21.69 | 21.4833 | 14.305 | 15.52 | 30.8667 | 28.78 | 22.33 | 53.5362 | 2.492 | 1.7344
2014-08-01 05:00 | 26.19 | 4.3355 | 35.51 | 32.32 | 20.715 | 21.675 | 21.4167 | 14.45 | 15.705 | 30.8333 | 28.78 | 22.33 | 54.5782 | 2.5484 | 1.7701
2014-08-01 06:00 | 26.0367 | 22.0733 | 35.455 | 32.275 | 20.62 | 21.675 | 21.4083 | 14.435 | 15.715 | 30.8167 | 28.78 | 22.33 | 55.2295 | 2.5798 | 1.7922
2014-08-01 07:00 | 26.0283 | 52.85 | 35.42 | 32.245 | 20.675 | 21.645 | 28.0333 | 14.595 | 15.81 | 37.3583 | 28.78 | 22.33 | 53.5362 | 1.9097 | 1.433
2014-08-01 08:00 | 26.01 | 55.9933 | 35.845 | 32.5 | 20.57 | 21.62 | 26.475 | 14.09 | 15.345 | 35.7833 | 28.78 | 22.33 | 54.5782 | 2.0615 | 1.5252
2014-08-01 09:00 | 25.975 | 78.7967 | 36.65 | 32.485 | 20.895 | 21.625 | 26.9455 | 13.64 | 15.78 | 35.8083 | 28.78 | 22.33 | 77.634 | 2.8812 | 2.168
2014-08-01 10:00 | 25.775 | 77.6645 | 36.205 | 32.735 | 20.67 | 21.66 | 26.55 | 14 | 15.27 | 35.75 | 28.78 | 22.33 | 54.969 | 2.0704 | 1.5376
2014-08-01 11:00 | 25.8683 | 93.8774 | 38.455 | 32.71 | 21.12 | 21.665 | 28.2167 | 12.465 | 15.07 | 37.5167 | 28.78 | 22.33 | 89.748 | 3.1807 | 2.3922
2014-08-01 12:00 | 26.2217 | 94.4567 | 35.965 | 32.74 | 20.635 | 21.665 | 24.875 | 14.355 | 15.57 | 34.2417 | 28.78 | 22.33 | 53.5362 | 2.1522 | 1.5635
2014-08-01 13:00 | 26.105 | 97.81 | 36.725 | 32.695 | 20.59 | 21.625 | 26.4917 | 14.07 | 15.32 | 35.7167 | 28.78 | 22.33 | 54.448 | 2.0553 | 1.5244
2014-08-01 14:00 | 26.705 | 122.9733 | 36.135 | 32.685 | 20.655 | 21.65 | 26.5417 | 13.37 | 15.595 | 35.875 | 28.78 | 22.33 | 79.8484 | 3.0084 | 2.2257
2014-08-01 15:00 | 27.0633 | 50.2 | 37.155 | 32.685 | 20.845 | 21.68 | 28.1667 | 13.725 | 15.13 | 37.4667 | 28.78 | 22.33 | 58.486 | 2.0764 | 1.561
2014-08-01 16:00 | 26.9333 | 41.8633 | 35.905 | 32.685 | 20.68 | 21.675 | 24.9167 | 14.195 | 15.405 | 34.25 | 28.78 | 22.33 | 53.4059 | 2.1434 | 1.5593
2014-08-01 17:00 | 25.9383 | 38.7467 | 36.13 | 32.615 | 20.545 | 21.67 | 26.5417 | 13.545 | 15.77 | 35.8 | 28.78 | 22.33 | 79.8484 | 3.0084 | 2.2304
2014-08-01 18:00 | 25.6 | 6.7467 | 37.1 | 32.62 | 20.74 | 21.62 | 21.5667 | 13.01 | 15.19 | 30.9583 | 28.78 | 22.33 | 78.676 | 3.648 | 2.5414
2014-08-01 19:00 | 25.8667 | 1.4667 | 35.7 | 32.495 | 20.665 | 21.56 | 21.5083 | 14.3 | 15.57 | 30.8833 | 28.78 | 22.33 | 54.969 | 2.5557 | 1.7799
2014-08-01 20:00 | 26.1467 | 1.63 | 35.58 | 32.4 | 20.565 | 21.54 | 21.475 | 14.215 | 15.465 | 30.8583 | 28.78 | 22.33 | 54.448 | 2.5354 | 1.7644
2014-08-01 21:00 | 26.5233 | 1.7567 | 35.52 | 32.335 | 20.515 | 21.525 | 21.4333 | 14.135 | 15.435 | 30.8333 | 28.78 | 22.33 | 55.7506 | 2.6011 | 1.8081
2014-08-01 22:00 | 26.7533 | 1.5808 | 35.485 | 32.3 | 20.51 | 21.53 | 21.4 | 13.94 | 15.215 | 30.8167 | 28.78 | 22.33 | 55.0993 | 2.5747 | 1.788
2014-08-01 23:00 | 25.9 | #DIV/0! | 35.425 | 32.26 | 20.995 | 21.505 | 21.3917 | 13.725 | 14.975 | 30.7923 | 28.78 | 22.33 | 54.448 | 2.5453 | 1.7682
2014-08-02 | 25.77 | 0.26667 | 35.39 | 32.225 | 20.86 | 21.54 | 21.35 | 13.51 | 14.775 | 30.7545 | 28.78 | 22.33 | 54.8388 | 2.5686 | 1.7831
2014-08-02 01:00 | 25.0933 | 0.15 | 35.385 | 32.2 | 20.82 | 21.52 | 21.325 | 13.365 | 14.625 | 30.775 | 28.78 | 22.33 | 54.7085 | 2.5655 | 1.7777
2014-08-02 02:00 | 25.1217 | 0.27 | 35.35 | 32.17 | 20.615 | 21.505 | 21.3167 | 13.365 | 14.615 | 30.75 | 28.78 | 22.33 | 54.448 | 2.5542 | 1.7707
2014-08-02 03:00 | 25.305 | 0.23333 | 35.34 | 32.15 | 20.725 | 21.46 | 21.3333 | 13.37 | 14.645 | 30.7583 | 28.78 | 22.33 | 55.0993 | 2.5828 | 1.7914
2014-08-02 04:00 | 25.0667 | 0.38667 | 35.325 | 32.145 | 20.505 | 21.445 | 21.3167 | 13.335 | 14.57 | 30.7833 | 28.78 | 22.33 | 54.0572 | 2.5359 | 1.7561
2014-08-02 05:00 | 25.185 | 3.0667 | 35.31 | 32.13 | 20.75 | 21.4 | 21.3 | 13.36 | 14.61 | 30.7083 | 28.78 | 22.33 | 54.448 | 2.5562 | 1.7731
2014-08-02 06:00 | 25.2817 | 24.0933 | 35.29 | 32.115 | 20.415 | 21.38 | 21.3 | 13.34 | 14.54 | 30.7 | 28.78 | 22.33 | 53.1454 | 2.4951 | 1.7311
2014-08-02 07:00 | 25.5317 | 48.47 | 35.265 | 32.095 | 20.415 | 21.38 | 21.2917 | 13.24 | 14.475 | 30.6583 | 28.78 | 22.33 | 54.0572 | 2.5389 | 1.7632
2014-08-02 08:00 | 25.6467 | 114.9484 | 35.27 | 32.09 | 20.495 | 21.395 | 21.375 | 13.445 | 14.7 | 30.8083 | 28.78 | 22.33 | 54.5782 | 2.5534 | 1.7715
2014-08-02 09:00 | 25.9317 | 119.4733 | 35.31 | 32.09 | 20.73 | 21.47 | 21.4167 | 14.27 | 15.61 | 30.8333 | 28.78 | 22.33 | 56.7926 | 2.6518 | 1.8419
2014-08-02 10:00 | 25.945 | 98.9833 | 35.315 | 32.1 | 20.69 | 21.485 | 21.4167 | 14.67 | 15.86 | 30.825 | 28.78 | 22.33 | 52.8849 | 2.4693 | 1.7156
2014-08-02 11:00 | 26.0617 | 107.7733 | 35.335 | 32.095 | 20.565 | 21.49 | 21.4083 | 14.44 | 15.8 | 30.8167 | 28.78 | 22.33 | 57.3137 | 2.6772 | 1.8598
2014-08-02 12:00 | 26.9033 | 101.72 | 35.325 | 32.085 | 20.895 | 21.45 | 21.4083 | 14.44 | 15.74 | 30.825 | 28.78 | 22.33 | 55.7506 | 2.6042 | 1.8086
2014-08-02 13:00 | 27.3617 | 177.8633 | 35.32 | 32.08 | 20.625 | 21.475 | 21.3917 | 14.3 | 15.59 | 30.7917 | 28.78 | 22.33 | 55.49 | 2.594 | 1.8021
2014-08-02 14:00 | 28.615 | 413.48 | 35.26 | 32.065 | 20.5 | 21.515 | 21.4 | 14.335 | 15.665 | 30.7917 | 28.78 | 22.33 | 56.5321 | 2.6417 | 1.836
2014-08-02 15:00 | 29.425 | 267.34 | 35.3 | 32.065 | 20.685 | 21.59 | 21.4167 | 14.45 | 15.77 | 30.8083 | 28.78 | 22.33 | 56.2716 | 2.6275 | 1.8265
2014-08-02 16:00 | 29.35 | 117.4133 | 35.28 | 32.065 | 20.615 | 21.6 | 24.65 | 14.655 | 15.99 | 34.0333 | 28.78 | 22.33 | 56.6624 | 2.2987 | 1.6649
2014-08-02 17:00 | 29.41 | 67.9967 | 36.425 | 32.145 | 20.835 | 21.565 | 21.4 | 13.015 | 15.23 | 30.7917 | 28.78 | 22.33 | 79.5878 | 3.7191 | 2.5847
2014-08-02 18:00 | 28.8333 | 6.3348 | 35.315 | 32.11 | 20.52 | 21.535 | 21.4 | 14.035 | 15.36 | 30.7333 | 28.78 | 22.33 | 56.4019 | 2.6356 | 1.8352
2014-08-02 19:00 | 28.3633 | #DIV/0! | 35.295 | 32.085 | 20.675 | 21.51 | 21.3417 | 13.995 | 15.31 | 30.7 | 28.78 | 22.33 | 56.1413 | 2.6306 | 1.8287
2014-08-02 20:00 | 28.1117 | #DIV/0! | 35.275 | 32.065 | 20.725 | 21.52 | 21.3 | 13.775 | 15.095 | 30.6833 | 28.78 | 22.33 | 56.2716 | 2.6419 | 1.8339
2014-08-02 21:00 | 27.6417 | #DIV/0! | 35.235 | 32.055 | 20.755 | 21.495 | 21.2917 | 13.435 | 14.71 | 30.6083 | 28.78 | 22.33 | 55.0993 | 2.5878 | 1.8001
2014-08-02 22:00 | 27.4367 | #DIV/0! | 35.205 | 32.035 | 20.715 | 21.45 | 21.2333 | 13.185 | 14.43 | 30.6 | 28.78 | 22.33 | 54.3177 | 2.5581 | 1.7751
2014-08-02 23:00 | 27.3033 | #DIV/0! | 35.16 | 32.015 | 20.68 | 21.41 | 21.25 | 13.13 | 14.355 | 30.6308 | 28.78 | 22.33 | 53.7967 | 2.5316 | 1.7563
2014-08-03 | 27.1367 | #DIV/0! | 35.17 | 32.005 | 20.465 | 21.39 | 21.2583 | 12.99 | 14.16 | 30.6364 | 28.78 | 22.33 | 52.3638 | 2.4632 | 1.7092
2014-08-03 01:00 | 26.985 | #DIV/0! | 35.13 | 31.99 | 20.625 | 21.345 | 21.2167 | 12.855 | 14.085 | 30.6417 | 28.78 | 22.33 | 53.927 | 2.5417 | 1.7599
2014-08-03 02:00 | 26.8583 | #DIV/0! | 35.11 | 31.98 | 20.665 | 21.315 | 21.2083 | 12.78 | 14.01 | 30.6333 | 28.78 | 22.33 | 53.927 | 2.5427 | 1.7604
2014-08-03 03:00 | 26.9033 | #DIV/0! | 35.095 | 31.97 | 20.39 | 21.29 | 21.2417 | 12.745 | 13.975 | 30.6417 | 28.78 | 22.33 | 53.927 | 2.5387 | 1.7599
2014-08-03 04:00 | 27.1833 | 0.55 | 35.09 | 31.96 | 20.32 | 21.275 | 21.2333 | 12.745 | 13.935 | 30.6333 | 28.78 | 22.33 | 52.8849 | 2.4907 | 1.7264
2014-08-03 05:00 | 27.45 | 13.71 | 35.07 | 31.95 | 20.515 | 21.26 | 21.225 | 12.7 | 13.905 | 30.6417 | 28.78 | 22.33 | 53.2757 | 2.51 | 1.7387
2014-08-03 06:00 | 27.8433 | 85.03 | 35.06 | 31.94 | 20.58 | 21.255 | 21.2417 | 12.72 | 13.925 | 30.6583 | 28.78 | 22.33 | 53.2757 | 2.5081 | 1.7377
2014-08-03 07:00 | 28.4667 | 192.4516 | 35.08 | 31.945 | 20.405 | 21.325 | 21.275 | 12.9 | 14.095 | 30.7083 | 28.78 | 22.33 | 53.0151 | 2.4919 | 1.7264
2014-08-03 08:00 | 29.9767 | 405.97 | 35.105 | 31.94 | 20.72 | 21.44 | 21.2833 | 13.15 | 14.38 | 30.6667 | 28.78 | 22.33 | 53.927 | 2.5338 | 1.7585
2014-08-03 09:00 | 31.4217 | 684.21 | 35.115 | 31.95 | 20.83 | 21.545 | 21.3 | 13.595 | 14.85 | 30.6833 | 28.78 | 22.33 | 54.5782 | 2.5624 | 1.7788
2014-08-03 10:00 | 32.2783 | 787 | 35.12 | 31.955 | 20.67 | 21.6 | 21.3417 | 14.16 | 15.43 | 30.7083 | 28.78 | 22.33 | 54.969 | 2.5757 | 1.79
2014-08-03 11:00 | 33.32 | 596.5033 | 35.13 | 31.945 | 20.65 | 21.635 | 21.4 | 14.43 | 15.71 | 30.7333 | 28.78 | 22.33 | 55.2295 | 2.5808 | 1.7971
2014-08-03 12:00 | 32.3533 | 163.4548 | 35.09 | 31.945 | 20.68 | 21.675 | 21.375 | 14.67 | 15.91 | 30.7333 | 28.78 | 22.33 | 54.1875 | 2.5351 | 1.7631
2014-08-03 13:00 | 34.0067 | 591.3633 | 35.14 | 31.95 | 20.705 | 21.645 | 22.975 | 14.595 | 15.86 | 32.325 | 28.78 | 22.33 | 54.8388 | 2.3869 | 1.6965
2014-08-03 14:00 | 35.2117 | 543.07 | 36.475 | 32.03 | 20.565 | 21.7 | 24.5667 | 12.905 | 15.06 | 33.95 | 28.78 | 22.33 | 78.0247 | 3.176 | 2.2982
2014-08-03 15:00 | 34.6733 | 332.671 | 35.23 | 32.09 | 20.645 | 21.72 | 21.3667 | 14.33 | 15.575 | 30.8 | 28.78 | 22.33 | 54.3177 | 2.5422 | 1.7636
2014-08-03 16:00 | 35.435 | 155.5033 | 35.54 | 32.145 | 20.605 | 21.715 | 22.95 | 14.14 | 15.4 | 32.35 | 28.78 | 22.33 | 54.7085 | 2.3838 | 1.6911
2014-08-03 17:00 | 34.495 | 50.2437 | 35.285 | 32.11 | 20.71 | 21.68 | 24.625 | 14.32 | 15.57 | 33.975 | 28.78 | 22.33 | 54.448 | 2.2111 | 1.6026
2014-08-03 18:00 | 32.4367 | 16.6571 | 35.35 | 32.13 | 20.595 | 21.645 | 21.3083 | 14.16 | 15.42 | 30.7083 | 28.78 | 22.33 | 54.7085 | 2.5675 | 1.7816
2014-08-03 19:00 | 30.945 | #DIV/0! | 35.325 | 32.1 | 20.71 | 21.59 | 21.3 | 13.885 | 15.155 | 30.6833 | 28.78 | 22.33 | 54.969 | 2.5807 | 1.7915
2014-08-03 20:00 | 29.4333 | #DIV/0! | 35.25 | 32.055 | 20.51 | 21.59 | 21.3 | 14.02 | 15.345 | 30.675 | 28.78 | 22.33 | 56.4019 | 2.648 | 1.8387
2014-08-03 21:00 | 28.9833 | #DIV/0! | 35.27 | 32.04 | 20.695 | 21.58 | 21.3083 | 14.025 | 15.275 | 30.6833 | 28.78 | 22.33 | 54.448 | 2.5552 | 1.7745
2014-08-03 22:00 | 28.7517 | #DIV/0! | 35.225 | 32.02 | 20.68 | 21.56 | 21.275 | 13.85 | 15.085 | 30.675 | 28.78 | 22.33 | 54.0572 | 2.5409 | 1.7623
2014-08-03 23:00 | 28.4867 | #DIV/0! | 35.155 | 32.005 | 20.475 | 21.57 | 21.225 | 13.725 | 14.99 | 30.7 | 28.78 | 22.33 | 54.8388 | 2.5837 | 1.7863
2014-08-04 | 28.3017 | #DIV/0! | 35.18 | 31.985 | 20.615 | 21.545 | 21.225 | 13.32 | 14.56 | 30.6545 | 28.78 | 22.33 | 54.1875 | 2.553 | 1.7677
2014-08-04 01:00 | 28.315 | #DIV/0! | 35.16 | 31.985 | 20.735 | 21.545 | 21.2 | 13.175 | 14.38 | 30.6167 | 28.78 | 22.33 | 53.2757 | 2.513 | 1.7401
2014-08-04 02:00 | 28.22 | #DIV/0! | 35.145 | 31.98 | 20.77 | 21.545 | 21.2083 | 13.03 | 14.265 | 30.625 | 28.78 | 22.33 | 54.0572 | 2.5489 | 1.7651
2014-08-04 03:00 | 28.0233 | #DIV/0! | 35.125 | 31.975 | 20.57 | 21.525 | 21.2083 | 12.96 | 14.18 | 30.65 | 28.78 | 22.33 | 53.6664 | 2.5304 | 1.7509
2014-08-04 04:00 | 27.9033 | #DIV/0! | 35.12 | 31.96 | 20.48 | 21.505 | 21.2 | 12.945 | 14.125 | 30.6417 | 28.78 | 22.33 | 52.6244 | 2.4823 | 1.7174
2014-08-04 05:00 | 28.6083 | 15.475 | 35.105 | 31.955 | 20.675 | 21.485 | 21.2 | 12.9 | 14.125 | 30.6083 | 28.78 | 22.33 | 53.7967 | 2.5376 | 1.7576
2014-08-04 06:00 | 29.7567 | 106.1533 | 35.115 | 31.945 | 20.62 | 21.475 | 21.2083 | 12.925 | 14.155 | 30.6083 | 28.78 | 22.33 | 53.927 | 2.5427 | 1.7618
2014-08-04 07:00 | 32.6983 | 321.59 | 35.11 | 31.94 | 20.49 | 21.525 | 21.2583 | 13.035 | 14.245 | 30.6583 | 28.78 | 22.33 | 53.4059 | 2.5122 | 1.742
2014-08-04 08:00 | 34.895 | 531.1367 | 35.16 | 31.945 | 20.66 | 21.59 | 24.5417 | 14.215 | 15.51 | 33.9083 | 28.78 | 22.33 | 55.6203 | 2.2664 | 1.6403
2014-08-04 09:00 | 36.075 | 685.4867 | 35.73 | 32.13 | 20.65 | 21.67 | 29.525 | 14.295 | 15.535 | 38.8083 | 28.78 | 22.33 | 54.1875 | 1.8353 | 1.3963
2014-08-04 10:00 | 36.8683 | 833.2871 | 35.57 | 32.365 | 20.65 | 21.77 | 31.3667 | 14.27 | 15.48 | 40.6333 | 28.78 | 22.33 | 53.4059 | 1.7026 | 1.3143
2014-08-04 11:00 | 37.4167 | 733.74 | 35.915 | 32.6 | 20.65 | 21.795 | 29.8167 | 14.16 | 15.355 | 39.1 | 28.78 | 22.33 | 53.0151 | 1.778 | 1.3559
2014-08-04 12:00 | 36.4383 | 437.49 | 36.41 | 32.69 | 20.645 | 21.775 | 28.2 | 13.94 | 15.145 | 37.4583 | 28.78 | 22.33 | 53.2757 | 1.8892 | 1.4223
2014-08-04 13:00 | 36.2767 | 160.85 | 38.345 | 32.7 | 20.805 | 21.815 | 31.5583 | 12.68 | 14.86 | 40.7833 | 28.78 | 22.33 | 78.676 | 2.493 | 1.9291
2014-08-04 14:00 | 36.1533 | 51.5833 | 38.54 | 32.78 | 20.78 | 21.915 | 33.2833 | 12.23 | 15.24 | 42.55 | 28.78 | 22.33 | 100.2989 | 3.0135 | 2.3572
2014-08-04 15:00 | 34.9817 | 103.0467 | 38.505 | 32.84 | 20.625 | 21.895 | 33.325 | 12.42 | 15.575 | 42.625 | 28.78 | 22.33 | 104.0764 | 3.1231 | 2.4417
2014-08-04 16:00 | 34.7217 | 160.54 | 37.95 | 32.875 | 20.655 | 21.865 | 31.7417 | 12.57 | 15.645 | 41.0167 | 28.78 | 22.33 | 101.9923 | 3.2132 | 2.4866
2014-08-04 17:00 | 33.8467 | 91.4433 | 36.585 | 32.915 | 20.735 | 21.815 | 31.75 | 13.9 | 15.97 | 41.075 | 28.78 | 22.33 | 75.8103 | 2.3877 | 1.8457
2014-08-04 18:00 | 32.67 | 21.5222 | 36.15 | 32.96 | 20.705 | 21.75 | 26.7417 | 14.41 | 15.58 | 36.1417 | 28.78 | 22.33 | 52.3638 | 1.9581 | 1.4488
2014-08-04 19:00 | 31.825 | #DIV/0! | 37.51 | 32.935 | 20.84 | 21.7 | 30 | 12.845 | 15.03 | 39.4 | 28.78 | 22.33 | 78.8063 | 2.6269 | 2.0002
2014-08-04 20:00 | 31.065 | #DIV/0! | 36.035 | 32.83 | 20.62 | 21.69 | 26.75 | 14.325 | 15.585 | 36.0917 | 28.78 | 22.33 | 54.7085 | 2.0452 | 1.5158
2014-08-04 21:00 | 30.5717 | #DIV/0! | 37.215 | 32.765 | 20.925 | 21.67 | 25.0333 | 13.195 | 15.305 | 34.4667 | 28.78 | 22.33 | 76.8524 | 3.07 | 2.2298
2014-08-04 22:00 | 30.1233 | #DIV/0! | 36.935 | 32.715 | 20.825 | 21.665 | 24.9833 | 13.89 | 15.18 | 32.9545 | 28.78 | 22.33 | 55.49 | 2.2211 | 1.6838
2014-08-04 23:00 | 29.6267 | #DIV/0! | 37.065 | 32.65 | 20.615 | 21.655 | 21.6667 | 13.07 | 15.225 | 32.5692 | 28.78 | 22.33 | 78.0247 | 3.6011 | 2.3957
2014-08-05 | 29.255 | #DIV/0! | 36.86 | 32.575 | 20.655 | 21.65 | 24.8667 | 14.03 | 15.26 | 32.7455 | 28.78 | 22.33 | 53.927 | 2.1686 | 1.6469
2014-08-05 01:00 | 28.675 | #DIV/0! | 35.755 | 32.535 | 20.68 | 21.635 | 21.6 | 14.16 | 15.415 | 30.9583 | 28.78 | 22.33 | 54.5782 | 2.5268 | 1.763
2014-08-05 02:00 | 28.3533 | #DIV/0! | 35.63 | 32.42 | 20.735 | 21.62 | 21.5917 | 14.39 | 15.635 | 30.925 | 28.78 | 22.33 | 54.3177 | 2.5157 | 1.7564
2014-08-05 03:00 | 28.26 | #DIV/0! | 35.585 | 32.375 | 20.615 | 21.62 | 21.55 | 14.415 | 15.69 | 30.9167 | 28.78 | 22.33 | 55.0993 | 2.5568 | 1.7822
2014-08-05 04:00 | 27.97 | #DIV/0! | 35.555 | 32.34 | 20.63 | 21.615 | 21.5417 | 14.32 | 15.59 | 30.9 | 28.78 | 22.33 | 54.969 | 2.5518 | 1.7789
2014-08-05 05:00 | 27.915 | 16.52 | 35.525 | 32.315 | 20.595 | 21.595 | 21.5083 | 14.235 | 15.53 | 30.9 | 28.78 | 22.33 | 55.6203 | 2.586 | 1.8
2014-08-05 06:00 | 29.0417 | 111.87 | 35.515 | 32.285 | 20.595 | 21.605 | 21.5083 | 14.17 | 15.445 | 30.8833 | 28.78 | 22.33 | 55.0993 | 2.5618 | 1.7841
2014-08-05 07:00 | 30.2 | 328.73 | 36.67 | 32.285 | 20.865 | 21.65 | 24.7917 | 13.345 | 15.44 | 34.125 | 28.78 | 22.33 | 76.4616 | 3.0842 | 2.2406
2014-08-05 08:00 | 32.4767 | 485.1375 | 35.57 | 32.39 | 20.64 | 21.7 | 29.65 | 14.58 | 15.89 | 38.9667 | 28.78 | 22.33 | 56.0111 | 1.8891 | 1.4374
2014-08-05 09:00 | 34.1417 | 550.531 | 35.77 | 32.54 | 20.63 | 21.73 | 29.7667 | 14.325 | 15.615 | 39 | 28.78 | 22.33 | 55.49 | 1.8642 | 1.4228
2014-08-05 10:00 | 35.1633 | 830.96 | 36.84 | 32.695 | 20.665 | 21.86 | 31.575 | 13.655 | 15.8 | 40.8667 | 28.78 | 22.33 | 77.7642 | 2.4628 | 1.9029
2014-08-05 11:00 | 36.4767 | 951.1452 | 38.42 | 32.77 | 20.79 | 21.93 | 30.025 | 12.42 | 15.54 | 39.325 | 28.78 | 22.33 | 103.1646 | 3.436 | 2.6234
2014-08-05 12:00 | 36.6617 | 957.2867 | 38.635 | 32.925 | 20.655 | 21.95 | 31.6833 | 12.115 | 15.22 | 40.95 | 28.78 | 22.33 | 102.7738 | 3.2438 | 2.5097
2014-08-05 13:00 | 36.47 | 897.5533 | 38.74 | 33.075 | 20.69 | 21.94 | 38.1545 | 12.65 | 14.85 | 46.0083 | 28.78 | 22.33 | 79.1971 | 2.0757 | 1.7214
2014-08-05 14:00 | 36.9783 | 739.2 | 38.77 | 33.17 | 20.75 | 22.145 | 35.225 | 12.58 | 15.63 | 44.5 | 28.78 | 22.33 | 101.341 | 2.877 | 2.2773
2014-08-05 15:00 | 36.385 | 513.5633 | 36.44 | 33.31 | 20.94 | 22.07 | 35.3167 | 14.79 | 15.96 | 44.575 | 28.78 | 22.33 | 52.3639 | 1.4827 | 1.1747
2014-08-05 16:00 | 35.2633 | 190.29 | 37.61 | 33.475 | 20.765 | 22.005 | 31.9917 | 13.93 | 15.13 | 41.3 | 28.78 | 22.33 | 53.1454 | 1.6612 | 1.2868
2014-08-05 17:00 | 33.3583 | 60.2567 | 38.945 | 33.42 | 20.705 | 21.975 | 35.3083 | 13.355 | 14.775 | 44.1667 | 28.78 | 22.33 | 58.8768 | 1.6675 | 1.3331
2014-08-05 18:00 | 31.64 | 12.4733 | 37.43 | 33.42 | 20.7 | 21.9 | 32 | 14.14 | 15.24 | 41.3417 | 28.78 | 22.33 | 50.5402 | 1.5794 | 1.2225
2014-08-05 19:00 | 30.9933 | #DIV/0! | 36.645 | 33.375 | 20.655 | 21.82 | 28.6 | 14.02 | 15.11 | 37.95 | 28.78 | 22.33 | 50.2797 | 1.758 | 1.3249
2014-08-05 20:00 | 30.44 | #DIV/0! | 36.495 | 33.28 | 20.69 | 21.785 | 28.55 | 13.985 | 15.145 | 37.8917 | 28.78 | 22.33 | 52.1033 | 1.825 | 1.3751
2014-08-05 21:00 | 29.7517 | #DIV/0! | 36.48 | 33.23 | 20.625 | 21.76 | 28.5333 | 13.935 | 15.13 | 37.8917 | 28.78 | 22.33 | 53.0151 | 1.858 | 1.3991
2014-08-05 22:00 | 29.1767 | #DIV/0! | 36.45 | 33.19 | 20.66 | 21.75 | 25.225 | 13.93 | 15.11 | 34.5833 | 28.78 | 22.33 | 52.6244 | 2.0862 | 1.5217
2014-08-05 23:00 | 28.6317 | #DIV/0! | 36.56 | 33.01 | 20.685 | 21.735 | 25.1167 | 14.295 | 15.445 | 34.2231 | 28.78 | 22.33 | 51.8428 | 2.0641 | 1.5148
2014-08-06 | 28.3117 | #DIV/0! | 35.975 | 32.885 | 20.695 | 21.725 | 25.0083 | 14.43 | 15.605 | 34.6545 | 28.78 | 22.33 | 52.4941 | 2.0991 | 1.5148
2014-08-06 01:00 | 28.06 | #DIV/0! | 36.03 | 32.86 | 20.64 | 21.72 | 24.975 | 14.1 | 15.29 | 34.35 | 28.78 | 22.33 | 52.8849 | 2.1175 | 1.5396
2014-08-06 02:00 | 27.9033 | #DIV/0! | 36.42 | 32.75 | 20.565 | 21.71 | 24.95 | 13.4 | 15.495 | 34.325 | 28.78 | 22.33 | 76.4616 | 3.0646 | 2.2276
2014-08-06 03:00 | 27.94 | #DIV/0! | 35.925 | 32.75 | 20.72 | 21.675 | 21.6667 | 14.195 | 15.41 | 31.0667 | 28.78 | 22.33 | 53.5362 | 2.4709 | 1.7233
2014-08-06 04:00 | 28 | #DIV/0! | 35.78 | 32.64 | 20.665 | 21.685 | 24.925 | 14.545 | 15.755 | 34.2667 | 28.78 | 22.33 | 53.4059 | 2.1427 | 1.5585
2014-08-06 05:00 | 28.0617 | 17.5407 | 35.96 | 32.76 | 20.7 | 21.67 | 21.675 | 13.72 | 14.93 | 31.0417 | 28.78 | 22.33 | 53.4059 | 2.4639 | 1.7205
2014-08-06 06:00 | 28.9933 | 121.4833 | 35.76 | 32.605 | 20.625 | 21.67 | 24.8917 | 14.32 | 15.595 | 34.25 | 28.78 | 22.33 | 55.0993 | 2.2136 | 1.6087
2014-08-06 07:00 | 30.795 | 318.52 | 36 | 32.665 | 20.65 | 21.73 | 26.5917 | 14.12 | 15.31 | 35.9583 | 28.78 | 22.33 | 52.8849 | 1.9888 | 1.4707
2014-08-06 08:00 | 32.4433 | 517.9133 | 35.83 | 32.74 | 20.68 | 21.77 | 29.975 | 14.69 | 15.83 | 39.2667 | 28.78 | 22.33 | 51.5823 | 1.7208 | 1.3136
2014-08-06 09:00 | 34.1633 | 582.6727 | 36.45 | 32.82 | 20.695 | 21.805 | 33.9846 | 13.835 | 15.9 | 43.0923 | 28.78 | 22.33 | 75.6801 | 2.2269 | 1.7562
2014-08-06 10:00 | 34.88 | 452.6353 | 38.56 | 32.98 | 20.66 | 21.995 | 33.575 | 12.725 | 15.875 | 42.775 | 28.78 | 22.33 | 103.9462 | 3.0959 | 2.4301
2014-08-06 11:00 | 35.4018 | 805.8067 | 37.29 | 33.27 | 20.85 | 22.1 | 35.3 | 13.75 | 15.91 | 44.5167 | 28.78 | 22.33 | 78.155 | 2.214 | 1.7556
2014-08-06 12:00 | 35.1933 | 830.36 | 37.04 | 33.51 | 20.8 | 21.99 | 33.6833 | 14.21 | 15.29 | 42.9083 | 28.78 | 22.33 | 50.0192 | 1.485 | 1.1657
2014-08-06 13:00 | 34.245 | 795.7552 | 37.98 | 33.525 | 20.71 | 21.965 | 32.025 | 13.985 | 15.205 | 41.275 | 28.78 | 22.33 | 53.6664 | 1.6758 | 1.3002
2014-08-06 14:00 | 34.0867 | 596.9846 | 38.32 | 33.525 | 20.7 | 21.96 | 35.4167 | 13.8 | 15.04 | 44.6333 | 28.78 | 22.33 | 54.1875 | 1.53 | 1.2141
2014-08-06 15:00 | 34.4967 | 450.14 | 39.1 | 33.56 | 20.76 | 21.95 | 33.775 | 13.49 | 14.69 | 42.9833 | 28.78 | 22.33 | 53.1454 | 1.5735 | 1.2364
2014-08-06 16:00 | 33.7783 | 188.6733 | 39.22 | 33.54 | 20.66 | 22.02 | 33.7917 | 11.965 | 15 | 43.0167 | 28.78 | 22.33 | 100.9502 | 2.9874 | 2.3468
2014-08-06 17:00 | 32.8167 | 57.0767 | 39.14 | 33.52 | 20.645 | 22.025 | 33.7917 | 12.3 | 15.295 | 43.0583 | 28.78 | 22.33 | 99.9081 | 2.9566 | 2.3203
2014-08-06 18:00 | 31.1783 | 4.0143 | 39.13 | 33.48 | 20.65 | 21.96 | 30.3667 | 12.19 | 15.27 | 39.7083 | 28.78 | 22.33 | 102.1225 | 3.363 | 2.5718
2014-08-06 19:00 | 30.2867 | #DIV/0! | 37.365 | 33.495 | 20.66 | 21.845 | 28.6583 | 13.94 | 15.085 | 38.0083 | 28.78 | 22.33 | 51.7126 | 1.8045 | 1.3606
2014-08-06 20:00 | 29.5633 | #DIV/0! | 37.63 | 33.375 | 20.66 | 21.81 | 28.6 | 13.73 | 14.945 | 37.9333 | 28.78 | 22.33 | 53.5362 | 1.8719 | 1.4113
2014-08-06 21:00 | 29.06 | #DIV/0! | 38.185 | 33.15 | 20.65 | 21.785 | 25.25 | 12.4 | 15.31 | 34.6667 | 28.78 | 22.33 | 97.6937 | 3.8691 | 2.8181
2014-08-06 22:00 | 28.78 | #DIV/0! | 36.16 | 33.14 | 20.68 | 21.76 | 26.8583 | 14.7 | 15.85 | 36.2167 | 28.78 | 22.33 | 51.8428 | 1.9302 | 1.4315
2014-08-06 23:00 | 28.4683 | #DIV/0! | 36.425 | 33.18 | 20.64 | 21.74 | 25.1167 | 13.9 | 15.085 | 34.525 | 28.78 | 22.33 | 52.7546 | 2.1004 | 1.528
2014-08-07 | 28.2083 | #DIV/0! | 36.13 | 33.025 | 20.595 | 21.72 | 23.3417 | 14.15 | 15.385 | 31.1455 | 28.78 | 22.33 | 54.0572 | 2.3159 | 1.7356
2014-08-07 01:00 | 28.05 | #DIV/0! | 35.99 | 32.9 | 20.63 | 21.71 | 24.9833 | 14.41 | 15.65 | 35.4556 | 28.78 | 22.33 | 54.1875 | 2.1689 | 1.5283
2014-08-07 02:00 | 27.8267 | #DIV/0! | 37.1 | 32.85 | 20.585 | 21.71 | 23.3417 | 13.075 | 15.26 | 32.75 | 28.78 | 22.33 | 78.8063 | 3.3762 | 2.4063
2014-08-07 03:00 | 27.71 | #DIV/0! | 35.99 | 32.84 | 20.705 | 21.695 | 21.6917 | 14.17 | 15.395 | 31.1 | 28.78 | 22.33 | 53.7967 | 2.4801 | 1.7298
2014-08-07 04:00 | 27.5283 | #DIV/0! | 35.86 | 32.735 | 20.63 | 21.68 | 21.7 | 14.455 | 15.72 | 31.125 | 28.78 | 22.33 | 54.8388 | 2.5271 | 1.7619
2014-08-07 05:00 | 27.525 | 16.0923 | 35.79 | 32.68 | 20.66 | 21.68 | 24.8917 | 14.67 | 15.92 | 34.3 | 28.78 | 22.33 | 54.448 | 2.1874 | 1.5874
2014-08-07 06:00 | 28.3233 | 131.031 | 35.925 | 32.74 | 20.62 | 21.67 | 21.6333 | 13.92 | 15.16 | 31.0667 | 28.78 | 22.33 | 54.1875 | 2.5048 | 1.7442
2014-08-07 07:00 | 30.0633 | 341.14 | 35.82 | 32.71 | 20.715 | 21.71 | 26.5917 | 14.325 | 15.49 | 35.9167 | 28.78 | 22.33 | 52.2336 | 1.9643 | 1.4543
2014-08-07 08:00 | 31.5467 | 584.5724 | 36.52 | 32.88 | 20.6 | 21.76 | 28.9818 | 13.83 | 15.08 | 39.3 | 28.78 | 22.33 | 54.448 | 1.8787 | 1.3854
2014-08-07 09:00 | 33.05 | 760.0161 | 36.72 | 32.99 | 20.66 | 21.79 | 28.375 | 13.975 | 15.135 | 37.7167 | 28.78 | 22.33 | 52.1033 | 1.8362 | 1.3814
2014-08-07 10:00 | 33.925 | 780.81 | 36.365 | 33.155 | 20.71 | 21.86 | 30.0833 | 14.21 | 15.31 | 39.4083 | 28.78 | 22.33 | 50.5402 | 1.68 | 1.2825
2014-08-07 11:00 | 34.2383 | 738.8367 | 36.255 | 33.185 | 20.785 | 21.93 | 31.8 | 14.45 | 15.595 | 41.0833 | 28.78 | 22.33 | 51.7126 | 1.6262 | 1.2587
2014-08-07 12:00 | 34.6983 | 912.01 | 36.26 | 33.2 | 20.78 | 21.9 | 35.2333 | 14.49 | 15.65 | 44.425 | 28.78 | 22.33 | 52.1033 | 1.4788 | 1.1728
2014-08-07 13:00 | 34.2883 | 720.7333 | 36.42 | 33.315 | 20.835 | 22 | 28.65 | 14.42 | 15.565 | 37.8833 | 28.78 | 22.33 | 51.7126 | 1.805 | 1.365
2014-08-07 14:00 | 33.5717 | 533.2194 | 36.605 | 33.365 | 20.935 | 22.185 | 32.9444 | 14.375 | 15.575 | 40.7778 | 28.78 | 22.33 | 53.1454 | 1.6132 | 1.3033
2014-08-07 15:00 | 32.5483 | 285.0967 | 38.98 | 33.04 | 23.75 | 24.04 | 23.4333 | 11.97 | 15.05 | 32.85 | 28.78 | 22.33 | 102.1225 | 4.358 | 3.1088
2014-08-07 16:00 | 31.1712 | 105 | 37.52 | 33.045 | 25.185 | 25.39 | 23.4333 | 13.935 | 15.255 | 32.8417 | 28.78 | 22.33 | 56.2716 | 2.4013 | 1.7134
2014-08-07 17:00 | 30.08 | 17.99 | 36.205 | 32.94 | 25.785 | 25.99 | 26.775 | 14.645 | 15.93 | 36.1417 | 28.78 | 22.33 | 55.3598 | 2.0676 | 1.5317
2014-08-07 18:00 | 28.92 | 2.67 | 36.205 | 32.945 | 25.845 | 26.05 | 21.8083 | 14.19 | 15.44 | 31.2333 | 28.78 | 22.33 | 54.448 | 2.4967 | 1.7433
2014-08-07 19:00 | 28.9333 | #DIV/0! | 36.06 | 32.81 | 25.8 | 26 | 21.75 | 14.4 | 15.67 | 31.1917 | 28.78 | 22.33 | 54.969 | 2.5273 | 1.7623
2014-08-07 20:00 | 28.7733 | #DIV/0! | 35.99 | 32.74 | 25.795 | 26 | 21.7 | 14.3 | 15.56 | 31.175 | 28.78 | 22.33 | 54.7085 | 2.5211 | 1.7549
2014-08-07 21:00 | 28.5483 | #DIV/0! | 35.92 | 32.685 | 25.8 | 26 | 21.625 | 14.28 | 15.56 | 31.0333 | 28.78 | 22.33 | 55.2295 | 2.554 | 1.7797
2014-08-07 22:00 | 28.5467 | #DIV/0! | 35.89 | 32.65 | 25.79 | 25.99 | 21.5917 | 14.33 | 15.59 | 30.9417 | 28.78 | 22.33 | 54.7085 | 2.5338 | 1.7681
2014-08-07 23:00 | 28.3483 | #DIV/0! | 35.83 | 32.61 | 25.785 | 25.985 | 21.55 | 14.045 | 15.285 | 30.9231 | 28.78 | 22.33 | 54.1875 | 2.5145 | 1.7523
2014-08-08 | 28.3267 | #DIV/0! | 35.8 | 32.575 | 25.76 | 25.96 | 21.5083 | 13.85 | 15.105 | 30.9091 | 28.78 | 22.33 | 54.5782 | 2.5375 | 1.7658
2014-08-08 01:00 | 28.2433 | 0.1 | 35.75 | 32.545 | 25.73 | 25.93 | 21.5 | 13.755 | 15 | 30.8833 | 28.78 | 22.33 | 54.3177 | 2.5264 | 1.7588
2014-08-08 02:00 | 28.1133 | #DIV/0! | 35.73 | 32.51 | 25.7 | 25.9 | 21.5 | 13.7 | 14.95 | 30.875 | 28.78 | 22.33 | 54.448 | 2.5325 | 1.7635
2014-08-08 03:00 | 28.005 | #DIV/0! | 35.71 | 32.505 | 25.69 | 25.88 | 21.4667 | 13.675 | 14.92 | 30.875 | 28.78 | 22.33 | 54.3177 | 2.5303 | 1.7593
2014-08-08 04:00 | 28.0617 | #DIV/0! | 35.67 | 32.465 | 25.65 | 25.85 | 21.4417 | 13.595 | 14.845 | 30.85 | 28.78 | 22.33 | 54.448 | 2.5394 | 1.7649
2014-08-08 05:00 | 28.0283 | 8.9909 | 35.65 | 32.45 | 25.63 | 25.82 | 21.425 | 13.55 | 14.79 | 30.8167 | 28.78 | 22.33 | 54.1875 | 2.5292 | 1.7584
2014-08-08 06:00 | 28.36 | 73.37 | 35.64 | 32.44 | 25.605 | 25.79 | 21.4083 | 13.545 | 14.795 | 30.8333 | 28.78 | 22.33 | 54.448 | 2.5433 | 1.7659
2014-08-08 07:00 | 28.6233 | 130.1581 | 35.63 | 32.425 | 25.615 | 25.805 | 21.4333 | 13.585 | 14.825 | 30.8417 | 28.78 | 22.33 | 54.1875 | 2.5282 | 1.757
2014-08-08 08:00 | 28.9717 | 102.9133 | 35.645 | 32.42 | 25.67 | 25.855 | 21.5 | 13.995 | 15.265 | 30.8833 | 28.78 | 22.33 | 54.969 | 2.5567 | 1.7799
2014-08-08 09:00 | 29.0133 | 73.26 | 35.69 | 32.42 | 25.72 | 25.91 | 21.5 | 14.47 | 15.74 | 30.9 | 28.78 | 22.33 | 54.969 | 2.5567 | 1.7789
2014-08-08 10:00 | 29.2333 | 113.4867 | 35.725 | 32.43 | 25.805 | 25.995 | 24.8083 | 14.745 | 16.06 | 34.2909 | 28.78 | 22.33 | 56.1413 | 2.263 | 1.6372
2014-08-08 11:00 | 28.845 | 100.2 | 35.895 | 32.61 | 25.87 | 26.065 | 21.55 | 13.875 | 15.145 | 30.9 | 28.78 | 22.33 | 54.969 | 2.5508 | 1.7789
2014-08-08 12:00 | 28.6533 | 181.4 | 36.866 | 32.482 | 25.922 | 26.116 | 29.9143 | 13.01 | 15.784 | 37.8286 | 28.78 | 22.33 | 94.1507 | 3.1473 | 2.4889
2014-08-08 13:00 | 30.0817 | 251.21 | 36.1725 | 32.6283 | 26.0425 | 26.2425 | 23.2167 | 14.0533 | 15.4817 | 32.5417 | 28.78 | 22.33 | 59.0939 | 2.5453 | 1.8159
2014-08-08 14:00 | 30.1833 | 273.23 | 34.9425 | 31.7087 | 26.0412 | 26.2525 | 20.9375 | 16.1337 | 18.7725 | 27.225 | 28.78 | 22.33 | 90.6272 | 4.3285 | 3.3288
2014-08-08 15:00 | 29.4433 | 91.3533 | 36.6508 | 32.5117 | 26.0867 | 26.2842 | 26.3833 | 13.7808 | 15.5417 | 35.75 | 28.78 | 22.33 | 67.756 | 2.5681 | 1.8953
2014-08-08 16:00 | 29.1317 | 46.7067 | 35.7442 | 32.4583 | 26.06 | 26.2575 | 21.525 | 14.7558 | 16.0683 | 30.9333 | 28.78 | 22.33 | 56.0762 | 2.6052 | 1.8128
2014-08-08 17:00 | 28.9217 | 22.87 | 36.2567 | 32.56 | 26.0033 | 26.1992 | 24.7667 | 13.4958 | 15.0408 | 34.125 | 28.78 | 22.33 | 62.1332 | 2.5087 | 1.8208
2014-08-08 18:00 | 28.4367 | 5.0333 | 35.6833 | 32.4725 | 25.8833 | 26.0742 | 21.4667 | 13.7675 | 15.0125 | 30.875 | 28.78 | 22.33 | 54.3177 | 2.5303 | 1.7593
2014-08-08 19:00 | 28.2567 | #DIV/0! | 35.6067 | 32.4233 | 25.7675 | 25.9617 | 21.4 | 13.5508 | 14.7792 | 30.8 | 28.78 | 22.33 | 53.8835 | 2.5179 | 1.7495
2014-08-08 20:00 | 27.9083 | #DIV/0! | 35.5683 | 32.39 | 25.6783 | 25.8667 | 21.4 | 13.3792 | 14.6083 | 30.8 | 28.78 | 22.33 | 53.9052 | 2.5189 | 1.7502
2014-08-08 21:00 | 27.8383 | #DIV/0! | 35.54 | 32.3683 | 25.5992 | 25.7867 | 21.4 | 13.4217 | 14.6492 | 30.8083 | 28.78 | 22.33 | 53.8618 | 2.5169 | 1.7483
2014-08-08 22:00 | 27.6283 | #DIV/0! | 35.525 | 32.3567 | 25.5367 | 25.7208 | 21.3917 | 13.3917 | 14.6133 | 30.7917 | 28.78 | 22.33 | 53.7099 | 2.5108 | 1.7443
2014-08-08 23:00 | 26.625 | #DIV/0! | 35.4825 | 32.3375 | 25.4725 | 25.6575 | 21.3 | 12.9925 | 14.1975 | 30.7417 | 28.78 | 22.33 | 53.2757 | 2.5012 | 1.733
2014-08-09 | 26.2817 | #DIV/0! | 35.4425 | 32.3167 | 25.3983 | 25.58 | 21.3 | 12.7042 | 13.9067 | 30.7417 | 28.78 | 22.33 | 53.2105 | 2.4981 | 1.7309
2014-08-09 01:00 | 26.26 | 0.2 | 34.8517 | 32.1967 | 25.3275 | 25.5108 | 17.8417 | 13.5783 | 14.465 | 27.2333 | 28.78 | 22.33 | 44.9825 | 2.5212 | 1.6517
2014-08-09 02:00 | 26.22 | 0.16 | 35.33 | 32.2025 | 25.2883 | 25.4683 | 21.35 | 12.9092 | 14.1058 | 30.6917 | 28.78 | 22.33 | 53.0586 | 2.4852 | 1.7288
2014-08-09 03:00 | 26.2783 | 0.1 | 34.735 | 32.1133 | 25.2292 | 25.4108 | 17.8 | 13.6058 | 14.4808 | 27.225 | 28.78 | 22.33 | 44.6786 | 2.51 | 1.6411
2014-08-09 04:00 | 26.395 | 0.35556 | 35.2583 | 32.135 | 25.1958 | 25.375 | 21.2 | 12.875 | 14.0742 | 30.6417 | 28.78 | 22.33 | 53.1237 | 2.5058 | 1.7337
2014-08-09 05:00 | 26.4067 | 7.3935 | 34.6483 | 32.0342 | 25.145 | 25.3242 | 17.7417 | 13.7625 | 14.5358 | 27.1417 | 28.78 | 22.33 | 42.03 | 2.369 | 1.5485
2014-08-09 06:00 | 26.385 | 39.5067 | 34.6683 | 32.0508 | 25.1075 | 25.2875 | 17.3917 | 13.535 | 14.2525 | 25.425 | 28.78 | 22.33 | 40.5755 | 2.333 | 1.5959
2014-08-09 07:00 | 25.7317 | 67.1367 | 35.135 | 32.0117 | 25.0842 | 25.2617 | 21.2083 | 13.0433 | 14.26 | 30.6167 | 28.78 | 22.33 | 53.5796 | 2.5263 | 1.75
2014-08-09 08:00 | 25.6883 | 63.6467 | 35.2233 | 32.09 | 25.0425 | 25.2217 | 21.2083 | 12.7858 | 13.99 | 30.5917 | 28.78 | 22.33 | 53.2539 | 2.511 | 1.7408
2014-08-09 09:00 | 25.195 | 53.4967 | 35.2583 | 32.1283 | 25.0217 | 25.2017 | 21.2333 | 12.8875 | 14.0975 | 30.6167 | 28.78 | 22.33 | 53.4059 | 2.5152 | 1.7443
2014-08-09 10:00 | 24.98 | 125.9937 | 35.2517 | 32.1367 | 24.9867 | 25.1658 | 21.2 | 12.6017 | 13.7958 | 30.5833 | 28.78 | 22.33 | 52.9934 | 2.4997 | 1.7328
2014-08-09 11:00 | 25.4583 | 75.1333 | 34.7617 | 32.1183 | 24.8883 | 25.0658 | 17.6667 | 13.3133 | 14.0708 | 27.0833 | 28.78 | 22.33 | 41.6175 | 2.3557 | 1.5366
2014-08-09 12:00 | 26.0483 | 55.3267 | 35.12 | 32.015 | 24.91 | 25.0867 | 21.1917 | 13.2675 | 14.4833 | 30.5917 | 28.78 | 22.33 | 53.5579 | 2.5273 | 1.7507
2014-08-09 13:00 | 25.805 | 102.98 | 34.4042 | 31.9158 | 25.1117 | 25.2942 | 17.6167 | 13.865 | 14.7233 | 27.0917 | 28.78 | 22.33 | 44.2444 | 2.5115 | 1.6331
2014-08-09 14:00 | 25.495 | 53.14 | 35.1817 | 32.0375 | 25.0725 | 25.25 | 21.2667 | 13.1325 | 14.3633 | 30.6091 | 28.78 | 22.33 | 53.9487 | 2.5368 | 1.7625
2014-08-09 15:00 | 25.4233 | 79.6867 | 35.2283 | 32.0825 | 24.9817 | 25.1575 | 21.275 | 12.9733 | 14.2017 | 30.625 | 28.78 | 22.33 | 53.8835 | 2.5327 | 1.7595
2014-08-09 16:00 | 25.925 | 98.5387 | 35.2417 | 32.1042 | 24.9308 | 25.1083 | 21.2 | 12.8625 | 14.0758 | 30.6 | 28.78 | 22.33 | 53.4928 | 2.5232 | 1.7481
2014-08-09 17:00 | 25.8667 | 30.8533 | 35.2358 | 32.1067 | 24.9025 | 25.0817 | 21.2333 | 12.7283 | 13.9433 | 30.6083 | 28.78 | 22.33 | 53.5362 | 2.5213 | 1.7491
2014-08-09 18:00 | 25.725 | 1.1 | 35.2325 | 32.1117 | 24.8383 | 25.0142 | 21.25 | 12.5983 | 13.8008 | 30.5917 | 28.78 | 22.33 | 53.2105 | 2.504 | 1.7394
2014-08-09 19:00 | 25.4267 | #DIV/0! | 34.6425 | 31.9867 | 24.7742 | 24.9492 | 17.75 | 13.6833 | 14.5817 | 27.1583 | 28.78 | 22.33 | 45.2865 | 2.5514 | 1.6675
2014-08-09 20:00 | 25.55 | #DIV/0! | 35.1733 | 32.045 | 24.74 | 24.915 | 21.2417 | 12.8233 | 14.0317 | 30.6 | 28.78 | 22.33 | 53.3625 | 2.5122 | 1.7439
2014-08-09 21:00 | 25.7033 | #DIV/0! | 34.595 | 31.9492 | 24.6958 | 24.8733 | 16.025 | 13.7167 | 14.5108 | 25.425 | 28.78 | 22.33 | 42.5728 | 2.6566 | 1.6744
2014-08-09 22:00 | 25.8283 | 0.13333 | 34.56 | 31.9675 | 24.6725 | 24.8458 | 17.7583 | 13.4767 | 14.2142 | 27.125 | 28.78 | 22.33 | 41.0965 | 2.3142 | 1.5151
2014-08-09 23:00 | 25.915 | 0.25 | 34.8992 | 31.8925 | 24.6467 | 24.8225 | 19.4167 | 13.2317 | 14.3075 | 28.775 | 28.78 | 22.33 | 49.9107 | 2.5705 | 1.7345
2014-08-10 | 25.9767 | 0.23636 | 34.5358 | 31.8325 | 24.6183 | 24.7892 | 19.425 | 13.4567 | 14.52 | 28.7667 | 28.78 | 22.33 | 49.585 | 2.5526 | 1.7237
2014-08-10 01:00 | 26.1333 | 0.45556 | 34.4233 | 31.8183 | 24.5867 | 24.76 | 17.6 | 13.6008 | 14.4933 | 27.0167 | 28.78 | 22.33 | 45.1345 | 2.5645 | 1.6706
2014-08-10 02:00 | 26.225 | 0.36667 | 34.3908 | 31.815 | 24.5608 | 24.7308 | 17.5833 | 13.5325 | 14.4308 | 27.0417 | 28.78 | 22.33 | 45.2865 | 2.5755 | 1.6747
2014-08-10 03:00 | 26.0767 | 0.2 | 34.4633 | 31.8242 | 24.535 | 24.7058 | 15.8167 | 13.5092 | 14.2392 | 25.325 | 28.78 | 22.33 | 40.9011 | 2.586 | 1.615
2014-08-10 04:00 | 25.415 | 0.245 | 34.5667 | 31.7858 | 24.5092 | 24.6817 | 17.475 | 13.4325 | 14.3317 | 27.0083 | 28.78 | 22.33 | 45.3082 | 2.5927 | 1.6776
2014-08-10 05:00 | 25.1217 | 7.8667 | 34.5625 | 31.7367 | 24.5075 | 24.665 | 19.2917 | 13.3517 | 14.4225 | 28.7 | 28.78 | 22.33 | 49.7804 | 2.5804 | 1.7345
2014-08-10 06:00 | 25.4883 | 79.8233 | 34.345 | 31.7067 | 24.495 | 24.6508 | 19.3417 | 13.4592 | 14.4842 | 28.6917 | 28.78 | 22.33 | 48.5864 | 2.512 | 1.6934
2014-08-10 07:00 | 25.4333 | 145.0516 | 34.2825 | 31.6983 | 24.51 | 24.6667 | 17.625 | 13.6175 | 14.5233 | 27.0167 | 28.78 | 22.33 | 45.4819 | 2.5805 | 1.6835
2014-08-10 08:00 | 25.1767 | 140.1333 | 34.2958 | 31.7 | 24.5092 | 24.6617 | 17.6083 | 13.7458 | 14.5042 | 26.9667 | 28.78 | 22.33 | 41.6392 | 2.3647 | 1.5441
2014-08-10 09:00 | 25.5983 | 142.3467 | 34.2725 | 31.705 | 24.4992 | 24.6542 | 15.8667 | 13.6417 | 14.3792 | 25.275 | 28.78 | 22.33 | 41.0965 | 2.5901 | 1.626
2014-08-10 10:00 | 26.0983 | 210.96 | 34.2808 | 31.6958 | 24.5358 | 24.7092 | 17.4 | 13.6142 | 14.3442 | 26.725 | 28.78 | 22.33 | 40.9011 | 2.3506 | 1.5304
2014-08-10 11:00 | 26.475 | 410.13 | 34.67 | 31.705 | 24.6392 | 24.815 | 19.3333 | 13.1283 | 14.1775 | 28.7333 | 28.78 | 22.33 | 49.2159 | 2.5457 | 1.7129
2014-08-10 12:00 | 26.515 | 214.56 | 34.4342 | 31.6642 | 24.6783 | 24.8533 | 19.3 | 13.4383 | 14.5008 | 28.7583 | 28.78 | 22.33 | 49.5633 | 2.568 | 1.7234
2014-08-10 13:00 | 27.5317 | 290.3387 | 34.2667 | 31.6708 | 24.6933 | 24.8667 | 17.425 | 13.7275 | 14.46 | 26.775 | 28.78 | 22.33 | 40.9662 | 2.351 | 1.53
2014-08-10 14:00 | 28.5883 | 268.5733 | 34.5614 | 31.7486 | 24.7929 | 24.9686 | 18.1143 | 13.08 | 14.0029 | 26.1857 | 28.78 | 22.33 | 45.9254 | 2.5353 | 1.7538
2014-08-10 15:00 | 29.0767 | 237.1967 | #DIV/0! | #DIV/0! | #DIV/0! | #DIV/0! | #DIV/0! | #DIV/0! | #DIV/0! | #DIV/0! | 28.78 | 22.33 | #DIV/0! | #DIV/0! | #DIV/0!
2014-08-10 16:00 | 28.2883 | 106.01 | 32.0775 | 27.525 | 24.9925 | 24.9075 | 0.15 | 22.7425 | 19.7925 | 4.875 | 28.78 | 22.33 | 0 | 0 | 0
2014-08-10 17:00 | 27.1733 | 34.17 | 35.277 | 30.943 | 24.832 | 25.027 | 26.4 | 15.306 | 17.332 | 34.85 | 28.78 | 22.33 | 74.6641 | 2.8282 | 2.1424
2014-08-10 18:00 | 26.5 | 16.0562 | 34.6517 | 31.4567 | 24.82 | 25.0033 | 20.9 | 12.8258 | 14.0592 | 30.3083 | 28.78 | 22.33 | 54.0138 | 2.5844 | 1.7821
2014-08-10 19:00 | 26.0817 | #DIV/0! | 34.0492 | 31.4183 | 24.705 | 24.885 | 17.525 | 13.6317 | 14.5492 | 26.9333 | 28.78 | 22.33 | 45.7858 | 2.6126 | 1.7
2014-08-10 20:00 | 26.1367 | #DIV/0! | 34.1133 | 31.4708 | 24.6108 | 24.79 | 17.55 | 13.4742 | 14.3808 | 26.95 | 28.78 | 22.33 | 45.5036 | 2.5928 | 1.6884
2014-08-10 21:00 | 25.77 | #DIV/0! | 31.96 | 28.2042 | 24.6617 | 24.8542 | 2.0167 | 18.8375 | 19.2375 | 3.6083 | 28.78 | 22.33 | 0 | 0 | 0
2014-08-10 22:00 | 25.1733 | #DIV/0! | 31.3658 | 24.1375 | 24.7683 | 24.9883 | 0.3 | 25.0175 | 17.8317 | 0.3 | 28.78 | 22.33 | 0 | 0 | 0
2014-08-10 23:00 | 25.0933 | #DIV/0! | 31.2542 | 23.1692 | 24.8467 | 25.0967 | 0.3 | 26.7608 | 19.365 | 0.3 | 28.78 | 22.33 | 0 | 0 | 0
2014-08-11 | 24.9817 | #DIV/0! | 31.1167 | 23.0642 | 24.9075 | 25.1758 | 0.3 | 27.4483 | 20.5183 | 0.3 | 28.78 | 22.33 | 0 | 0 | 0
2014-08-11 01:00 | 24.6767 | #DIV/0! | 30.8167 | 23.6775 | 24.9592 | 25.2542 | 0.3 | 27.5125 | 21.3367 | 0.3 | 28.78 | 22.33 | 0 | 0 | 0
2014-08-11 02:00 | 24.7117 | #DIV/0! | 30.1725 | 24.1958 | 25.0017 | 25.3108 | 0.3 | 27.2225 | 21.9133 | 0.3 | 28.78 | 22.33 | 0 | 0 | 0
2014-08-11 03:00 | 24.385 | #DIV/0! | 29.4467 | 24.5958 | 25.0358 | 25.3533 | 0.3 | 26.7117 | 22.3533 | 0.3 | 28.78 | 22.33 | 0 | 0 | 0
2014-08-11 04:00 | 24.0783 | #DIV/0! | 28.8817 | 24.835 | 25.0608 | 25.3883 | 0.3 | 26.1917 | 22.6858 | 0.3 | 28.78 | 22.33 | 0 | 0 | 0
2014-08-11 05:00 | 24.535 | 18.0957 | 28.5033 | 25.0075 | 25.0808 | 25.4142 | 0.3 | 25.8133 | 22.925 | 0.3 | 28.78 | 22.33 | 0 | 0 | 0
2014-08-11 06:00 | 25.71 | 124.5 | 28.2542 | 25.2808 | 25.0967 | 25.4367 | 0.3 | 25.5983 | 23.1092 | 0.3 | 28.78 | 22.33 | 0 | 0 | 0
2014-08-11 07:00 | 27.2683 | 240.5033 | 29.5667 | 29.5517 | 24.66 | 24.8617 | 0.3 | 24.8225 | 24.1592 | 9.9583 | 28.78 | 22.33 | 0 | 0 | 0
2014-08-11 08:00 | 27.8883 | 388.95 | 29.7475 | 29.4033 | 25.3917 | 25.5892 | 0.3 | 25.6767 | 24.9942 | 9.9083 | 28.78 | 22.33 | 0 | 0 | 0
2014-08-11 09:00 | 28.185 | 459.7467 | 32.4767 | 29.3508 | 25.735 | 25.94 | 16.2 | 21.7417 | 23.18 | 22.79 | 28.78 | 22.33 | 59.3544 | 3.6639 | 2.6044
2014-08-11 10:00 | 29.1017 | 675.9433 | 33.2275 | 29.2808 | 25.6408 | 25.845 | 17.1714 | 21.1258 | 22.2275 | 25.2571 | 28.78 | 22.33 | 50.5837 | 2.9458 | 2.0027
2014-08-11 11:00 | 29.9733 | 564.12 | 35.1627 | 30.7808 | 25.6523 | 25.8523 | 25.4437 | 13.6081 | 15.55 | 34.7969 | 28.78 | 22.33 | 72.4737 | 2.8484 | 2.0828
2014-08-11 12:00 | 30.0467 | 745.35 | 34.2375 | 30.905 | 25.5942 | 25.785 | 20.75 | 14.3392 | 15.7008 | 30.1583 | 28.78 | 22.33 | 57.3571 | 2.7642 | 1.9019
2014-08-11 13:00 | 30.5317 | 703.5833 | 34.3542 | 31.0275 | 25.6058 | 25.7992 | 20.8083 | 14.34 | 15.7058 | 30.2167 | 28.78 | 22.33 | 57.4656 | 2.7617 | 1.9018
2014-08-11 14:00 | 30.5 | 518.5433 | 34.4538 | 31.1415 | 25.6608 | 25.8585 | 20.8346 | 14.2408 | 15.5862 | 30.2769 | 28.78 | 22.33 | 56.9329 | 2.7326 | 1.8804
2014-08-11 15:00 | 30.1983 | 356.9967 | 34.5233 | 31.2275 | 25.6908 | 25.89 | 20.8417 | 14.0625 | 15.3983 | 29.8 | 28.78 | 22.33 | 56.6841 | 2.7197 | 1.9022
2014-08-11 16:00 | 28.95 | 180.2867 | 34.5758 | 31.2967 | 25.685 | 25.9117 | 20.8833 | 13.8308 | 15.1492 | 29.1417 | 28.78 | 22.33 | 56.2282 | 2.6925 | 1.9295
2014-08-11 17:00 | 27.6633 | 46.33 | 34.6125 | 31.3558 | 25.6717 | 25.9192 | 20.9 | 13.6342 | 14.9417 | 29.2 | 28.78 | 22.33 | 55.946 | 2.6768 | 1.916
2014-08-11 18:00 | 26.8233 | 6.8167 | 34.6467 | 31.4025 | 25.6592 | 25.92 | 20.825 | 13.4592 | 14.755 | 29.0583 | 28.78 | 22.33 | 55.642 | 2.6719 | 1.9148
2014-08-11 19:00 | 26.3917 | #DIV/0! | 34.6525 | 31.4383 | 25.6475 | 25.9192 | 20.8 | 13.1225 | 14.3942 | 29.075 | 28.78 | 22.33 | 55.0124 | 2.6448 | 1.8921
2014-08-11 20:00 | 26.2733 | #DIV/0! | 34.6667 | 31.4733 | 25.6075 | 25.9208 | 20.8167 | 12.945 | 14.2108 | 29.075 | 28.78 | 22.33 | 54.8605 | 2.6354 | 1.8869
2014-08-11 21:00 | 26.2933 | #DIV/0! | 34.6658 | 31.4958 | 25.5508 | 25.9133 | 20.8 | 12.6683 | 13.9108 | 29.0917 | 28.78 | 22.33 | 54.2526 | 2.6083 | 1.8649
2014-08-11 22:00 | 26.2117 | #DIV/0! | 31.9108 | 28.3183 | 25.4817 | 25.8767 | 0.1 | 18.5775 | 19.0408 | 1.5167 | 28.78 | 22.33 | 0 | 0 | 0
2014-08-11 23:00 | 26.0883 | #DIV/0! | 31.3583 | 24.1892 | 25.3992 | 25.8192 | 0.1 | 24.7975 | 17.6408 | 0.1 | 28.78 | 22.33 | 0 | 0 | 0
2014-08-12 | 25.875 | #DIV/0! | 31.2442 | 22.9733 | 25.3192 | 25.7533 | 0.1 | 26.6933 | 19.2967 | 0.1 | 28.78 | 22.33 | 0 | 0 | 0
2014-08-12 01:00 | 25.785 | #DIV/0! | 31.0817 | 23.0383 | 25.2433 | 25.6808 | 0.1 | 27.4317 | 20.5833 | 0.10833 | 28.78 | 22.33 | 0 | 0 | 0
2014-08-12 02:00 | 25.7633 | #DIV/0! | 30.775 | 23.6775 | 25.1942 | 25.6267 | 0.1 | 27.53 | 21.4917 | 0.1 | 28.78 | 22.33 | 0 | 0 | 0
2014-08-12 03:00 | 25.6417 | #DIV/0! | 30.0975 | 24.2458 | 25.1442 | 25.5833 | 0.1 | 27.2567 | 22.1325 | 0.1 | 28.78 | 22.33 | 0 | 0 | 0
2014-08-12 04:00 | 25.5567 | #DIV/0! | 29.3583 | 24.6292 | 25.115 | 25.5483 | 0.1 | 26.7258 | 22.5892 | 0.1 | 28.78 | 22.33 | 0 | 0 | 0
2014-08-12 05:00 | 25.6083 | 3.6211 | 28.7592 | 24.9108 | 25.09 | 25.5175 | 0.1 | 26.1608 | 22.9475 | 0.1 | 28.78 | 22.33 | 0 | 0 | 0
2014-08-12 06:00 | 25.805 | 20 | 28.3242 | 25.2875 | 25.0742 | 25.4925 | 0.1 | 25.705 | 23.2125 | 0.1 | 28.78 | 22.33 | 0 | 0 | 0
2014-08-12 07:00 | 26.61 | 45.6433 | 34.7167 | 30.3067 | 25.0817 | 25.4858 | 31.925 | 14.7958 | 17.415 | 40.125 | 28.78 | 22.33 | 90.1171 | 2.8228 | 2.2459
2014-08-12 08:00 | 27.3183 | 99.6067 | 33.9992 | 30.7217 | 25.1158 | 25.5092 | 20.5917 | 13.5358 | 14.8683 | 28.8833 | 28.78 | 22.33 | 56.5972 | 2.7486 | 1.9595
2014-08-12 09:00 | 27.855 | 97.175 | 34.1125 | 30.8683 | 25.1483 | 25.5283 | 20.6545 | 13.485 | 14.8142 | 28.9667 | 28.78 | 22.33 | 56.5104 | 2.736 | 1.9509
2014-08-12 10:00 | 27.3883 | 74.1379 | 34.2392 | 30.9942 | 25.165 | 25.545 | 20.7083 | 13.5525 | 14.8867 | 28.975 | 28.78 | 22.33 | 56.6407 | 2.7352 | 1.9548
2014-08-12 11:00 | 24.6317 | 98.1667 | 34.3258 | 31.0917 | 25.1683 | 25.56 | 20.7917 | 13.43 | 14.7433 | 29.0583 | 28.78 | 22.33 | 56.0979 | 2.6981 | 1.9305
2014-08-12 12:00 | 24.5233 | 138.88 | 34.3867 | 31.1692 | 25.1642 | 25.5608 | 20.775 | 13.27 | 14.5767 | 29.0417 | 28.78 | 22.33 | 55.9242 | 2.6919 | 1.9257
2014-08-12 13:00 | 25.8717 | 128.05 | 34.4292 | 31.2342 | 25.145 | 25.5533 | 20.7667 | 13.065 | 14.3617 | 29.05 | 28.78 | 22.33 | 55.6637 | 2.6804 | 1.9161
2014-08-12 14:00 | 26.7767 | 124.8667 | 34.4608 | 31.2825 | 25.12 | 25.5258 | 20.7917 | 12.8417 | 14.1242 | 29.075 | 28.78 | 22.33 | 55.2947 | 2.6595 | 1.9018
2014-08-12 15:00 | 26.6433 | 96.87 | 34.4808 | 31.3233 | 25.0875 | 25.4983 | 20.7917 | 12.64 | 13.9075 | 29.1 | 28.78 | 22.33 | 54.9039 | 2.6407 | 1.8867
2014-08-12 16:00 | 26.37 | 56.9767 | 34.5017 | 31.3533 | 25.0458 | 25.4742 | 20.8 | 12.5517 | 13.815 | 29.1 | 28.78 | 22.33 | 54.7953 | 2.6344 | 1.883
2014-08-12 17:00 | 26.1517 | 26.4767 | 33.93 | 31.2467 | 25.0167 | 25.4592 | 17.425 | 13.6792 | 14.6292 | 25.725 | 28.78 | 22.33 | 46.6325 | 2.6762 | 1.8127
2014-08-12 18:00 | 25.94 | 3.5333 | 33.9367 | 31.2642 | 24.99 | 25.4433 | 17.375 | 13.5683 | 14.3775 | 25.6333 | 28.78 | 22.33 | 42.9635 | 2.4727 | 1.6761
2014-08-12 19:00 | 25.9267 | #DIV/0! | 34.2692 | 31.2925 | 24.97 | 25.4408 | 17.4333 | 13.0725 | 14.1725 | 27.4333 | 28.78 | 22.33 | 50.5402 | 2.8991 | 1.8423
2014-08-12 20:00 | 25.6967 | #DIV/0! | 34.0525 | 31.2142 | 24.955 | 25.44 | 19.1667 | 13.3658 | 14.4742 | 27.4167 | 28.78 | 22.33 | 50.7573 | 2.6482 | 1.8513
2014-08-12 21:00 | 25.7283 | #DIV/0! | 33.8092 | 31.21 | 24.9367 | 25.4475 | 17.45 | 13.5733 | 14.5142 | 25.7417 | 28.78 | 22.33 | 46.3937 | 2.6587 | 1.8023
2014-08-12 22:00 | 25.5933 | #DIV/0! | 31.6633 | 28.1325 | 24.9175 | 25.4558 | 0.1 | 18.6667 | 19.1442 | 1.55 | 28.78 | 22.33 | 0 | 0 | 0
2014-08-12 23:00 | 25.3583 | 0.1 | 31.1292 | 23.9192 | 24.8667 | 25.3933 | 0.1 | 24.7375 | 17.6133 | 0.1 | 28.78 | 22.33 | 0 | 0 | 0
2014-08-13 | 25.635 | 0.1375 | 30.995 | 22.5558 | 24.8133 | 25.3008 | 0.1 | 26.665 | 19.0833 | 0.1 | 28.78 | 22.33 | 0 | 0 | 0
2014-08-13 01:00 | 25.7 | #DIV/0! | 30.8392 | 22.82 | 24.785 | 25.2758 | 0.1 | 27.2483 | 20.2717 | 0.1 | 28.78 | 22.33 | 0 | 0 | 0
2014-08-13 02:00 | 25.655 | 0.14 | 30.5875 | 23.415 | 24.7583 | 25.2442 | 0.1 | 27.3558 | 21.1633 | 0.1 | 28.78 | 22.33 | 0 | 0 | 0
2014-08-13 03:00 | 25.64 | 0.1 | 29.9825 | 23.9792 | 24.7483 | 25.2267 | 0.1 | 27.1308 | 21.7975 | 0.1 | 28.78 | 22.33 | 0 | 0 | 0
2014-08-13 04:00 | 25.6417 | 0.1 | 29.2808 | 24.3242 | 24.735 | 25.205 | 0.1 | 26.6533 | 22.2592 | 0.1 | 28.78 | 22.33 | 0 | 0 | 0
2014-08-13 05:00 | 25.66 | 9.8821 | 28.7108 | 24.6942 | 24.7333 | 25.1825 | 0.1 | 26.1225 | 22.6233 | 0.1 | 28.78 | 22.33 | 0 | 0 | 0
2014-08-13 06:00 | 25.985 | 51.4367 | 28.2925 | 24.9575 | 24.7417 | 25.1717 | 0.1 | 25.6808 | 22.9058 | 0.1 | 28.78 | 22.33 | 0 | 0 | 0
2014-08-13 07:00 | 26.51 | 170.3667 | 34.5525 | 30.2075 | 24.7642 | 25.1783 | 31.6333 | 14.6567 | 17.2817 | 39.8 | 28.78 | 22.33 | 90.269 | 2.8536 | 2.2681
2014-08-13 08:00 | 27.5883 | 278.51 | 33.89 | 30.6267 | 24.8108 | 25.2108 | 20.5083 | 13.5992 | 14.9533 | 28.8167 | 28.78 | 22.33 | 57.1617 | 2.7872 | 1.9836
2014-08-13 09:00 | 28.89 | 436.46 | 34.02 | 30.7792 | 24.8508 | 25.2425 | 20.575 | 13.6117 | 14.9625 | 28.85 | 28.78 | 22.33 | 57.0749 | 2.774 | 1.9783
2014-08-13 10:00 | 30.3233 | 756.1933 | 34.1683 | 30.9133 | 24.8742 | 25.2717 | 20.65 | 13.8525 | 15.2125 | 28.8833 | 28.78 | 22.33 | 57.3137 | 2.7755 | 1.9843
2014-08-13 11:00 | 31.26 | 845.4567 | 34.2767 | 31.0242 | 24.8983 | 25.3025 | 20.7083 | 13.8417 | 15.1933 | 28.9417 | 28.78 | 22.33 | 57.0966 | 2.7572 | 1.9728
2014-08-13 12:00 | 31.5833 | 828.8552 | 34.3642 | 31.1125 | 24.9058 | 25.3225 | 20.7167 | 13.8067 | 15.155 | 28.9917 | 28.78 | 22.33 | 57.0097 | 2.7519 | 1.9664
2014-08-13 13:00 | 31.7567 | 627.7667 | 34.44 | 31.18 | 24.9133 | 25.3375 | 20.75 | 13.8783 | 15.2342 | 29.0167 | 28.78 | 22.33 | 57.2051 | 2.7569 | 1.9715
2014-08-13 14:00 | 30.8733 | 502.8655 | 34.5383 | 31.25 | 24.9183 | 25.3525 | 20.825 | 14.2108 | 15.5875 | 29.0917 | 28.78 | 22.33 | 57.7479 | 2.773 | 1.985
2014-08-13 15:00 | 30.2867 | 382.6533 | 34.6017 | 31.3108 | 24.92 | 25.3567 | 20.8833 | 14.2117 | 15.5833 | 29.1 | 28.78 | 22.33 | 57.6176 | 2.759 | 1.98
2014-08-13 16:00 | 29.8517 | 119.4333 | 34.6308 | 31.3567 | 24.9267 | 25.365 | 20.8417 | 13.9675 | 15.3192 | 29.1 | 28.78 | 22.33 | 57.0966 | 2.7395 | 1.9621
2014-08-13 17:00 | 28.625 | 34.99 | 34.6575 | 31.395 | 24.9275 | 25.3708 | 20.875 | 13.7983 | 15.14 | 29.125 | 28.78 | 22.33 | 56.8361 | 2.7227 | 1.9515
2014-08-13 18:00 | 27.8717 | 9.6692 | 34.685 | 31.4242 | 24.9325 | 25.3733 | 20.9 | 13.7008 | 15.0283 | 29.125 | 28.78 | 22.33 | 56.467 | 2.7018 | 1.9388
2014-08-13 19:00 | 27.45 | #DIV/0! | 34.6917 | 31.4483 | 24.925 | 25.3783 | 20.8833 | 13.5233 | 14.8467 | 29.1417 | 28.78 | 22.33 | 56.3584 | 2.6987 | 1.9339
2014-08-13 20:00 | 27.2317 | #DIV/0! | 34.6942 | 31.4792 | 24.9267 | 25.385 | 20.8333 | 13.3125 | 14.6242 | 29.1083 | 28.78 | 22.33 | 56.0545 | 2.6906 | 1.9257
2014-08-13 21:00 | 27.1317 | #DIV/0! | 34.695 | 31.4883 | 24.9175 | 25.3917 | 20.8167 | 13.1892 | 14.4892 | 29.1167 | 28.78 | 22.33 | 55.7506 | 2.6782 | 1.9147
2014-08-13 22:00 | 27.1583 | #DIV/0! | 31.8992 | 28.3658 | 24.895 | 25.3933 | 0.1 | 18.9992 | 19.545 | 1.5167 | 28.78 | 22.33 | 0 | 0 | 0
2014-08-13 23:00 | 27.2583 | 0.475 | 31.365 | 24.2667 | 24.8483 | 25.3533 | 0.1 | 24.8775 | 18.09 | 0.1 | 28.78 | 22.33 | 0 | 0 | 0
2014-08-14 | 27.2017 | #DIV/0! | 31.2308 | 22.9325 | 24.8042 | 25.2683 | 0.1 | 26.7758 | 19.65 | 0.1 | 28.78 | 22.33 | 0 | 0 | 0
2014-08-14 01:00 | 27.13 | #DIV/0! | 31.0683 | 23.22 | 24.76 | 25.2242 | 0.1 | 27.3667 | 20.8033 | 0.10833 | 28.78 | 22.33 | 0 | 0 | 0
2014-08-14 02:00 | 27.2 | #DIV/0! | 30.8108 | 23.8033 | 24.7358 | 25.2017 | 0.1 | 27.4792 | 21.6892 | 0.1 | 28.78 | 22.33 | 0 | 0 | 0
2014-08-14 03:00 | 26.8933 | #DIV/0! | 30.2725 | 24.3492 | 24.7208 | 25.1783 | 0.1 | 27.2817 | 22.3317 | 0.1 | 28.78 | 22.33 | 0 | 0 | 0
2014-08-14 04:00 | 26.76 | #DIV/0! | 29.5808 | 24.7633 | 24.7092 | 25.16 | 0.1 | 26.8383 | 22.7975 | 0.1 | 28.78 | 22.33 | 0 | 0 | 0
2014-08-14 05:00 | 27.035 | 7 | 29.0233 | 24.9458 | 24.7067 | 25.1267 | 0.1 | 26.3258 | 23.1492 | 0.1 | 28.78 | 22.33 | 0 | 0 | 0
2014-08-14 06:00 | 27.4483 | 73.23 | 28.5825 | 25.3683 | 24.7075 | 25.1183 | 0.1 | 25.8958 | 23.4242 | 0.1 | 28.78 | 22.33 | 0 | 0 | 0
2014-08-14 07:00 | 28.63 | 202.9867 | 34.9233 | 30.2733 | 24.7233 | 25.12 | 33.275 | 14.9975 | 17.8167 | 41.4333 | 28.78 | 22.33 | 95.3274 | 2.8648 | 2.3007
2014-08-14 08:00 | 29.2383 | 99.1667 | 34.3408 | 30.6967 | 24.7725 | 25.16 | 23.1167 | 14.2017 | 15.8992 | 31.3833 | 28.78 | 22.33 | 66.1061 | 2.8597 | 2.1064
2014-08-14 09:00 | 28.3517 | 381.2367 | 34.4638 | 30.9938 | 24.8162 | 25.2 | 20.7154 | 14.1692 | 15.5692 | 29.0077 | 28.78 | 22.33 | 58.3557 | 2.817 | 2.0117
2014-08-14 10:00 | 25.7133 | 257.3467 | 34.8633 | 31.0592 | 24.8467 | 25.2333 | 23.9083 | 14.1517 | 15.865 | 32.1667 | 28.78 | 22.33 | 66.5186 | 2.7822 | 2.0679
2014-08-14 11:00 | 26.9767 | 273.2478 | 34.535 | 31.2525 | 24.8633 | 25.255 | 19.9583 | 14.2458 | 15.5925 | 28.2083 | 28.78 | 22.33 | 56.9663 | 2.8543 | 2.0195
2014-08-14 12:00 | 26.805 | 127.72 | 34.48 | 31.2267 | 24.8642 | 25.2408 | 20 | 14.715 | 16.0767 | 28.2667 | 28.78 | 22.33 | 57.3571 | 2.8679 | 2.0291
2014-08-14 13:00 | 25.8483 | 95.09 | 34.51 | 31.2621 | 24.8225 | 25.1735 | 20.0071 | 14.7339 | 16.1068 | 28.2857 | 28.78 | 22.33 | 57.6486 | 2.8814 | 2.0381
2014-08-14 14:00 | 24.2933 | 20.0967 | 35.2358 | 31.4392 | 24.7883 | 25.1158 | 24.0083 | 13.6508 | 15.3342 | 32.3 | 28.78 | 22.33 | 65.737 | 2.7381 | 2.0352
2014-08-14 15:00 | 23.88 | 52.4667 | 34.725 | 31.4342 | 24.7517 | 25.0675 | 20.925 | 14.2325 | 15.6242 | 29.25 | 28.78 | 22.33 | 58.1386 | 2.7784 | 1.9876
2014-08-14 16:00 | 23.9667 | 25.7933 | 34.7233 | 31.4383 | 24.67 | 24.9258 | 20.9417 | 14.125 | 15.51 | 29.2833 | 28.78 | 22.33 | 57.965 | 2.7679 | 1.9795
2014-08-14 17:00 | 24.0817 | 21.3233 | 34.7142 | 31.4533 | 24.5483 | 24.7675 | 20.9083 | 13.8483 | 15.2175 | 29.2167 | 28.78 | 22.33 | 57.5525 | 2.7526 | 1.9699
2014-08-14 18:00 | 24.2983 | 3.6533 | 34.6858 | 31.4683 | 24.4483 | 24.6617 | 20.8167 | 13.4342 | 14.7808 | 29.125 | 28.78 | 22.33 | 56.9663 | 2.7366 | 1.9559
2014-08-14 19:00 | 24.305 | 0.2375 | 34.6567 | 31.4692 | 24.3658 | 24.6292 | 20.8 | 13.0108 | 14.325 | 29.075 | 28.78 | 22.33 | 56.1196 | 2.6981 | 1.9302
2014-08-14 20:00 | 24.325 | 0.1 | 34.6267 | 31.4767 | 24.3125 | 24.6383 | 20.75 | 12.7125 | 14.01 | 29.0583 | 28.78 | 22.33 | 55.6854 | 2.6836 | 1.9163
2014-08-14 21:00 | 24.3817 | #DIV/0! | 34.0275 | 31.3917 | 24.2983 | 24.7133 | 16.95 | 13.4575 | 14.4117 | 25.2583 | 28.78 | 22.33 | 46.741 | 2.7576 | 1.8505
2014-08-14 22:00 | 24.4417 | #DIV/0! | 31.6917 | 28.3342 | 24.2867 | 24.7842 | 0.1 | 18.9817 | 19.6167 | 1.5167 | 28.78 | 22.33 | 0 | 0 | 0
2014-08-14 23:00 | 24.4717 | 0.125 | 31.16 | 24.0633 | 24.2442 | 24.7025 | 0.1 | 24.8267 | 17.9692 | 0.1 | 28.78 | 22.33 | 0 | 0 | 0
2014-08-15 | 24.3517 | 0.2 | 31.0142 | 22.965 | 24.2217 | 24.6592 | 0.1 | 26.6125 | 19.3667 | 0.1 | 28.78 | 22.33 | 0 | 0 | 0
2014-08-15 01:00 | 24.05 | #DIV/0! | 30.8533 | 23.1117 | 24.2325 | 24.6717 | 0.1 | 27.1983 | 20.5067 | 0.1 | 28.78 | 22.33 | 0 | 0 | 0
2014-08-15 02:00 | 24.07 | 0.1 | 30.5858 | 23.5708 | 24.24 | 24.6858 | 0.1 | 27.3 | 21.3525 | 0.1 | 28.78 | 22.33 | 0 | 0 | 0
2014-08-15 03:00 | 24.0867 | 0.23125 | 29.9442 | 24.15 | 24.2675 | 24.7008 | 0.1 | 27.0625 | 21.9608 | 0.10833 | 28.78 | 22.33 | 0 | 0 | 0
2014-08-15 04:00 | 24.1633 | 0.28636 | 29.2175 | 24.5108 | 24.275 | 24.7075 | 0.1 | 26.57 | 22.3983 | 0.1 | 28.78 | 22.33 | 0 | 0 | 0
2014-08-15 05:00 | 24.1633 | 8.8233 | 28.6192 | 24.7275 | 24.2942 | 24.7017 | 0.1 | 26.0383 | 22.7417 | 0.1 | 28.78 | 22.33 | 0 | 0 | 0
2014-08-15 06:00 | 23.8133 | 14.8233 | 28.1808 | 25.0517 | 24.32 | 24.7233 | 0.1 | 25.5958 | 22.9983 | 0.10833 | 28.78 | 22.33 | 0 | 0 | 0
2014-08-15 07:00 | 23.7917 | 76.4667 | 34.7225 | 30.2175 | 24.3617 | 24.75 | 31.3667 | 14.6267 | 17.4242 | 39.575 | 28.78 | 22.33 | 94.7629 | 3.0211 | 2.3945
2014-08-15 08:00 | 24.54 | 125.5733 | 33.8308 | 30.6233 | 24.4308 | 24.8042 | 19.725 | 13.8408 | 15.1775 | 28.0583 | 28.78 | 22.33 | 56.7058 | 2.8748 | 2.021
2014-08-15 09:00 | 25.4917 | 413.8067 | 33.9092 | 30.7492 | 24.4817 | 24.8517 | 19.7083 | 13.6042 | 14.935 | 28.0167 | 28.78 | 22.33 | 56.5538 | 2.8695 | 2.0186
2014-08-15 10:00 | 27.265 | 68.4033 | 34.005 | 30.86 | 24.5075 | 24.8908 | 19.7 | 13.3625 | 14.6758 | 28 | 28.78 | 22.33 | 56.0979 | 2.8476 | 2.0035
2014-08-15 11:00 | 27.2683 | 76.7867 | 34.0492 | 30.9417 | 24.5317 | 24.92 | 19.7 | 12.7783 | 14.065 | 28.025 | 28.78 | 22.33 | 55.4032 | 2.8123 | 1.9769
2014-08-15 12:00 | 27.52 | 71.5033 | 34.095 | 31.005 | 24.5367 | 24.9417 | 19.7333 | 12.7042 | 13.985 | 28.025 | 28.78 | 22.33 | 55.2512 | 2.7999 | 1.9715
2014-08-15 13:00 | 27.17 | 104.87 | 34.1467 | 31.0625 | 24.5433 | 24.9592 | 19.7417 | 12.6675 | 13.9458 | 28.05 | 28.78 | 22.33 | 55.1861 | 2.7954 | 1.9674
2014-08-15 14:00 | 26.3917 | 139.5233 | 34.1867 | 31.1083 | 24.5433 | 24.9783 | 19.8 | 12.6258 | 13.905 | 28.0917 | 28.78 | 22.33 | 55.2078 | 2.7883 | 1.9653
2014-08-15 15:00 | 26.4467 | 70.1833 | 34.2333 | 31.1525 | 24.5458 | 24.995 | 19.8 | 12.6258 | 13.8933 | 28.1167 | 28.78 | 22.33 | 54.9039 | 2.7729 | 1.9527
2014-08-15 16:00 | 26.9783 | 61.6733 | 34.2683 | 31.1833 | 24.5525 | 25.0025 | 19.8091 | 12.6317 | 13.9225 | 28.125 | 28.78 | 22.33 | 55.5118 | 2.8023 | 1.9738
2014-08-15 17:00 | 26.4583 | 6.2367 | 34.3042 | 31.2233 | 24.55 | 25.0167 | 19.8583 | 12.7217 | 14 | 28.1917 | 28.78 | 22.33 | 55.1861 | 2.779 | 1.9575
2014-08-15 18:00 | 26.0283 | 2.3375 | 34.3367 | 31.2483 | 24.5417 | 25.02 | 19.8917 | 12.6725 | 13.9508 | 28.1 | 28.78 | 22.33 | 55.1861 | 2.7743 | 1.9639
2014-08-15 19:00 | 25.54 | #DIV/0! | 33.8083 | 31.1733 | 24.5458 | 25.035 | 16.925 | 13.4542 | 14.4325 | 25.275 | 28.78 | 22.33 | 47.3706 | 2.7989 | 1.8742
2014-08-15 20:00 | 25.2233 | #DIV/0! | 33.8633 | 31.1975 | 24.545 | 25.0575 | 17.275 | 13.2775 | 14.2292 | 25.3182 | 28.78 | 22.33 | 46.6759 | 2.7019 | 1.8436
2014-08-15 21:00 | 25.48 | #DIV/0! | 34.24 | 31.1292 | 24.5442 | 25.0717 | 20.7417 | 13.125 | 14.4608 | 28.9917 | 28.78 | 22.33 | 56.6841 | 2.7329 | 1.9552
2014-08-15 22:00 | 25.2933 | #DIV/0! | 31.5817 | 28.2142 | 24.5292 | 25.0892 | 0.1 | 18.3908 | 19.1675 | 1.525 | 28.78 | 22.33 | 0 | 0 | 0
2014-08-15 23:00 | 25.2 | #DIV/0! | 31.0375 | 23.8267 | 24.5025 | 25.0192 | 0.1 | 24.4325 | 17.5692 | 0.10833 | 28.78 | 22.33 | 0 | 0 | 0
2014-08-16 | 25.015 | #DIV/0! | 30.8975 | 22.6 | 24.4708 | 24.9308 | 0.1 | 26.3717 | 19.0508 | 0.1 | 28.78 | 22.33 | 0 | 0 | 0
2014-08-16 01:00 | 24.6317 | #DIV/0! | 30.735 | 22.7983 | 24.4358 | 24.9042 | 0.1 | 26.96 | 20.1967 | 0.1 | 28.78 | 22.33 | 0 | 0 | 0
2014-08-16 02:00 | 24.7167 | #DIV/0! | 30.485 | 23.3208 | 24.4192 | 24.895 | 0.1 | 27.07 | 21.0458 | 0.1 | 28.78 | 22.33 | 0 | 0 | 0
2014-08-16 03:00 | 24.71 | #DIV/0! | 29.9242 | 23.8458 | 24.4125 | 24.8792 | 0.1 | 26.8717 | 21.645 | 0.1 | 28.78 | 22.33 | 0 | 0 | 0
2014-08-16 04:00 | 24.795 | #DIV/0! | 29.2333 | 24.2117 | 24.4042 | 24.8558 | 0.1 | 26.4175 | 22.1008 | 0.1 | 28.78 | 22.33 | 0 | 0 | 0
2014-08-16 05:00 | 24.8533 | 12.0857 | 28.6508 | 24.4783 | 24.415 | 24.8392 | 0.1 | 25.9092 | 22.4475 | 0.10833 | 28.78 | 22.33 | 0 | 0 | 0
2014-08-16 06:00 | 25.6933 | 33.5552 | 28.2208 | 24.6825 | 24.4208 | 24.8283 | 0.1 | 25.4908 | 22.7192 | 0.10833 | 28.78 | 22.33 | 0 | 0 | 0
2014-08-16 07:00 | 26.745 | 119.3233 | 27.9092 | 24.8975 | 24.4233 | 24.8208 | 0.1 | 25.2183 | 22.9367 | 0.1 | 28.78 | 22.33 | 0 | 0 | 0
2014-08-16 08:00 | 27.7183 | 305.1467 | 33.735 | 30.0075 | 24.4533 | 24.83 | 26.6167 | 14.7525 | 16.8617 | 32.7417 | 28.78 | 22.33 | 76.8307 | 2.8866 | 2.3466
2014-08-16 09:00 | 28.5133 | 351.5933 | 33.4417 | 30.27 | 24.4983 | 24.8792 | 20.4833 | 13.4775 | 14.8575 | 28.725 | 28.78 | 22.33 | 57.8347 | 2.8235 | 2.0134
2014-08-16 10:00 | 29.1867 | 321.56 | 33.0958 | 30.4692 | 24.5267 | 24.9167 | 15.3833 | 13.5542 | 14.4217 | 23.7083 | 28.78 | 22.33 | 44.4832 | 2.8917 | 1.8763
2014-08-16 11:00 | 28.9333 | 470.4516 | 32.81 | 30.3658 | 24.5558 | 24.9608 | 17.0167 | 13.4683 | 14.4058 | 25.3417 | 28.78 | 22.33 | 46.3068 | 2.7213 | 1.8273
2014-08-16 12:00 | 29 | 513.0867 | 32.6025 | 30.37 | 24.5833 | 25.005 | 13.625 | 13.8233 | 14.4625 | 22 | 28.78 | 22.33 | 38.5348 | 2.8282 | 1.7516
2014-08-16 13:00 | 28.8433 | 268.2467 | 33.7608 | 30.5617 | 24.6017 | 25.0292 | 20.5583 | 13.1775 | 14.535 | 28.8167 | 28.78 | 22.33 | 57.2485 | 2.7847 | 1.9866
2014-08-16 14:00 | 28.0367 | 282.07 | 33.9625 | 30.7742 | 24.6142 | 25.045 | 20.6167 | 12.7742 | 14.115 | 28.8667 | 28.78 | 22.33 | 56.8143 | 2.7557 | 1.9682
2014-08-16 15:00 | 27.3417 | 141.43 | 33.8567 | 30.8767 | 24.6225 | 25.06 | 17.2083 | 12.9067 | 13.93 | 25.525 | 28.78 | 22.33 | 48.5429 | 2.8209 | 1.9018
2014-08-16 16:00 | 26.2917 | 26.1871 | 33.6367 | 30.7842 | 24.6242 | 25.0692 | 18.1917 | 13.5267 | 14.6833 | 26.4667 | 28.78 | 22.33 | 52.0165 | 2.8594 | 1.9654
2014-08-16 17:00 | 25.8317 | 31.6733 | 33.4458 | 30.8367 | 24.6283 | 25.0825 | 16.55 | 13.4725 | 14.4525 | 24.8333 | 28.78 | 22.33 | 47.414 | 2.8649 | 1.9093
2014-08-16 18:00 | 25.3817 | 21.3467 | 33.5192 | 30.8733 | 24.6208 | 25.0892 | 16.5833 | 13.2658 | 14.2425 | 24.8667 | 28.78 | 22.33 | 47.3272 | 2.8539 | 1.9032
2014-08-16 19:00 | 25.3367 | #DIV/0! | 33.9975 | 30.8575 | 24.6208 | 25.0925 | 18.975 | 13.1442 | 14.3183 | 27.2083 | 28.78 | 22.33 | 52.4724 | 2.7653 | 1.9285
2014-08-16 20:00 | 25.305 | #DIV/0! | 33.4933 | 30.8508 | 24.6158 | 25.1067 | 16.5333 | 13.63 | 14.6183 | 24.8333 | 28.78 | 22.33 | 47.6311 | 2.8809 | 1.918
2014-08-16 21:00 | 25.3267 | #DIV/0! | 31.3258 | 27.7675 | 24.6025 | 25.1217 | 0.1 | 18.6367 | 18.84 | 1.525 | 28.78 | 22.33 | 0 | 0 | 0
2014-08-16 22:00 | 25.3333 | #DIV/0! | 30.8225 | 23.6583 | 24.5567 | 25.0858 | 0.1 | 24.4958 | 17.645 | 0.1 | 28.78 | 22.33 | 0 | 0 | 0
2014-08-16 23:00 | 25.2517 | 0.2 | 30.685 | 22.8617 | 24.5217 | 25.0417 | 0.1 | 26.1692 | 19.2533 | 0.1 | 28.78 | 22.33 | 0 | 0 | 0
2014-08-17 | 24.2967 | #DIV/0! | 30.5342 | 22.7458 | 24.5017 | 24.9608 | 0.1 | 26.8258 | 20.4458 | 0.1 | 28.78 | 22.33 | 0 | 0 | 0
2014-08-17 01:00 | 23.45 | #DIV/0! | 30.2525 | 23.3417 | 24.4708 | 24.9233 | 0.1 | 26.9275 | 21.2775 | 0.1 | 28.78 | 22.33 | 0 | 0 | 0
2014-08-17 02:00 | 22.5617 | #DIV/0! | 29.605 | 23.9117 | 24.46 | 24.8942 | 0.1 | 26.63 | 21.85 | 0.1 | 28.78 | 22.33 | 0 | 0 | 0
2014-08-17 03:00 | 22.0333 | #DIV/0! | 28.895 | 24.2817 | 24.44 | 24.7867 | 0.1 | 26.1183 | 22.3075 | 0.1 | 28.78 | 22.33 | 0 | 0 | 0
2014-08-17 04:00 | 21.9767 | #DIV/0! | 28.3425 | 24.5658 | 24.3658 | 24.5708 | 0.1 | 25.6025 | 22.6592 | 0.1 | 28.78 | 22.33 | 0 | 0 | 0
2014-08-17 05:00 | 22.2483 | 4.2524 | 27.9375 | 24.8367 | 24.2767 | 24.42 | 0.1 | 25.2192 | 22.8717 | 0.1 | 28.78 | 22.33 | 0 | 0 | 0
2014-08-17 06:00 | 22.82 | 9.3433 | 27.6692 | 25.0158 | 24.1833 | 24.3325 | 0.1 | 25.0033 | 23.02 | 0.1 | 28.78 | 22.33 | 0 | 0 | 0
2014-08-17 07:00 | 23.3567 | 18.6667 | 27.5275 | 25.2417 | 24.1325 | 24.2842 | 0.1 | 24.9133 | 23.14 | 0.1 | 28.78 | 22.33 | 0 | 0 | 0
2014-08-17 08:00 | 23.735 | 31.0433 | 34.1783 | 29.8617 | 24.1017 | 24.2642 | 31.0333 | 14.4742 | 17.1042 | 39.2083 | 28.78 | 22.33 | 90.3993 | 2.913 | 2.3056
2014-08-17 09:00 | 23.9433 | 54.1903 | 33.4033 | 30.2567 | 24.0975 | 24.2417 | 19.425 | 12.9658 | 14.2867 | 27.7167 | 28.78 | 22.33 | 56.2933 | 2.898 | 2.031
2014-08-17 10:00 | 24.025 | 85.0448 | 33.5067 | 30.4008 | 24.0342 | 24.1625 | 19.4833 | 12.7267 | 14.0317 | 27.775 | 28.78 | 22.33 | 55.8808 | 2.8681 | 2.0119
2014-08-17 11:00 | 24.4383 | 117.56 | 33.6233 | 30.5283 | 23.9292 | 24.05 | 19.5 | 12.645 | 13.9508 | 27.8 | 28.78 | 22.33 | 55.9025 | 2.8668 | 2.0109
2014-08-17 12:00 | 24.35 | 108.0967 | 33.1942 | 30.575 | 23.8042 | 23.8958 | 16.5 | 13.3267 | 14.31 | 24.8167 | 28.78 | 22.33 | 47.5009 | 2.8788 | 1.9141
2014-08-17 13:00 | 23.5917 | 81.9633 | 33.6867 | 30.615 | 23.675 | 23.7967 | 18.8 | 13.0825 | 14.265 | 27.0667 | 28.78 | 22.33 | 52.6895 | 2.8026 | 1.9467
2014-08-17 14:00 | 23.185 | 113.0258 | 33.2925 | 30.5958 | 23.6 | 23.7767 | 18.7167 | 13.375 | 14.5525 | 27.0417 | 28.78 | 22.33 | 52.5592 | 2.8082 | 1.9436
2014-08-17 15:00 | 22.865 | 78.6467 | 33.2142 | 30.6225 | 23.5258 | 23.7767 | 17.0583 | 13.48 | 14.5017 | 25.3667 | 28.78 | 22.33 | 48.4995 | 2.8432 | 1.9119
2014-08-17 16:00 | 22.5217 | 34.4767 | 33.2517 | 30.625 | 23.4825 | 23.7867 | 15.4 | 13.59 | 14.4342 | 23.7 | 28.78 | 22.33 | 43.8753 | 2.849 | 1.8513
2014-08-17 17:00 | 22.5583 | 27.7333 | 33.185 | 30.6192 | 23.5083 | 23.835 | 17.075 | 13.4367 | 14.4275 | 25.3667 | 28.78 | 22.33 | 47.6963 | 2.7933 | 1.8803
2014-08-17 18:00 | 22.4867 | 2.2 | 33.0867 | 30.6192 | 23.495 | 23.8425 | 14.7167 | 13.6317 | 14.4467 | 23.0333 | 28.78 | 22.33 | 43.1155 | 2.9297 | 1.8719
2014-08-17 19:00 | 22.4467 | #DIV/0! | 32.8142 | 30.6092 | 23.5242 | 23.875 | 12 | 13.8317 | 14.4933 | 20.35 | 28.78 | 22.33 | 39.1209 | 3.2601 | 1.9224
2014-08-17 20:00 | 22.6617 | 0.1 | 32.945 | 30.5833 | 23.5508 | 23.9433 | 14.7333 | 13.72 | 14.5408 | 23.1083 | 28.78 | 22.33 | 43.2675 | 2.9367 | 1.8724
2014-08-17 21:00 | 22.5817 | 0.14 | 30.8417 | 27.58 | 23.5692 | 24.0575 | 0.1 | 19.21 | 19.3125 | 1.5167 | 28.78 | 22.33 | 0 | 0 | 0
2014-08-17 22:00 | 22.4983 | 0.13182 | 30.3875 | 23.8617 | 23.565 | 24.0425 | 0.1 | 24.5583 | 17.9275 | 0.11667 | 28.78 | 22.33 | 0 | 0 | 0
2014-08-17 23:00 | 22.565 | 0.15455 | 30.2517 | 22.85 | 23.5725 | 24.0433 | 0.1 | 26.0625 | 19.2483 | 0.10833 | 28.78 | 22.33 | 0 | 0 | 0
2014-08-18 | 22.6333 | 0.188 | 30.1025 | 22.6008 | 23.58 | 23.895 | 0.1 | 26.6483 | 20.2525 | 0.1 | 28.78 | 22.33 | 0 | 0 | 0
2014-08-18 01:00 | 22.7333 | 0.17647 | 29.8675 | 23.0833 | 23.6042 | 23.9275 | 0.1 | 26.71 | 20.99 | 0.10833 | 28.78 | 22.33 | 0 | 0 | 0
2014-08-18 02:00 | 22.84 | 0.18571 | 29.3025 | 23.615 | 23.6292 | 24.0033 | 0.1 | 26.43 | 21.5267 | 0.10833 | 28.78 | 22.33 | 0 | 0 | 0
2014-08-18 03:00 | 22.7867 | 0.2 | 28.6567 | 23.935 | 23.6675 | 24.0033 | 0.1 | 25.9575 | 21.9317 | 0.1 | 28.78 | 22.33 | 0 | 0 | 0
2014-08-18 04:00 | 22.7417 | #DIV/0! | 28.1258 | 24.19 | 23.7 | 24.0275 | 0.1 | 25.4708 | 22.2408 | 0.1 | 28.78 | 22.33 | 0 | 0 | 0
2014-08-18 05:00 | 22.775 | 3.93 | 27.7617 | 24.38 | 23.7275 | 24.0417 | 0.1 | 25.1042 | 22.4658 | 0.10833 | 28.78 | 22.33 | 0 | 0 | 0
2014-08-18 06:00 | 23.1717 | 42.2633 | 27.4867 | 24.6317 | 23.7617 | 24.0683 | 0.1 | 24.88 | 22.6367 | 0.1 | 28.78 | 22.33 | 0 | 0 | 0
2014-08-18 07:00 | 23.6367 | 122.3394 | 34.0242 | 29.7458 | 23.8158 | 24.1217 | 29.7583 | 14.3258 | 16.8575 | 38.0083 | 28.78 | 22.33 | 87.8375 | 2.9517 | 2.311
2014-08-18 08:00 | 24.0617 | 110.3756 | 33.3908 | 30.1742 | 23.8858 | 24.2058 | 20.2167 | 13.0808 | 14.4508 | 28.5 | 28.78 | 22.33 | 57.5742 | 2.8479 | 2.0201
2014-08-18 09:00 | 24.8567 | 114.59 | 33.5309 | 30.3518 | 23.9355 | 24.2673 | 20.275 | 12.8736 | 14.2318 | 28.4333 | 28.78 | 22.33 | 57.2663 | 2.8245 | 2.0141
2014-08-18 10:00 | 25.65 | 182.0267 | 33.6542 | 30.4933 | 23.9825 | 24.3083 | 20.3 | 12.75 | 14.0958 | 28.575 | 28.78 | 22.33 | 56.9446 | 2.8052 | 1.9928
2014-08-18 11:00 | 25.0733 | 97.14 | 33.1692 | 30.5133 | 24.01 | 24.3475 | 16.675 | 13.4067 | 14.4108 | 24.975 | 28.78 | 22.33 | 48.0436 | 2.8812 | 1.9237
2014-08-18 12:00 | 24.665 | 56.26 | 33.6558 | 30.5592 | 24.0317 | 24.38 | 19.5417 | 12.885 | 14.1958 | 27.8 | 28.78 | 22.33 | 56.0328 | 2.8673 | 2.0156
2014-08-18 13:00 | 23.95 | 90.5333 | 33.1042 | 30.5375 | 24.0325 | 24.3858 | 16.3 | 13.6583 | 14.6633 | 24.5833 | 28.78 | 22.33 | 48.0653 | 2.9488 | 1.9552
2014-08-18 14:00 | 23.875 | 49.1133 | 33.4092 | 30.6717 | 24.0275 | 24.3742 | 16.3333 | 13.1975 | 14.1558 | 24.6167 | 28.78 | 22.33 | 46.8496 | 2.8683 | 1.9032
2014-08-18 15:00 | 23.5917 | 18.3633 | 33.6158 | 30.615 | 23.9833 | 24.2675 | 20.475 | 13.2725 | 14.6217 | 28.6667 | 28.78 | 22.33 | 57.0314 | 2.7854 | 1.9895
2014-08-18 16:00 | 23.4783 | 21.69 | 33.3067 | 30.6742 | 23.8733 | 24.02 | 14.9833 | 13.5517 | 14.4592 | 23.3167 | 28.78 | 22.33 | 45.5253 | 3.0384 | 1.9525
2014-08-18 17:00 | 23.325 | 7.7333 | 33.225 | 30.6567 | 23.6917 | 23.7592 | 16.3333 | 13.49 | 14.4592 | 24.6667 | 28.78 | 22.33 | 47.1318 | 2.8856 | 1.9107
2014-08-18 18:00 | 23.095 | 1.3375 | 33.1667 | 30.6192 | 23.4942 | 23.565 | 15.0167 | 13.62 | 14.4417 | 23.3 | 28.78 | 22.33 | 43.2892 | 2.8827 | 1.8579
2014-08-18 19:00 | 23.1883 | #DIV/0! | 33.0708 | 30.5875 | 23.3458 | 23.4917 | 16.5667 | 13.6225 | 14.4442 | 24.8833 | 28.78 | 22.33 | 43.2892 | 2.613 | 1.7397
2014-08-18 20:00 | 22.795 | #DIV/0! | 33.0892 | 30.565 | 23.22 | 23.5392 | 15.175 | 13.54 | 14.3683 | 23.5167 | 28.78 | 22.33 | 43.4629 | 2.8641 | 1.8482
2014-08-18 21:00 | 22.99 | 0.15 | 32.655 | 30.56 | 23.1633 | 23.6275 | 13.0167 | 13.9925 | 14.47 | 21.4 | 28.78 | 22.33 | 34.3231 | 2.6369 | 1.6039
2014-08-18 22:00 | 23.1633 | 0.1 | 30.5183 | 27.6333 | 23.1292 | 23.6925 | 0.1 | 19.365 | 19.4408 | 1.525 | 28.78 | 22.33 | 0 | 0 | 0
2014-08-18 23:00 | 22.78 | 0.175 | 30.2483 | 23.7758 | 23.1017 | 23.5758 | 0.1 | 24.5183 | 18.3667 | 0.10833 | 28.78 | 22.33 | 0 | 0 | 0
2014-08-19 | 22.6617 | 0.19565 | 30.1008 | 22.65 | 23.12 | 23.2917 | 0.1 | 26.0958 | 19.69 | 0.1 | 28.78 | 22.33 | 0 | 0 | 0
2014-08-19 01:00 | 22.2717 | 0.125 | 29.9633 | 22.8217 | 23.105 | 23.4092 | 0.1 | 26.5375 | 20.5175 | 0.1 | 28.78 | 22.33 | 0 | 0 | 0
2014-08-19 02:00 | 21.9333 | #DIV/0! | 29.755 | 23.2442 | 23.1217 | 23.4858 | 0.1 | 26.5875 | 21.1333 | 0.11667 | 28.78 | 22.33 | 0 | 0 | 0
2014-08-19 03:00 | 21.9383 | #DIV/0! | 29.2 | 23.6158 | 23.1675 | 23.5367 | 0.1 | 26.3333 | 21.5658 | 0.10833 | 28.78 | 22.33 | 0 | 0 | 0
2014-08-19 04:00 | 21.69 | 0.4125 | 28.5808 | 23.8533 | 23.2242 | 23.5708 | 0.1 | 25.8992 | 21.8808 | 0.11667 | 28.78 | 22.33 | 0 | 0 | 0
2014-08-19 05:00 | 21.82 | 13.1105 | 28.08 | 24.0742 | 23.2775 | 23.59 | 0.1 | 25.4558 | 22.1025 | 0.1 | 28.78 | 22.33 | 0 | 0 | 0
2014-08-19 06:00 | 21.7117 | 25.9909 | 27.72 | 24.1675 | 23.3383 | 23.64 | 0.1 | 25.1183 | 22.2717 | 0.1 | 28.78 | 22.33 | 0 | 0 | 0
2014-08-19 07:00 | 21.855 | 42.535 | 33.7675 | 29.6892 | 23.4108 | 23.7192 | 29.1333 | 14.0333 | 16.45 | 37.5083 | 28.78 | 22.33 | 84.8416 | 2.9122 | 2.2619
2014-08-19 08:00 | 22.04 | 50.8333 | 32.6142 | 29.9692 | 23.5142 | 23.8208 | 16.6167 | 13.5125 | 14.5225 | 24.925 | 28.78 | 22.33 | 48.1956 | 2.9004 | 1.9336
2014-08-19 09:00 | 22.2533 | 65.4267 | 32.8008 | 30.1608 | 23.5967 | 23.9358 | 15.125 | 13.3783 | 14.2183 | 23.425 | 28.78 | 22.33 | 43.7668 | 2.8937 | 1.8684
2014-08-19 10:00 | 22.8424 | 143.6087 | 33.2692 | 30.2092 | 23.6592 | 23.98 | 19.3417 | 13.0167 | 14.3242 | 27.6083 | 28.78 | 22.33 | 55.946 | 2.8925 | 2.0264
2014-08-19 11:00 | 23.35 | 215.94 | 32.8675 | 30.2625 | 23.65 | 23.9525 | 16.8583 | 13.7158 | 14.5592 | 25.1583 | 28.78 | 22.33 | 43.8536 | 2.6013 | 1.7431
2014-08-19 12:00 | 23.2933 | 106.5933 | 32.9267 | 30.34 | 23.6042 | 23.9025 | 16.525 | 13.4683 | 14.4533 | 24.7833 | 28.78 | 22.33 | 47.5443 | 2.8771 | 1.9184
2014-08-19 13:00 | 23.2167 | 70.2286 | 32.935 | 30.3733 | 23.5625 | 23.85 | 16.625 | 13.4858 | 14.465 | 24.875 | 28.78 | 22.33 | 47.3923 | 2.8507 | 1.9052
2014-08-19 14:00 | 23.4567 | 91.3677 | 32.9708 | 30.3975 | 23.5425 | 23.8658 | 16.6167 | 13.5425 | 14.5208 | 24.9 | 28.78 | 22.33 | 47.3706 | 2.8508 | 1.9024
2014-08-19 15:00 | 23.3467 | 46.27 | 33.025 | 30.4792 | 23.5808 | 23.9375 | 16.3667 | 13.4208 | 14.3867 | 24.675 | 28.78 | 22.33 | 47.045 | 2.8744 | 1.9066
2014-08-19 16:00 | 22.87 | 37.79 | 32.9942 | 30.4517 | 23.6317 | 24.0267 | 16.75 | 13.6275 | 14.5417 | 25.025 | 28.78 | 22.33 | 45.699 | 2.7283 | 1.8261
2014-08-19 17:00 | 23.12 | 20.5733 | 33.0075 | 30.4542 | 23.6942 | 24.0983 | 14.8583 | 13.65 | 14.4733 | 23.175 | 28.78 | 22.33 | 43.3326 | 2.9164 | 1.8698
2014-08-19 18:00 | 23.1467 | 2.1067 | 33.0117 | 30.4467 | 23.7633 | 24.1633 | 14.95 | 13.455 | 14.4083 | 23.2667 | 28.78 | 22.33 | 46.7193 | 3.125 | 2.008
2014-08-19 19:00 | 23.0817 | #DIV/0! | 32.9733 | 30.4342 | 23.8192 | 24.2492 | 15.1417 | 13.5008 | 14.3083 | 23.4417 | 28.78 | 22.33 | 42.9201 | 2.8346 | 1.8309
2014-08-19 20:00 | 23.0183 | 0.25 | 32.4992 | 30.4417 | 23.865 | 24.3 | 12.9833 | 13.8158 | 14.4317 | 21.3667 | 28.78 | 22.33 | 37.9269 | 2.9212 | 1.775
2014-08-19 21:00 | 23.0067 | 0.125 | 32.6308 | 30.3892 | 23.9183 | 24.3725 | 16.7667 | 13.6617 | 14.6183 | 25.0417 | 28.78 | 22.33 | 46.8062 | 2.7916 | 1.8691
2014-08-19 22:00 | 22.915 | 0.18571 | 30.6708 | 27.4558 | 23.9433 | 24.4433 | 0.1 | 18.8642 | 18.9292 | 1.5167 | 28.78 | 22.33 | 0 | 0 | 0
2014-08-19 23:00 | 23.0017 | 1.2 | 30.205 | 23.4483 | 23.9575 | 24.425 | 0.1 | 24.3275 | 17.7033 | 0.1 | 28.78 | 22.33 | 0 | 0 | 0
2014-08-20 | 23.065 | #DIV/0! | 30.0383 | 22.3558 | 23.9533 | 24.3983 | 0.1 | 25.9667 | 19.05 | 0.1 | 28.78 | 22.33 | 0 | 0 | 0
2014-08-20 01:00 | 23.0333 | #DIV/0! | 29.88 | 22.4642 | 23.9633 | 24.4 | 0.1 | 26.475 | 19.9917 | 0.10833 | 28.78 | 22.33 | 0 | 0 | 0
2014-08-20 02:00 | 22.975 | 0.15 | 29.6275 | 22.8975 | 23.9692 | 24.3967 | 0.1 | 26.5125 | 20.6917 | 0.10833 | 28.78 | 22.33 | 0 | 0 | 0
2014-08-20 03:00 | 22.875 | 0.1 | 29.0017 | 23.3217 | 23.9817 | 24.4017 | 0.1 | 26.2267 | 21.2125 | 0.1 | 28.78 | 22.33 | 0 | 0 | 0
2014-08-20 04:00 | 22.8267 | 0.1125 | 28.3067 | 23.6125 | 23.9892 | 24.39 | 0.1 | 25.7267 | 21.6067 | 0.1 | 28.78 | 22.33 | 0 | 0 | 0
2014-08-20 05:00 | 22.9033 | 4.0433 | 27.79 | 23.7542 | 24.0033 | 24.3933 | 0.1 | 25.22 | 21.9017 | 0.10833 | 28.78 | 22.33 | 0 | 0 | 0
2014-08-20 06:00 | 22.99 | 21.2355 | 27.3775 | 24.14 | 24.0158 | 24.3883 | 0.1 | 24.8292 | 22.1258 | 0.10833 | 28.78 | 22.33 | 0 | 0 | 0
2014-08-20 07:00 | 22.7383 | 28.58 | 33.7345 | 29.5982 | 24.0318 | 24.3982 | 29.2917 | 14.2364 | 16.7464 | 37.4667 | 28.78 | 22.33 | 87.2731 | 2.9795 | 2.3294
2014-08-20 08:00 | 22.6833 | 29.33 | 33.1325 | 30.0237 | 24.0625 | 24.3962 | 19.325 | 12.845 | 14.1463 | 27.5083 | 28.78 | 22.33 | 55.7831 | 2.8866 | 2.0279
2014-08-20 09:00 | 23.02 | 45.0767 | 32.745 | 30.1667 | 24.04 | 24.31 | 16.3583 | 13.2183 | 14.19 | 24.65 | 28.78 | 22.33 | 47.1969 | 2.8852 | 1.9147
2014-08-20 10:00 | 23.115 | 50.3833 | 32.7483 | 30.1683 | 23.9133 | 24.105 | 15.2583 | 13.5083 | 14.515 | 23.6 | 28.78 | 22.33 | 48.1087 | 3.1529 | 2.0385
2014-08-20 11:00 | 23.3483 | 40.1667 | 32.7333 | 30.165 | 23.7817 | 23.9217 | 15.2833 | 13.535 | 14.525 | 23.625 | 28.78 | 22.33 | 47.6745 | 3.1194 | 2.018
2014-08-20 12:00 | 23.21 | 76.1433 | 32.7567 | 30.205 | 23.635 | 23.8017 | 14.975 | 13.83 | 14.4833 | 23.2833 | 28.78 | 22.33 | 38.9038 | 2.5979 | 1.6709
2014-08-20 13:00 | 23.12 | 102.6867 | 32.7683 | 30.2367 | 23.5317 | 23.72 | 15.0417 | 13.4 | 14.3783 | 23.4167 | 28.78 | 22.33 | 47.3706 | 3.1493 | 2.0229
2014-08-20 14:00 | 22.6767 | 112.8897 | 32.585 | 30.2417 | 23.4417 | 23.64 | 13.5917 | 13.745 | 14.3767 | 21.9333 | 28.78 | 22.33 | 38.3394 | 2.8208 | 1.748
2014-08-20 15:00 | 22.3067 | 77.4967 | 32.4733 | 30.2467 | 23.3483 | 23.6283 | 14.6417 | 13.615 | 14.5517 | 22.9583 | 28.78 | 22.33 | 46.2851 | 3.1612 | 2.016
2014-08-20 16:00 | 22.055 | 45.11 | 32.6417 | 30.2233 | 23.3267 | 23.6083 | 16.625 | 13.6633 | 14.6233 | 24.9167 | 28.78 | 22.33 | 46.893 | 2.8206 | 1.882
2014-08-20 17:00 | 21.9967 | 11.3467 | 32.81 | 30.2433 | 23.3067 | 23.63 | 15.0083 | 13.3817 | 14.34 | 24.6909 | 28.78 | 22.33 | 46.8496 | 3.1216 | 1.8974
2014-08-20 18:00 | 21.8017 | 1.4062 | 31.9933 | 30.2217 | 23.3333 | 23.69 | 11.5417 | 13.965 | 14.5767 | 19.85 | 28.78 | 22.33 | 37.8183 | 3.2767 | 1.9052
2014-08-20 19:00 | 25.4467 | #DIV/0! | 32.49 | 30.1833 | 23.4067 | 23.7817 | 14.8667 | 13.9117 | 14.5383 | 23.1917 | 28.78 | 22.33 | 38.2091 | 2.5701 | 1.6475
2014-08-20 20:00 | 23.3133 | #DIV/0! | 32.115 | 30.1983 | 23.4917 | 23.88 | 10.1083 | 14.4283 | 14.42 | 18.5 | 28.78 | 22.33 | 0 | 0 | 0
2014-08-20 21:00 | 33.395 | #DIV/0! | 32.4983 | 30.1517 | 23.565 | 24.02 | 14.9833 | 13.8783 | 14.52 | 23.2667 | 28.78 | 22.33 | 38.5999 | 2.5762 | 1.659
2014-08-20 22:00 | 27.45 | #DIV/0! | 30.5533 | 27.5467 | 23.6233 | 24.1233 | 0.1 | 18.05 | 18.905 | 1.5167 | 28.78 | 22.33 | 0 | 0 | 0
2014-08-20 23:00 | 25.8183 | #DIV/0! | 30.075 | 23.2133 | 23.665 | 24.14 | 0.1 | 23.8883 | 17.3567 | 0.1 | 28.78 | 22.33 | 0 | 0 | 0
2014-08-21 | 23.5033 | #DIV/0! | 29.905 | 22.1067 | 23.6883 | 24.1 | 0.1 | 25.675 | 18.7967 | 0.1 | 28.78 | 22.33 | 0 | 0 | 0
2014-08-21 01:00 | 24.3317 | #DIV/0! | 29.7283 | 22.2267 | 23.7183 | 24.135 | 0.1 | 26.21 | 19.73 | 0.1 | 28.78 | 22.33 | 0 | 0 | 0
2014-08-21 02:00 | 22.6167 | #DIV/0! | 29.45 | 22.6383 | 23.7383 | 24.155 | 0.1 | 26.2617 | 20.4183 | 0.1 | 28.78 | 22.33 | 0 | 0 | 0
2014-08-21 03:00 | 21.4067 | #DIV/0! | 28.805 | 23.0633 | 23.7567 | 24.1683 | 0.1 | 25.9817 | 20.915 | 0.1 | 28.78 | 22.33 | 0 | 0 | 0
2014-08-21 04:00 | 21.0167 | #DIV/0! | 28.1 | 23.3567 | 23.78 | 24.175 | 0.1 | 25.4817 | 21.285 | 0.1 | 28.78 | 22.33 | 0 | 0 | 0
2014-08-21 05:00 | 21.7367 | 14.3292 | 27.5417 | 23.535 | 23.7933 | 24.1733 | 0.1 | 24.9667 | 21.555 | 0.1 | 28.78 | 22.33 | 0 | 0 | 0
2014-08-21 06:00 | 25.765 | 120.2033 | 27.1117 | 23.7983 | 23.8067 | 24.175 | 0.1 | 24.5783 | 21.745 | 0.10833 | 28.78 | 22.33 | 0 | 0 | 0
2014-08-21 07:00 | 28.8417 | 309.1133 | 33.04 | 29.495 | 23.8383 | 24.1883 | 27.9667 | 14.13 | 16.505 | 36.2 | 28.78 | 22.33 | 83.7561 | 2.9949 | 2.3137
2014-08-21 08:00 | 36.8633 | 414.1903 | 32.3567 | 29.795 | 23.8867 | 24.2283 | 16.2 | 13.615 | 14.5617 | 24.475 | 28.78 | 22.33 | 46.5456 | 2.8732 | 1.9018
2014-08-21 09:00 | 37.39 | 731.81 | 32.5517 | 29.9283 | 23.925 | 24.2633 | 16.4333 | 13.4517 | 14.4167 | 24.7167 | 28.78 | 22.33 | 47.0233 | 2.8615 | 1.9025
2014-08-21 10:00 | 35.975 | 848.3355 | 32.4467 | 30.0133 | 23.955 | 24.2983 | 14.9417 | 13.6733 | 14.315 | 23.2083 | 28.78 | 22.33 | 38.5999 | 2.5834 | 1.6632
2014-08-21 11:00 | 35.4617 | 922.0581 | 31.73 | 29.9083 | 23.9767 | 24.325 | 9.975 | 14.1033 | 14.3383 | 18.3167 | 28.78 | 22.33 | 28.0055 | 2.8076 | 1.529
2014-08-21 12:00 | 35.0333 | 578.5333 | 32.115 | 29.8417 | 23.9933 | 24.3417 | 16.3917 | 13.5533 | 14.4717 | 24.6083 | 28.78 | 22.33 | 45.8075 | 2.7946 | 1.8615
2014-08-21 13:00 | 34.8183 | 429.4645 | 31.95 | 29.9017 | 24.0133 | 24.3717 | 9.7333 | 14.0517 | 14.335 | 18.0417 | 28.78 | 22.33 | 29.2647 | 3.0066 | 1.6221
2014-08-21 14:00 | 33.9067 | 376.56 | 32.1117 | 29.8683 | 24.0283 | 24.39 | 13.1167 | 13.8833 | 14.4667 | 21.4167 | 28.78 | 22.33 | 37.0802 | 2.827 | 1.7314
2014-08-21 15:00 | 34.575 | 116.4533 | 32.335 | 29.9317 | 24.0367 | 24.405 | 16.7417 | 13.4867 | 14.4517 | 25.0583 | 28.78 | 22.33 | 47.0233 | 2.8088 | 1.8766
2014-08-21 16:00 | 33.1733 | 59.5033 | 32.745 | 30.11 | 24.04 | 24.4217 | 16.1833 | 13.5717 | 14.53 | 24.5 | 28.78 | 22.33 | 46.8496 | 2.8949 | 1.9122
2014-08-21 17:00 | 32.1763 | 23.7533 | 32.7567 | 30.2183 | 24.0483 | 24.4283 | 16.6083 | 13.535 | 14.5017 | 24.9 | 28.78 | 22.33 | 47.0667 | 2.8339 | 1.8902
2014-08-21 18:00 | 31.0183 | 5.1857 | 32.8333 | 30.2533 | 24.05 | 24.4367 | 16.5167 | 13.54 | 14.46 | 24.7667 | 28.78 | 22.33 | 45.8509 | 2.776 | 1.8513
2014-08-21 19:00 | 29.0933 | #DIV/0! | 32.6883 | 30.2667 | 24.0517 | 24.4467 | 15.1 | 13.57 | 14.4317 | 23.3833 | 28.78 | 22.33 | 44.3313 | 2.9358 | 1.8958
2014-08-21 20:00 | 27.5683 | #DIV/0! | 32.2517 | 30.2467 | 24.0533 | 24.455 | 11.45 | 14.235 | 14.4683 | 19.8 | 28.78 | 22.33 | 27.9621 | 2.4421 | 1.4122
2014-08-21 21:00 | 26.9267 | #DIV/0! | 32.7367 | 30.1933 | 24.0583 | 24.4683 | 16.5667 | 13.63 | 14.5283 | 24.8333 | 28.78 | 22.33 | 45.2865 | 2.7336 | 1.8236
2014-08-21 22:00 | 27.1433 | #DIV/0! | 30.74 | 27.4333 | 24.0383 | 24.475 | 0.1 | 18.22 | 18.9333 | 1.5167 | 28.78 | 22.33 | 0 | 0 | 0
2014-08-21 23:00 | 26.9517 | #DIV/0! | 30.1233 | 23.2883 | 24 | 24.4467 | 0.1 | 23.995 | 17.37 | 0.10833 | 28.78 | 22.33 | 0 | 0 | 0
2014-08-22 | 27.4467 | #DIV/0! | 29.94 | 22.0767 | 23.96 | 24.3817 | 0.1 | 25.7 | 18.8183 | 0.1 | 28.78 | 22.33 | 0 | 0 | 0
2014-08-22 01:00 | 27.8417 | #DIV/0! | 29.765 | 22.105 | 23.925 | 24.3233 | 0.1 | 26.2933 | 19.83 | 0.1 | 28.78 | 22.33 | 0 | 0 | 0
2014-08-22 02:00 | 27.0317 | #DIV/0! | 29.5417 | 22.63 | 23.9017 | 24.31 | 0.1 | 26.36 | 20.575 | 0.1 | 28.78 | 22.33 | 0 | 0 | 0
2014-08-22 03:00 | 27.5317 | #DIV/0! | 28.9967 | 23.1083 | 23.8717 | 24.29 | 0.1 | 26.0967 | 21.125 | 0.1 | 28.78 | 22.33 | 0 | 0 | 0
2014-08-22 04:00 | 27.8033 | #DIV/0! | 28.34 | 23.4483 | 23.8583 | 24.2683 | 0.1 | 25.6367 | 21.5367 | 0.1 | 28.78 | 22.33 | 0 | 0 | 0
2014-08-22 05:00 | 27.8017 | 16.0682 | 27.81 | 23.74 | 23.8517 | 24.2467 | 0.1 | 25.17 | 21.8517 | 0.1 | 28.78 | 22.33 | 0 | 0 | 0
2014-08-22 06:00 | 27.305 | 66.6 | 27.4033 | 23.9883 | 23.8467 | 24.2383 | 0.1 | 24.8167 | 22.0867 | 0.1 | 28.78 | 22.33 | 0 | 0 | 0
2014-08-22 07:00 | 27.58 | 178.5667 | 33.2067 | 29.4917 | 23.8533 | 24.2417 | 29.0667 | 14.4867 | 16.7817 | 37.25 | 28.78 | 22.33 | 81.672 | 2.8098 | 2.1925
2014-08-22 08:00 | 27.56 | 219.2733 | 32.5017 | 29.795 | 23.8883 | 24.2633 | 16.5833 | 13.665 | 14.5583 | 24.7667 | 28.78 | 22.33 | 45.1562 | 2.723 | 1.8233
2014-08-22 09:00 | 29.3983 | 444.0333 | 32.41 | 29.89 | 23.9167 | 24.2917 | 14.7333 | 13.8033 | 14.6867 | 22.9917 | 28.78 | 22.33 | 44.8957 | 3.0472 | 1.9527
2014-08-22 10:00 | 30.4267 | 579.6933 | 33.225 | 30.0883 | 23.935 | 24.3133 | 19.4 | 13.2633 | 14.4783 | 27.6167 | 28.78 | 22.33 | 53.5362 | 2.7596 | 1.9385
2014-08-22 11:00 | 31.2417 | 474.9833 | 33.385 | 30.2633 | 23.9483 | 24.33 | 19.4167 | 12.8633 | 14.0467 | 27.625 | 28.78 | 22.33 | 52.7112 | 2.7147 | 1.9081
2014-08-22 12:00 | 31.2983 | 325.7167 | 33.5083 | 30.3783 | 23.9433 | 24.335 | 19.4167 | 12.9717 | 14.1633 | 27.6833 | 28.78 | 22.33 | 52.9283 | 2.7259 | 1.9119
2014-08-22 13:00 | 30.7867 | 420.4167 | 33.6117 | 30.4717 | 23.9317 | 24.3517 | 19.5167 | 13.1283 | 14.3217 | 27.75 | 28.78 | 22.33 | 52.9717 | 2.7142 | 1.9089
2014-08-22 14:00 | 30.0917 | 456.92 | 33.6917 | 30.5567 | 23.9333 | 24.3417 | 19.5833 | 13.0817 | 14.2417 | 27.8083 | 28.78 | 22.33 | 52.1033 | 2.6606 | 1.8737
2014-08-22 15:00 | 29.7483 | 305.0567 | 33.7483 | 30.6217 | 23.9133 | 24.3317 | 19.6 | 12.9183 | 14.055 | 27.8 | 28.78 | 22.33 | 51.4955 | 2.6273 | 1.8524
2014-08-22 16:00 | 28.73 | 107.1667 | 33.785 | 30.6767 | 23.9133 | 24.3467 | 18.2417 | 12.7517 | 13.855 | 27.8167 | 28.78 | 22.33 | 50.6271 | 2.7754 | 1.82
2014-08-22 17:00 | 28.09 | 49.9667 | 33.2933 | 30.5917 | 23.895 | 24.3283 | 17.0083 | 13.845 | 14.6717 | 25.3417 | 28.78 | 22.33 | 43.4194 | 2.5528 | 1.7134
2014-08-22 18:00 | 27.3683 | 3.5571 | 33.3133 | 30.6083 | 23.8933 | 24.32 | 17.0333 | 13.7083 | 14.5033 | 25.3417 | 28.78 | 22.33 | 42.5945 | 2.5007 | 1.6808
2014-08-22 19:00 | 27.1317 | #DIV/0! | 33.2567 | 30.575 | 23.87 | 24.335 | 17.05 | 13.6717 | 14.4533 | 25.3167 | 28.78 | 22.33 | 42.2471 | 2.4778 | 1.6687
2014-08-22 20:00 | 26.87 | #DIV/0! | 33.0833 | 30.55 | 23.8567 | 24.3317 | 17.0583 | 13.7133 | 14.485 | 25.3167 | 28.78 | 22.33 | 41.9866 | 2.4614 | 1.6585
2014-08-22 21:00 | 26.6017 | #DIV/0! | 33.2133 | 30.5433 | 23.8467 | 24.3217 | 13.6083 | 13.6367 | 14.395 | 21.95 | 28.78 | 22.33 | 41.6392 | 3.0598 | 1.897
2014-08-22 22:00 | 26.5367 | #DIV/0! | 30.7233 | 27.7733 | 23.8283 | 24.3317 | 0.1 | 18.7817 | 19.245 | 1.5167 | 28.78 | 22.33 | 0 | 0 | 0
2014-08-22 23:00 | 26.5883 | #DIV/0! | 30.3817 | 23.48 | 23.7933 | 24.2583 | 0.1 | 24.51 | 17.835 | 0.1 | 28.78 | 22.33 | 0 | 0 | 0
2014-08-23 | 26.3933 | #DIV/0! | 30.1983 | 22.265 | 23.735 | 24.115 | 0.1 | 26.255 | 19.3533 | 0.1 | 28.78 | 22.33 | 0 | 0 | 0
2014-08-23 01:00 | 26.2217 | #DIV/0! | 30.02 | 22.5333 | 23.7 | 24.0983 | 0.1 | 26.6983 | 20.3817 | 0.1 | 28.78 | 22.33 | 0 | 0 | 0
2014-08-23 02:00 | 26.195 | #DIV/0! | 29.77 | 23.0667 | 23.6767 | 24.075 | 0.1 | 26.7333 | 21.145 | 0.1 | 28.78 | 22.33 | 0 | 0 | 0
2014-08-23 03:00 | 26.1983 | #DIV/0! | 29.1717 | 23.5983 | 23.6683 | 24.075 | 0.1 | 26.465 | 21.71 | 0.10833 | 28.78 | 22.33 | 0 | 0 | 0
2014-08-23 04:00 | 25.94 | #DIV/0! | 28.4917 | 23.9367 | 23.66 | 24.0533 | 0.1 | 25.9733 | 22.1433 | 0.1 | 28.78 | 22.33 | 0 | 0 | 0
2014-08-23 05:00 | 26.0583 | 4.385 | 27.9533 | 24.1733 | 23.6633 | 24.03 | 0.1 | 25.4967 | 22.4717 | 0.1 | 28.78 | 22.33 | 0 | 0 | 0
2014-08-23 06:00 | 26.5167 | 25.04 | 27.5817 | 24.475 | 23.6717 | 24.0267 | 0.1 | 25.1333 | 22.72 | 0.10833 | 28.78 | 22.33 | 0 | 0 | 0
2014-08-23 07:00 | 27.715 | 97.0333 | 27.3367 | 24.62 | 23.6783 | 24.0217 | 0.1 | 24.9367 | 22.9133 | 0.10833 | 28.78 | 22.33 | 0 | 0 | 0
2014-08-23 08:00 | 28.0617 | 139.86 | 33.8517 | 29.6317 | 23.7117 | 24.035 | 31.2667 | 15.0483 | 17.5883 | 39.475 | 28.78 | 22.33 | 88.0546 | 2.8162 | 2.2306
2014-08-23 09:00 | 28.9517 | 331.0733 | 32.405 | 29.9733 | 23.7567 | 24.08 | 15.2 | 13.745 | 14.445 | 23.525 | 28.78 | 22.33 | 40.1196 | 2.6394 | 1.7054
2014-08-23 10:00 | 30.8383 | 678.4467 | 31.615 | 29.815 | 23.8 | 24.1183 | 11.7417 | 14.385 | 14.3983 | 20.1083 | 28.78 | 22.33 | 22.2308 | 1.8933 | 1.1055
2014-08-23 11:00 | 32.9567 | 624.74 | 32.145 | 29.765 | 23.8217 | 24.1483 | 11.8083 | 13.6883 | 14.3433 | 20.15 | 28.78 | 22.33 | 38.9472 | 3.2983 | 1.9329
2014-08-23 12:00 | 32.6167 | 262.6633 | 32.0483 | 29.8067 | 23.8383 | 24.17 | 16.4667 | 14.22 | 14.62 | 24.7583 | 28.78 | 22.33 | 32.3041 | 1.9618 | 1.3048
2014-08-23 13:00 | 26.865 | 713.4633 | 32.2933 | 29.9617 | 23.8483 | 24.205 | 16.7 | 14.1467 | 14.6167 | 24.975 | 28.78 | 22.33 | 34.1277 | 2.0436 | 1.3665
2014-08-23 14:00 | 28.4017 | 402.6667 | 32.6633 | 30.075 | 23.8333 | 24.1483 | 14.8583 | 14.0783 | 14.7883 | 23.1833 | 28.78 | 22.33 | 40.3801 | 2.7177 | 1.7418
2014-08-23 15:00 | 30.8017 | 403.17 | 33.4417 | 30.26 | 23.7433 | 23.94 | 19.6 | 13.415 | 14.47 | 27.8083 | 28.78 | 22.33 | 49.3679 | 2.5188 | 1.7753
2014-08-23 16:00 | 30.9333 | 92.9433 | 33.5683 | 30.425 | 23.6167 | 23.7433 | 17.975 | 12.9233 | 13.94 | 26.2167 | 28.78 | 22.33 | 48.3693 | 2.6909 | 1.845
2014-08-23 17:00 | 30.0883 | 40.03 | 33.12 | 30.3817 | 23.4933 | 23.605 | 18.775 | 13.9583 | 14.705 | 27.0167 | 28.78 | 22.33 | 41.3353 | 2.2016 | 1.53
2014-08-23 18:00 | 29.4267 | 9.1143 | 33.355 | 30.5567 | 23.415 | 23.7117 | 17.025 | 13.3733 | 14.075 | 25.3583 | 28.78 | 22.33 | 40.163 | 2.3591 | 1.5838
2014-08-23 19:00 | 29.1667 | #DIV/0! | 33.625 | 30.4933 | 23.3633 | 23.7183 | 20.4083 | 13.4567 | 14.5333 | 28.725 | 28.78 | 22.33 | 49.9324 | 2.4467 | 1.7383
2014-08-23 20:00 | 28.9033 | #DIV/0! | 33.2783 | 30.5783 | 23.355 | 23.7167 | 16.7 | 13.6967 | 14.4133 | 25.0667 | 28.78 | 22.33 | 40.5538 | 2.4284 | 1.6178
2014-08-23 21:00 | 28.5583 | #DIV/0! | 31.0467 | 27.635 | 23.3617 | 23.8033 | 0.1 | 19.095 | 18.9683 | 1.525 | 28.78 | 22.33 | 0 | 0 | 0
2014-08-23 22:00 | 28.4117 | #DIV/0! | 30.47 | 23.43 | 23.3433 | 23.7667 | 0.1 | 24.735 | 18.17 | 0.1 | 28.78 | 22.33 | 0 | 0 | 0
2014-08-23 23:00 | 28.0283 | #DIV/0! | 30.2883 | 22.6733 | 23.3283 | 23.7517 | 0.1 | 26.1667 | 19.8933 | 0.1 | 28.78 | 22.33 | 0 | 0 | 0
2014-08-24 | 28.0883 | #DIV/0! | 30.1033 | 22.7817 | 23.3183 | 23.6983 | 0.1 | 26.67 | 21.0333 | 0.10833 | 28.78 | 22.33 | 0 | 0 | 0
2014-08-24 01:00 | 27.7683 | #DIV/0! | 29.825 | 23.5767 | 23.3417 | 23.7033 | 0.1 | 26.6417 | 21.8267 | 0.1 | 28.78 | 22.33 | 0 | 0 | 0
2014-08-24 02:00 | 27.5667 | #DIV/0! | 29.185 | 24.11 | 23.365 | 23.6933 | 0.1 | 26.275 | 22.3833 | 0.1 | 28.78 | 22.33 | 0 | 0 | 0
2014-08-24 03:00 | 27.4367 | #DIV/0! | 28.51 | 24.4917 | 23.3767 | 23.6933 | 0.1 | 25.7917 | 22.8 | 0.1 | 28.78 | 22.33 | 0 | 0 | 0
2014-08-24 04:00 | 27.0983 | #DIV/0! | 28.0333 | 24.755 | 23.3983 | 23.7017 | 0.1 | 25.4083 | 23.1133 | 0.1 | 28.78 | 22.33 | 0 | 0 | 0
2014-08-24 05:00 | 26.985 | 13.43 | 27.7 | 24.9683 | 23.4283 | 23.7117 | 0.1 | 25.1933 | 23.3467 | 0.1 | 28.78 | 22.33 | 0 | 0 | 0
2014-08-24 06:00 | 28.0917 | 81.91 | 27.5167 | 25.1517 | 23.47 | 23.7367 | 0.1 | 25.11 | 23.52 | 0.1 | 28.78 | 22.33 | 0 | 0 | 0
2014-08-24 07:00 | 29.6433 | 275.05 | 27.4367 | 25.2283 | 23.505 | 23.7467 | 0.1 | 25.1367 | 23.6833 | 0.10833 | 28.78 | 22.33 | 0 | 0 | 0
2014-08-24 08:00 | 31.09 | 462.39 | 33.855 | 29.5567 | 23.5617 | 23.7767 | 30.9083 | 15.1883 | 17.7017 | 39.1083 | 28.78 | 22.33 | 87.3599 | 2.8264 | 2.2338
2014-08-24 09:00 | 32.9783 | 655.02 | 33.165 | 29.9733 | 23.6183 | 23.84 | 19.2917 | 13.2167 | 14.255 | 27.5083 | 28.78 | 22.33 | 48.9337 | 2.5365 | 1.7789
2014-08-24 10:00 | 33.785 | 650.5833 | 33.2267 | 30.1133 | 23.665 | 23.8983 | 16.1 | 13.2017 | 13.91 | 24.4083 | 28.78 | 22.33 | 40.3367 | 2.5054 | 1.6526
2014-08-24 11:00 | 34.5633 | 779.6067 | 32.08 | 29.9817 | 23.7017 | 23.9567 | 16.7167 | 13.94 | 14.5083 | 24.9583 | 28.78 | 22.33 | 36.6894 | 2.1948 | 1.47
2014-08-24 12:00 | 34.6 | 543.6967 | 32.29 | 29.94 | 23.7317 | 24.0033 | 15.1417 | 14.0583 | 14.4233 | 23.4167 | 28.78 | 22.33 | 31.3923 | 2.0732 | 1.3406
2014-08-24 13:00 | 34.595 | 308.7867 | 33.4417 | 30.2317 | 23.7383 | 24.0367 | 20.2833 | 12.965 | 14.0333 | 28.475 | 28.78 | 22.33 | 49.7153 | 2.451 | 1.7459
2014-08-24 14:00 | 34.825 | 122.2633 | 32.9667 | 30.25 | 23.75 | 24.085 | 16.25 | 13.955 | 14.6867 | 24.5667 | 28.78 | 22.33 | 40.9445 | 2.5197 | 1.6667
2014-08-24 15:00 | 34.1683 | 152.1833 | 33.5733 | 30.4133 | 23.7617 | 24.0983 | 19.5 | 13.0767 | 14.1033 | 27.7417 | 28.78 | 22.33 | 48.6298 | 2.4938 | 1.753
2014-08-24 16:00 | 33.245 | 58.7433 | 33.6567 | 30.5133 | 23.7717 | 24.1267 | 19.5 | 12.8583 | 13.875 | 27.725 | 28.78 | 22.33 | 48.3693 | 2.4805 | 1.7446
2014-08-24 17:00 | 32.275 | 29.7833 | 33.726 | 30.586 | 23.762 | 24.15 | 19.5417 | 12.912 | 13.916 | 27.6833 | 28.78 | 22.33 | 48.0393 | 2.4583 | 1.7353
2014-08-24 18:00 | 31.8417 | #DIV/0! | 33.79 | 30.65 | 23.792 | 24.168 | 19.5917 | 12.936 | 13.948 | 27.7917 | 28.78 | 22.33 | 48.2477 | 2.4627 | 1.736
2014-08-24 19:00 | 31.0117 | #DIV/0! | 33.525 | 30.6 | 23.785 | 24.1525 | 16.9083 | 13.86 | 14.4425 | 25.1167 | 28.78 | 22.33 | 37.0585 | 2.1917 | 1.4755
2014-08-24 20:00 | 27.1567 | #DIV/0! | 33.9 | 30.686 | 23.766 | 24.188 | 20.5 | 13.124 | 14.162 | 28.5917 | 28.78 | 22.33 | 48.925 | 2.3866 | 1.7112
2014-08-24 21:00 | 25.5583 | #DIV/0! | 31.4225 | 27.9175 | 23.7525 | 24.1575 | 0.1 | 18.285 | 18.075 | 1.5167 | 28.78 | 22.33 | 0 | 0 | 0
2014-08-24 22:00 | 26.015 | #DIV/0! | 30.6775 | 23.745 | 23.66 | 23.94 | 0.1 | 24.49 | 18.5975 | 0.1 | 28.78 | 22.33 | 0 | 0 | 0
2014-08-24 23:00 | 26.225 | 0.27143 | 30.5225 | 22.9775 | 23.485 | 23.665 | 0.1 | 26.1025 | 20.5 | 0.10833 | 28.78 | 22.33 | 0 | 0 | 0
2014-08-25 | 25.22 | 0.61429 | 30.3075 | 23.3275 | 23.355 | 23.3625 | 0.1 | 26.7025 | 21.725 | 0.1 | 28.78 | 22.33 | 0 | 0 | 0
2014-08-25 01:00 | 24.78 | 1.52 | 30.0675 | 24.13 | 23.2575 | 23.3975 | 0.1 | 26.715 | 22.4375 | 0.1 | 28.78 | 22.33 | 0 | 0 | 0
2014-08-25 02:00 | 24.6983 | 1.04 | 29.47 | 24.63 | 23.2 | 23.52 | 0.1 | 26.4225 | 22.885 | 0.1 | 28.78 | 22.33 | 0 | 0 | 0
2014-08-25 03:00 | 24.6583 | 1.75 | 28.8025 | 24.8875 | 23.26 | 23.525 | 0.1 | 26.0075 | 23.2075 | 0.1 | 28.78 | 22.33 | 0 | 0 | 0
2014-08-25 04:00 | 24.8567 | 1.4633 | 28.31 | 25.1125 | 23.285 | 23.56 | 0.1 | 25.6575 | 23.44 | 0.1 | 28.78 | 22.33 | 0 | 0 | 0
2014-08-25 05:00 | 25.0083 | 4.8333 | 27.985 | 25.2225 | 23.365 | 23.5925 | 0.1 | 25.47 | 23.5975 | 0.1 | 28.78 | 22.33 | 0 | 0 | 0
2014-08-25 06:00 | 25.26 | 42.2033 | 27.7675 | 25.3925 | 23.415 | 23.6375 | 0.1 | 25.3925 | 23.7225 | 0.1 | 28.78 | 22.33 | 0 | 0 | 0
2014-08-25 07:00 | 25.545 | 76.4233 | 33.0725 | 28.525 | 23.475 | 23.69 | 31.3167 | 17.2725 | 18.755 | 39.5 | 28.78 | 22.33 | 60.505 | 1.932 | 1.5318
2014-08-25 08:00 | 26.2367 | 140.2067 | 33.3775 | 30.0525 | 23.5575 | 23.78 | 20.3 | 13.9425 | 15.0675 | 28.5167 | 28.78 | 22.33 | 51.1915 | 2.5217 | 1.7951
2014-08-25 09:00 | 27.4033 | 292.5167 | 33.52 | 30.2125 | 23.6425 | 23.8775 | 20.3583 | 14.2375 | 15.265 | 28.5917 | 28.78 | 22.33 | 48.6515 | 2.3898 | 1.7016
2014-08-25 10:00 | 28.815 | 256.82 | 33.645 | 30.3625 | 23.7025 | 23.9525 | 20.4 | 14.1275 | 15.1325 | 28.6083 | 28.78 | 22.33 | 48.0653 | 2.3561 | 1.6801
2014-08-25 11:00 | 28.035 | 176.13 | 33.7475 | 30.4775 | 23.7425 | 24.055 | 20.4333 | 13.9575 | 14.95 | 28.7 | 28.78 | 22.33 | 47.7397 | 2.3364 | 1.6634
2014-08-25 12:00 | 30.0067 | 369.1167 | 33.85 | 30.565 | 23.8025 | 24.11 | 20.5 | 14.095 | 15.1075 | 28.7667 | 28.78 | 22.33 | 48.2607 | 2.3542 | 1.6777
2014-08-25 13:00 | 30.52 | 603.1433 | 33.965 | 30.655 | 23.825 | 24.1475 | 20.5333 | 14.325 | 15.35 | 28.8 | 28.78 | 22.33 | 48.5864 | 2.3662 | 1.687
2014-08-25 14:00 | 30.5 | 126.96 | 34.0325 | 30.7375 | 23.8575 | 24.205 | 20.575 | 14.32 | 15.3275 | 28.825 | 28.78 | 22.33 | 48.1305 | 2.3393 | 1.6697
2014-08-25 15:00 | 30.4667 | 331.66 | 34.0875 | 30.8 | 23.895 | 24.24 | 20.6 | 14.275 | 15.2825 | 28.8333 | 28.78 | 22.33 | 48.1305 | 2.3364 | 1.6693
2014-08-25 16:00 | 30.22 | 161.89 | 34.15 | 30.8575 | 23.92 | 24.285 | 20.6 | 14.205 | 15.2 | 28.875 | 28.78 | 22.33 | 47.8048 | 2.3206 | 1.6556
2014-08-25 17:00 | 29.1917 | 37.7655 | 34.1725 | 30.9 | 23.9375 | 24.32 | 20.6083 | 13.9175 | 14.8875 | 28.8583 | 28.78 | 22.33 | 47.1535 | 2.2881 | 1.634
2014-08-25 18:00 | 27.8333 | 7.875 | 34.1825 | 30.935 | 23.96 | 24.3475 | 20.6 | 13.64 | 14.5925 | 28.8417 | 28.78 | 22.33 | 46.6976 | 2.2669 | 1.6191
2014-08-25 19:00 | 27.1467 | #DIV/0! | 34.175 | 30.9625 | 23.985 | 24.3775 | 20.525 | 13.215 | 14.135 | 28.8083 | 28.78 | 22.33 | 45.8509 | 2.2339 | 1.5916
2014-08-25 20:00 | 26.4583 | #DIV/0! | 33.75 | 30.88 | 24 | 24.4075 | 16.4833 | 13.9675 | 14.4025 | 24.8167 | 28.78 | 22.33 | 33.2159 | 2.0151 | 1.3385
2014-08-25 21:00 | 25.885 | #DIV/0! | 33.2425 | 30.8075 | 24.0025 | 24.42 | 14.7583 | 14.0875 | 14.4775 | 23.0583 | 28.78 | 22.33 | 32.0436 | 2.1712 | 1.3897
2014-08-25 22:00 | 25.49 | #DIV/0! | 31.7225 | 28.55 | 23.9925 | 24.47 | 0.1 | 17.5 | 18.9375 | 0.80833 | 28.78 | 22.33 | 0 | 0 | 0
2014-08-25 23:00 | 25.2933 | #DIV/0! | 30.7275 | 23.7675 | 23.95 | 24.4225 | 0.1 | 24.495 | 17.62 | 0.10769 | 28.78 | 22.33 | 0 | 0 | 0
2014-08-26 | 24.9417 | #DIV/0! | 30.5525 | 22.2525 | 23.9175 | 24.32 | 0.1 | 26.47 | 19.31 | 0.1 | 28.78 | 22.33 | 0 | 0 | 0
2014-08-26 01:00 | 24.6233 | #DIV/0! | 30.38 | 22.6775 | 23.88 | 24.3175 | 0.1 | 27 | 20.5625 | 0.1 | 28.78 | 22.33 | 0 | 0 | 0
2014-08-26 02:00 | 24.1383 | #DIV/0! | 30.145 | 23.4225 | 23.86 | 24.305 | 0.1 | 27.055 | 21.475 | 0.1 | 28.78 | 22.33 | 0 | 0 | 0
2014-08-26 03:00 | 24.3083 | #DIV/0! | 29.54 | 23.9875 | 23.8425 | 24.3025 | 0.1 | 26.7675 | 22.105 | 0.10833 | 28.78 | 22.33 | 0 | 0 | 0
2014-08-26 04:00 | 24.6633 | #DIV/0! | 28.845 | 24.41 | 23.8475 | 24.28 | 0.1 | 26.2775 | 22.57 | 0.10833 | 28.78 | 22.33 | 0 | 0 | 0
2014-08-26 05:00 | 24.7317 | 9.02 | 28.3125 | 24.655 | 23.86 | 24.27 | 0.1 | 25.8175 | 22.9125 | 0.1 | 28.78 | 22.33 | 0 | 0 | 0
2014-08-26 06:00 | 26.0517 | 66.34 | 27.9625 | 24.9275 | 23.86 | 24.25 | 0.1 | 25.5125 | 23.1675 | 0.1 | 28.78 | 22.33 | 0 | 0 | 0
2014-08-26 07:00 | 27.3 | 168.4933 | 33.15 | 28.53 | 23.885 | 24.2525 | 31.0917 | 17.2825 | 18.5525 | 39.25 | 28.78 | 22.33 | 54.969 | 1.768 | 1.4005
2014-08-26 08:00 | 28.6433 | 394.5467 | 33.385 | 30.155 | 23.94 | 24.295 | 19.45 | 13.9975 | 14.955 | 27.7182 | 28.78 | 22.33 | 46.8279 | 2.4076 | 1.6894
2014-08-26 09:00 | 29.1617 | 610.2167 | 33.5225 | 30.3075 | 23.98 | 24.335 | 19.5 | 14.115 | 15.07 | 27.75 | 28.78 | 22.33 | 46.7627 | 2.3981 | 1.6851
2014-08-26 10:00 | 30.2617 | 515.18 | 33.6375 | 30.435 | 24.015 | 24.375 | 19.5333 | 14.025 | 14.98 | 27.8 | 28.78 | 22.33 | 46.7627 | 2.394 | 1.6821
2014-08-26 11:00 | 30.4217 | 413.6233 | 33.7375 | 30.55 | 24.035 | 24.3975 | 19.5917 | 13.9825 | 14.925 | 27.85 | 28.78 | 22.33 | 46.4371 | 2.3702 | 1.6674
2014-08-26 12:00 | 30.74 | 292.51 | 33.8275 | 30.64 | 24.0525 | 24.4275 | 19.6 | 13.9825 | 14.935 | 27.8583 | 28.78 | 22.33 | 46.6976 | 2.3825 | 1.6763
2014-08-26 13:00 | 29.62 | 97.9167 | 33.9225 | 30.7225 | 24.05 | 24.4375 | 19.6833 | 14.2325 | 15.19 | 27.925 | 28.78 | 22.33 | 46.8279 | 2.3791 | 1.6769
2014-08-26 14:00 | 28.2867 | 227.4033 | 33.8675 | 30.76 | 24.0625 | 24.4475 | 19.6083 | 13.4825 | 14.3575 | 27.875 | 28.78 | 22.33 | 44.6786 | 2.2786 | 1.6028
2014-08-26 15:00 | 27.9767 | 125.1548 | 33.9825 | 30.815 | 24.0575 | 24.4575 | 19.675 | 13.65 | 14.57 | 27.9167 | 28.78 | 22.33 | 45.8509 | 2.3304 | 1.6424
2014-08-26 16:00 | 27.91 | 74.1733 | 34.0425 | 30.865 | 24.0525 | 24.4625 | 19.6917 | 13.69 | 14.6125 | 27.925 | 28.78 | 22.33 | 45.9161 | 2.3318 | 1.6443
2014-08-26 17:00 | 27.255 | 16.03 | 34.08 | 30.905 | 24.045 | 24.475 | 19.7167 | 13.6375 | 14.555 | 27.9833 | 28.78 | 22.33 | 45.7858 | 2.3222 | 1.6362
2014-08-26 18:00 | 26.6783 | #DIV/0! | 34.09 | 30.9475 | 24.0475 | 24.485 | 19.7 | 13.3775 | 14.2825 | 27.9417 | 28.78 | 22.33 | 45.4602 | 2.3076 | 1.627
2014-08-26 19:00 | 26.4933 | #DIV/0! | 34.105 | 30.965 | 24.045 | 24.495 | 19.725 | 13.2425 | 14.145 | 27.9917 | 28.78 | 22.33 | 45.395 | 2.3014 | 1.6217
2014-08-26 20:00 | 26.4433 | #DIV/0! | 34.1175 | 31 | 24.035 | 24.4625 | 19.7083 | 13.12 | 14 | 27.975 | 28.78 | 22.33 | 44.8089 | 2.2736 | 1.6017
2014-08-26 21:00 | 26.2517 | #DIV/0! | 33.455 | 31 | 24.0225 | 24.48 | 16.6167 | 13.7125 | 14.095 | 24.925 | 28.78 | 22.33 | 31.8482 | 1.9166 | 1.2778
2014-08-26 22:00 | 26.015 | #DIV/0! | 31.785 | 28.5925 | 23.9925 | 24.495 | 0.1 | 18.145 | 19.295 | 0.80833 | 28.78 | 22.33 | 0 | 0 | 0
2014-08-26 23:00 | 25.6333 | #DIV/0! | 30.8 | 23.95 | 23.96 | 24.47 | 0.1 | 24.8675 | 17.895 | 0.1 | 28.78 | 22.33 | 0 | 0 | 0
2014-08-27 | 22.1367 | #DIV/0! | 30.6175 | 22.5225 | 23.9075 | 24.38 | 0.1 | 26.625 | 19.4125 | 0.1 | 28.78 | 22.33 | 0 | 0 | 0
2014-08-27 01:00 | 21.0433 | #DIV/0! | 30.43 | 22.6975 | 23.86 | 24.285 | 0.1 | 27.1725 | 20.5775 | 0.1 | 28.78 | 22.33 | 0 | 0 | 0
2014-08-27 02:00 | 21.715 | #DIV/0! | 30.1775 | 23.325 | 23.845 | 24.2475 | 0.1 | 27.17 | 21.35 | 0.1 | 28.78 | 22.33 | 0 | 0 | 0
2014-08-27 03:00 | 22.1 | #DIV/0! | 29.5475 | 23.8175 | 23.81 | 24.185 | 0.1 | 26.85 | 21.9275 | 0.1 | 28.78 | 22.33 | 0 | 0 | 0
2014-08-27 04:00 | 22.3117 | #DIV/0! | 28.855 | 24.22 | 23.7925 | 24.1 | 0.1 | 26.33 | 22.35 | 0.1 | 28.78 | 22.33 | 0 | 0 | 0
2014-08-27 05:00 | 22.5017 | 4.1417 | 28.2675 | 24.5 | 23.7775 | 24.0625 | 0.1 | 25.835 | 22.67 | 0.1 | 28.78 | 22.33 | 0 | 0 | 0
2014-08-27 06:00 | 23.135 | 15.5133 | 27.9025 | 24.75 | 23.77 | 24.05 | 0.1 | 25.4925 | 22.905 | 0.1 | 28.78 | 22.33 | 0 | 0 | 0
2014-08-27 07:00 | 23.945 | 64.0933 | 33.1525 | 28.5225 | 23.7875 | 24.075 | 29.8333 | 17.1025 | 18.2925 | 38.025 | 28.78 | 22.33 | 52.8849 | 1.7727 | 1.3908
2014-08-27 08:00 | 24.1583 | 86.7406 | 33.4725 | 30.21 | 23.84 | 24.1275 | 20.4 | 13.5125 | 14.485 | 28.65 | 28.78 | 22.33 | 47.2186 | 2.3146 | 1.6481
2014-08-27 09:00 | 24.3967 | 80.3133 | 33.5775 | 30.365 | 23.8725 | 24.1775 | 20.4 | 13.24 | 14.1975 | 28.6417 | 28.78 | 22.33 | 46.8279 | 2.2955 | 1.635
2014-08-27 10:00 | 24.1483 | 100.9667 | 33.7075 | 30.5 | 23.92 | 24.225 | 20.4667 | 13.245 | 14.1925 | 28.75 | 28.78 | 22.33 | 46.5674 | 2.2753 | 1.6197
2014-08-27 11:00 | 24.2133 | 117.3033 | 33.34 | 30.605 | 23.9375 | 24.25 | 17.1 | 13.6225 | 14.0575 | 25.4167 | 28.78 | 22.33 | 33.2159 | 1.9424 | 1.3069
2014-08-27 12:00 | 24.1533 | 73.3067 | 33.66 | 30.52 | 23.945 | 24.27 | 20.5 | 13.61 | 14.5725 | 28.7917 | 28.78 | 22.33 | 46.9581 | 2.2906 | 1.631
2014-08-27 13:00 | 24.5033 | 75.6567 | 33.1425 | 30.58 | 23.9525 | 24.2825 | 17.1083 | 14.07 | 14.4975 | 25.425 | 28.78 | 22.33 | 33.0205 | 1.9301 | 1.2987
2014-08-27 14:00 | 24.5083 | 83.7933 | 33.175 | 30.6125 | 23.945 | 24.29 | 15.0333 | 14.0025 | 14.4225 | 23.3667 | 28.78 | 22.33 | 32.8251 | 2.1835 | 1.4048
2014-08-27 15:00 | 24.42 | 67.8633 | 33.7575 | 30.645 | 23.9375 | 24.2975 | 16.3167 | 13.2575 | 14.16 | 24.6917 | 28.78 | 22.33 | 45.395 | 2.7821 | 1.8385
2014-08-27 16:00 | 24.0917 | 15.7633 | 33.1025 | 30.6075 | 23.93 | 24.315 | 17.0167 | 13.735 | 14.585 | 25.3167 | 28.78 | 22.33 | 44.0273 | 2.5873 | 1.7391
2014-08-27 17:00 | 23.945 | 12.2467 | 33.0875 | 30.6 | 23.9275 | 24.3 | 17.8917 | 14.1325 | 14.5425 | 26.2 | 28.78 | 22.33 | 32.5646 | 1.8201 | 1.2429
2014-08-27 18:00 | 23.9133 | 2.7636 | 33.1525 | 30.6075 | 23.9275 | 24.3 | 13.4833 | 14.36 | 14.3225 | 21.8083 | 28.78 | 22.33 | 0 | 0 | 0
2014-08-27 19:00 | 23.9917 | 0.1 | 33.0125 | 30.495 | 23.905 | 24.3375 | 14.8917 | 14.1125 | 14.575 | 23.275 | 28.78 | 22.33 | 33.9323 | 2.2786 | 1.4579
2014-08-27 20:00 | 24.0633 | 0.125 | 32.97 | 30.475 | 23.9125 | 24.3425 | 12.7417 | 14.0325 | 14.45 | 20.3167 | 28.78 | 22.33 | 32.76 | 2.5711 | 1.6125
2014-08-27 21:00 | 24.165 | 0.125 | 32.2825 | 30.4525 | 23.915 | 24.3675 | 15.0833 | 14.5575 | 14.47 | 23.4083 | 28.78 | 22.33 | 0 | 0 | 0
2014-08-27 22:00 | 24.0417 | 0.32308 | 31.2625 | 28.29 | 23.8925 | 24.395 | 0.1 | 17.5825 | 18.975 | 0.80833 | 28.78 | 22.33 | 0 | 0 | 0
2014-08-27 23:00 | 23.2667 | 0.32692 | 30.33 | 23.6825 | 23.84 | 24.33 | 0.1 | 24.27 | 17.5 | 0.1 | 28.78 | 22.33 | 0 | 0 | 0
2014-08-28 | 22.965 | 0.39063 | 30.155 | 22.185 | 23.7925 | 24.1675 | 0.1 | 26.2275 | 18.9075 | 0.1 | 28.78 | 22.33 | 0 | 0 | 0
2014-08-28 01:00 | 22.8333 | 0.14783 | 29.99 | 22.4375 | 23.765 | 24.165 | 0.1 | 26.775 | 20 | 0.1 | 28.78 | 22.33 | 0 | 0 | 0
2014-08-28 02:00 | 23.095 | 0.196 | 29.73 | 22.96 | 23.7525 | 24.1575 | 0.1 | 26.82 | 20.82 | 0.1 | 28.78 | 22.33 | 0 | 0 | 0
2014-08-28 03:00 | 23.1983 | 0.28929 | 29.055 | 23.475 | 23.7325 | 24.135 | 0.1 | 26.5 | 21.4075 | 0.1 | 28.78 | 22.33 | 0 | 0 | 0
2014-08-28 04:00 | 23.3883 | 0.32 | 28.335 | 23.8625 | 23.7325 | 24.1225 | 0.1 | 25.9625 | 21.8575 | 0.1 | 28.78 | 22.33 | 0 | 0 | 0
2014-08-28 05:00 | 23.6617 | 6.6393 | 27.7725 | 24.115 | 23.725 | 24.07 | 0.1 | 25.4575 | 22.1875 | 0.1 | 28.78 | 22.33 | 0 | 0 | 0
2014-08-28 06:00 | 24.005 | 28.4 | 27.415 | 24.2975 | 23.7225 | 24.055 | 0.1 | 25.1025 | 22.445 | 0.1 | 28.78 | 22.33 | 0 | 0 | 0
2014-08-28 07:00 | 24.6417 | 116.15 | 32.8325 | 28.3025 | 23.755 | 24.045 | 29.225 | 16.7875 | 17.9325 | 37.3917 | 28.78 | 22.33 | 51.7126 | 1.7695 | 1.383
2014-08-28 08:00 | 25.2617 | 245.9833 | 33.2275 | 30.0475 | 23.805 | 24.0925 | 19.3667 | 13.5375 | 14.475 | 27.6167 | 28.78 | 22.33 | 46.3068 | 2.3911 | 1.6768
2014-08-28 09:00 | 25.8283 | 194.7667 | 33.355 | 30.22 | 23.8475 | 24.16 | 19.375 | 13.2725 | 14.1925 | 27.5083 | 28.78 | 22.33 | 45.8509 | 2.3665 | 1.6668
2014-08-28 10:00 | 26.7117 | 376.2533 | 33.4825 | 30.3625 | 23.8875 | 24.1875 | 19.4 | 13.1475 | 14.0675 | 27.6417 | 28.78 | 22.33 | 45.8509 | 2.3635 | 1.6588
2014-08-28 11:00 | 28.6117 | 712.5645 | 33.5925 | 30.4625 | 23.895 | 24.21 | 19.4583 | 13.1375 | 14.045 | 27.7083 | 28.78 | 22.33 | 45.5253 | 2.3396 | 1.643
2014-08-28 12:00 | 30.085 | 609.8767 | 33.715 | 30.575 | 23.915 | 24.255 | 19.5417 | 13.6675 | 14.6 | 27.825 | 28.78 | 22.33 | 46.1766 | 2.363 | 1.6595
2014-08-28 13:00 | 29.515 | 267.3133 | 33.815 | 30.6525 | 23.9175 | 24.27 | 19.5917 | 13.7825 | 14.7225 | 27.8083 | 28.78 | 22.33 | 46.372 | 2.3669 | 1.6676
2014-08-28 14:00 | 28.4533 | 246.9967 | 33.865 | 30.72 | 23.92 | 24.28 | 19.6 | 13.5275 | 14.44 | 27.85 | 28.78 | 22.33 | 45.6555 | 2.3294 | 1.6393
2014-08-28 15:00 | 27.685 | 278.6367 | 33.905 | 30.77 | 23.925 | 24.31 | 19.6 | 13.3175 | 14.2275 | 27.8417 | 28.78 | 22.33 | 45.5904 | 2.326 | 1.6375
2014-08-28 16:00 | 26.965 | 130.8839 | 33.9275 | 30.8125 | 23.92 | 24.3025 | 16.4083 | 13.0175 | 13.8975 | 24.6833 | 28.78 | 22.33 | 44.8089 | 2.7309 | 1.8153
2014-08-28 17:00 | 26.2783 | 30.316 | 33.57 | 30.7125 | 23.92 | 24.3175 | 20.525 | 13.7625 | 14.7125 | 28.7833 | 28.78 | 22.33 | 46.6325 | 2.272 | 1.6201
2014-08-28 18:00 | 26.0367 | #DIV/0! | 33.4 | 30.78 | 23.9075 | 24.3175 | 17.125 | 13.9325 | 14.36 | 25.375 | 28.78 | 22.33 | 33.0205 | 1.9282 | 1.3013
2014-08-28 19:00 | 25.9767 | #DIV/0! | 33.31 | 30.705 | 23.8925 | 24.3475 | 17.075 | 14.0525 | 14.5 | 25.3833 | 28.78 | 22.33 | 33.5415 | 1.9644 | 1.3214
2014-08-28 20:00 | 25.7867 | #DIV/0! | 33.15 | 30.67 | 23.9 | 24.3175 | 15.3667 | 14.095 | 14.5225 | 23.7 | 28.78 | 22.33 | 33.0205 | 2.1488 | 1.3933
2014-08-28 21:00 | 25.4683 | #DIV/0! | 33.145 | 30.6675 | 23.88 | 24.2975 | 17.0917 | 13.8075 | 14.5075 | 25.4 | 28.78 | 22.33 | 40.1196 | 2.3473 | 1.5795
2014-08-28 22:00 | 25.385 | #DIV/0! | 31.66 | 28.62 | 23.8525 | 24.2575 | 0.1 | 17.04 | 18.66 | 0.80833 | 28.78 | 22.33 | 0 | 0 | 0
2014-08-28 23:00 | 25.505 | #DIV/0! | 30.6375 | 23.95 | 23.75 | 24.15 | 0.1 | 24.015 | 17.5 | 0.1 | 28.78 | 22.33 | 0 | 0 | 0
2014-08-29 | 25.335 | #DIV/0! | 30.445 | 22.695 | 23.65 | 24 | 0.1 | 26.1025 | 19.1325 | 0.1 | 28.78 | 22.33 | 0 | 0 | 0
2014-08-29 01:00 | 25.2017 | #DIV/0! | 30.2525 | 22.6 | 23.58 | 23.85 | 0.1 | 26.8375 | 20.3 | 0.1 | 28.78 | 22.33 | 0 | 0 | 0
2014-08-29 02:00 | 25.235 | #DIV/0! | 30.02 | 23.1 | 23.49 | 23.7175 | 0.1 | 26.95 | 21.1375 | 0.10833 | 28.78 | 22.33 | 0 | 0 | 0
2014-08-29 03:00 | 25.2683 | #DIV/0! | 29.4775 | 23.6475 | 23.4575 | 23.635 | 0.1 | 26.7275 | 21.74 | 0.11667 | 28.78 | 22.33 | 0 | 0 | 0
2014-08-29 04:00 | 25.4467 | 0.125 | 28.785 | 24.065 | 23.4325 | 23.58 | 0.1 | 26.2625 | 22.19 | 0.1 | 28.78 | 22.33 | 0 | 0 | 0
2014-08-29 05:00 | 24.3683 | 0.98261 | 28.22 | 24.405 | 23.4125 | 23.5625 | 0.1 | 25.77 | 22.5225 | 0.1 | 28.78 | 22.33 | 0 | 0 | 0
2014-08-29 06:00 | 27.79 | 18.4 | 27.8125 | 24.5675 | 23.415 | 23.5325 | 0.1 | 25.41 | 22.7825 | 0.1 | 28.78 | 22.33 | 0 | 0 | 0
2014-08-29 07:00 | 30.6117 | 96.1667 | 33.07 | 28.4275 | 23.4525 | 23.5025 | 29.8583 | 17.01 | 18.1925 | 37.9917 | 28.78 | 22.33 | 52.6895 | 1.7646 | 1.3869
2014-08-29 08:00 | 29.405 | 183.3097 | 33.4325 | 30.15 | 23.49 | 23.4975 | 20.35 | 13.875 | 14.87 | 28.5833 | 28.78 | 22.33 | 47.8048 | 2.3491 | 1.6725
2014-08-29 09:00 | 27.7733 | 120.95 | 33.555 | 30.335 | 23.4725 | 23.5025 | 19.8308 | 13.4875 | 14.695 | 28.0962 | 28.78 | 22.33 | 53.3408 | 2.6898 | 1.8985
2014-08-29 10:00 | 28.175 | 154.8433 | 33.6133 | 30.4658 | 23.3908 | 23.4675 | 19.4462 | 13.215 | 14.4275 | 27.7231 | 28.78 | 22.33 | 53.471 | 2.7497 | 1.9288
2014-08-29 11:00 | 30.72 | 81.14 | 33.7058 | 30.5633 | 23.3358 | 23.4408 | 19.5 | 13.1092 | 14.3142 | 27.7917 | 28.78 | 22.33 | 53.2757 | 2.7321 | 1.917
2014-08-29 12:00 | 32.515 | 212.19 | 33.77 | 30.6392 | 23.2658 | 23.41 | 19.5 | 12.985 | 14.18 | 27.7917 | 28.78 | 22.33 | 53.0151 | 2.7187 | 1.9076
2014-08-29 13:00 | 27.12 | 427.9467 | 33.8333 | 30.7075 | 23.2167 | 23.3942 | 19.5 | 12.9167 | 14.1025 | 27.8083 | 28.78 | 22.33 | 52.7763 | 2.7065 | 1.8979
2014-08-29 14:00 | 27.385 | 97.1367 | 33.8825 | 30.7658 | 23.2025 | 23.4133 | 19.5 | 12.8817 | 14.0592 | 27.825 | 28.78 | 22.33 | 52.5592 | 2.6953 | 1.8889
2014-08-29 15:00 | 27.49 | 66.93 | 33.3175 | 30.6942 | 23.1883 | 23.4517 | 14.7083 | 13.7958 | 14.5017 | 23.025 | 28.78 | 22.33 | 40.2715 | 2.738 | 1.749
2014-08-29 16:00 | 27.2717 | 67.0833 | 33.3817 | 30.7358 | 23.2108 | 23.4958 | 16.3333 | 13.3883 | 14.2375 | 24.625 | 28.78 | 22.33 | 44.0056 | 2.6942 | 1.787
2014-08-29 17:00 | 26.725 | 19.82 | 33.6133 | 30.695 | 23.2458 | 23.5283 | 17.9083 | 13.3592 | 14.3758 | 26.2333 | 28.78 | 22.33 | 48.3693 | 2.7009 | 1.8438
2014-08-29 18:00 | 25.7517 | #DIV/0! | 33.0533 | 30.6558 | 23.2825 | 23.5867 | 14.675 | 13.8358 | 14.5233 | 23.0083 | 28.78 | 22.33 | 39.7939 | 2.7117 | 1.7295
2014-08-29 19:00 | 25.2267 | #DIV/0! | 33.2825 | 30.6442 | 23.3117 | 23.63 | 16.35 | 13.6033 | 14.4442 | 24.625 | 28.78 | 22.33 | 43.7885 | 2.6782 | 1.7782
2014-08-29 20:00 | 24.5833 | #DIV/0! | 32.9175 | 30.6133 | 23.3483 | 23.6792 | 16.0545 | 13.7633 | 14.5617 | 24.6 | 28.78 | 22.33 | 42.6813 | 2.6585 | 1.735
2014-08-29 21:00 | 24.015 | #DIV/0! | 33.0392 | 30.5417 | 23.3683 | 23.7108 | 16.325 | 13.7317 | 14.5733 | 24.6333 | 28.78 | 22.33 | 43.8102 | 2.6836 | 1.7785
2014-08-29 22:00 | 23.6133 | 0.45 | 30.8233 | 27.4867 | 23.3792 | 23.7817 | 0.1 | 19.0258 | 18.9375 | 0.80833 | 28.78 | 22.33 | 0 | 0 | 0
2014-08-29 23:00 | 29.47 | #DIV/0! | 30.4058 | 23.3492 | 23.3742 | 23.7033 | 0.1 | 24.4767 | 17.7233 | 0.1 | 28.78 | 22.33 | 0 | 0 | 0
2014-08-30 | 27.8033 | #DIV/0! | 30.23 | 22.2992 | 23.3633 | 23.5892 | 0.1 | 26.08 | 19.1142 | 0.1 | 28.78 | 22.33 | 0 | 0 | 0
2014-08-30 01:00 | 24.9933 | #DIV/0! | 30.0533 | 22.4892 | 23.3608 | 23.6758 | 0.1 | 26.5392 | 20.0942 | 0.1 | 28.78 | 22.33 | 0 | 0 | 0
2014-08-30 02:00 | 24.4867 | #DIV/0! | 29.8075 | 22.9825 | 23.3675 | 23.7033 | 0.1 | 26.5767 | 20.8325 | 0.1 | 28.78 | 22.33 | 0 | 0 | 0
2014-08-30 03:00 | 24.4867 | #DIV/0! | 29.1983 | 23.4325 | 23.3775 | 23.72 | 0.1 | 26.3042 | 21.3733 | 0.1 | 28.78 | 22.33 | 0 | 0 | 0
2014-08-30 04:00 | 24.4867 | #DIV/0! | 28.5358 | 23.7767 | 23.4033 | 23.7475 | 0.1 | 25.825 | 21.7775 | 0.1 | 28.78 | 22.33 | 0 | 0 | 0
2014-08-30 05:00 | 24.4867 | 14.435 | 28.0108 | 23.9967 | 23.4167 | 23.7283 | 0.1 | 25.3575 | 22.0833 | 0.1 | 28.78 | 22.33 | 0 | 0 | 0
2014-08-30 06:00 | 24.4867 | 132.9065 | 27.6308 | 24.2933 | 23.45 | 23.7433 | 0.1 | 25.0067 | 22.3042 | 0.1 | 28.78 | 22.33 | 0 | 0 | 0
2014-08-30 07:00 | 26.3567 | 347.2 | 27.3592 | 24.4058 | 23.4733 | 23.7525 | 0.1 | 24.7983 | 22.4733 | 0.1 | 28.78 | 22.33 | 0 | 0 | 0
2014-08-30 08:00 | 27.29 | 417.74 | 32.2833 | 29.2725 | 23.5175 | 23.7933 | 19.525 | 17.625 | 19.0333 | 27.775 | 28.78 | 22.33 | 58.5728 | 2.9999 | 2.1088
2014-08-30 09:00 | 27.5283 | 474.8467 | 32.1858 | 29.7475 | 23.5892 | 23.8575 | 16.0667 | 13.825 | 14.5792 | 24.325 | 28.78 | 22.33 | 41.5307 | 2.5849 | 1.7073
2014-08-30 10:00 | 28.6017 | 798.7667 | 31.675 | 29.7158 | 23.635 | 23.9108 | 9.65 | 14.0342 | 14.33 | 18 | 28.78 | 22.33 | 29.5904 | 3.0664 | 1.6439
2014-08-30 11:00 | 29.7617 | 766.0733 | 31.8125 | 29.695 | 23.6725 | 23.9733 | 14.4 | 13.8492 | 14.4992 | 22.7167 | 28.78 | 22.33 | 38.817 | 2.6956 | 1.7087
2014-08-30 12:00 | 30.1467 | 602.0194 | 32.1108 | 29.8058 | 23.6983 | 24.0392 | 12.8917 | 14.1358 | 14.6617 | 21.2167 | 28.78 | 22.33 | 35.5822 | 2.7601 | 1.6771
2014-08-30 13:00 | 29.355 | 683.85 | 32.5867 | 29.9342 | 23.7217 | 24.0675 | 17.6833 | 13.7558 | 14.7708 | 25.9917 | 28.78 | 22.33 | 48.3258 | 2.7328 | 1.8593
2014-08-30 14:00 | 30.02 | 434.5667 | 32.8292 | 30.1575 | 23.7267 | 24.0992 | 16.1417 | 13.535 | 14.4042 | 24.4667 | 28.78 | 22.33 | 44.5266 | 2.7585 | 1.8199
2014-08-30 15:00 | 30.1383 | 354.18 | 33.4383 | 30.285 | 23.75 | 24.1358 | 19.4333 | 12.9483 | 14.1308 | 27.6583 | 28.78 | 22.33 | 52.6895 | 2.7113 | 1.905
2014-08-30 16:00 | 28.6483 | 196.67 | 32.9783 | 30.3083 | 23.76 | 24.1592 | 16.1833 | 13.7508 | 14.6108 | 21.9 | 28.78 | 22.33 | 44.2878 | 2.7366 | 2.0223
2014-08-30 17:00 | 26.8733 | 33.4345 | 33.0417 | 30.4033 | 23.7767 | 24.1833 | 16.125 | 13.6375 | 14.3933 | 24.525 | 28.78 | 22.33 | 41.5741 | 2.5782 | 1.6952
2014-08-30 18:00 | 25.785 | #DIV/0! | 33.0225 | 30.4233 | 23.7775 | 24.2275 | 16.2583 | 13.5267 | 14.3817 | 24.575 | 28.78 | 22.33 | 44.1576 | 2.716 | 1.7968
2014-08-30 19:00 | 25.31 | #DIV/0! | 33.0608 | 30.4225 | 23.7792 | 24.2317 | 14.6167 | 13.5667 | 14.4108 | 22.9583 | 28.78 | 22.33 | 43.8753 | 3.0017 | 1.9111
2014-08-30 20:00 | 24.93 | #DIV/0! | 32.8975 | 30.365 | 23.785 | 24.2258 | 14.6 | 13.8558 | 14.56 | 22.95 | 28.78 | 22.33 | 40.2281 | 2.7554 | 1.7529
2014-08-30 21:00 | 24.7733 | #DIV/0! | 30.7275 | 27.1075 | 23.7792 | 24.2692 | 0.1 | 19.0533 | 18.5525 | 0.80833 | 28.78 | 22.33 | 0 | 0 | 0
2014-08-30 22:00 | 24.6967 | #DIV/0! | 30.3383 | 23.0558 | 23.7492 | 24.25 | 0.1 | 24.3925 | 17.81 | 0.1 | 28.78 | 22.33 | 0 | 0 | 0
2014-08-30 23:00 | 24.3067 | #DIV/0! | 30.18 | 22.3383 | 23.7142 | 24.1967 | 0.1 | 25.8517 | 19.35 | 0.1 | 28.78 | 22.33 | 0 | 0 | 0
2014-08-31 | 24.1733 | #DIV/0! | 30.0508 | 22.715 | 23.6817 | 24.1325 | 0.1 | 26.355 | 20.4108 | 0.1 | 28.78 | 22.33 | 0 | 0 | 0
2014-08-31 01:00 | 23.96 | #DIV/0! | 29.9433 | 23.0475 | 23.65 | 24.0517 | 0.1 | 26.525 | 21.19 | 0.1 | 28.78 | 22.33 | 0 | 0 | 0
2014-08-31 02:00 | 24.1033 | #DIV/0! | 29.8108 | 23.7067 | 23.6492 | 24.0383 | 0.1 | 26.465 | 21.745 | 0.1 | 28.78 | 22.33 | 0 | 0 | 0
2014-08-31 03:00 | 24.415 | #DIV/0! | 29.6292 | 24.0625 | 23.6558 | 24.0467 | 0.1 | 26.3417 | 22.1592 | 0.1 | 28.78 | 22.33 | 0 | 0 | 0
2014-08-31 04:00 | 26.0933 | #DIV/0! | 29.41 | 24.3292 | 23.6633 | 24.0442 | 0.1 | 26.225 | 22.4825 | 0.1 | 28.78 | 22.33 | 0 | 0 | 0
2014-08-31 05:00 | 34.4133 | 3.8 | 29.2242 | 24.43 | 23.6767 | 24.0233 | 0.1 | 26.1358 | 22.7333 | 0.1 | 28.78 | 22.33 | 0 | 0 | 0
2014-08-31 06:00 | 31.6217 | 49.17 | 29.0575 | 24.85 | 23.695 | 24.0542 | 0.1 | 26.06 | 22.93 | 0.1 | 28.78 | 22.33 | 0 | 0 | 0
2014-08-31 07:00 | 30.7533 | 245.7333 | 28.9292 | 24.8933 | 23.7133 | 24.0875 | 0.1 | 26.0175 | 23.0967 | 0.1 | 28.78 | 22.33 | 0 | 0 | 0
2014-08-31 08:00 | 28.0883 | 176.4034 | 32.3467 | 29.13 | 23.755 | 24.0942 | 19.55 | 18.0608 | 19.5217 | 27.8333 | 28.78 | 22.33 | 59.9405 | 3.066 | 2.1536
2014-08-31 09:00 | 28.245 | 307.429 | 32.9808 | 29.7192 | 23.8075 | 24.13 | 19.3417 | 13.955 | 15.215 | 27.6083 | 28.78 | 22.33 | 54.7085 | 2.8285 | 1.9816
2014-08-31 10:00 | 28.5083 | 472.6968 | 32.71 | 29.9708 | 23.85 | 24.17 | 16.1083 | 13.48 | 14.1983 | 24.3833 | 28.78 | 22.33 | 40.5972 | 2.5203 | 1.665
2014-08-31 11:00 | 28.4217 | 570.1267 | 33.0992 | 29.9975 | 23.885 | 24.2167 | 19.3583 | 13.2583 | 14.4733 | 27.625 | 28.78 | 22.33 | 53.5362 | 2.7655 | 1.938
2014-08-31 12:00 | 27.1633 | 380.28 | 32.7475 | 30.0825 | 23.9017 | 24.2483 | 16.175 | 13.6525 | 14.5325 | 24.4667 | 28.78 | 22.33 | 44.8089 | 2.7703 | 1.8314
2014-08-31 13:00 | 24.0867 | 91.4667 | 32.6817 | 30.2083 | 23.9225 | 24.2775 | 16.1833 | 13.425 | 14.1667 | 24.45 | 28.78 | 22.33 | 41.2051 | 2.5461 | 1.6853
2014-08-31 14:00 | 25.0583 | 194.3333 | 32.4458 | 30.0508 | 23.8967 | 24.2108 | 16.175 | 13.6258 | 14.4425 | 24.4333 | 28.78 | 22.33 | 43.1589 | 2.6682 | 1.7664
2014-08-31 15:00 | 25.8717 | 167.52 | 32.9033 | 30.2317 | 23.7858 | 23.9825 | 14.6 | 13.3342 | 14.205 | 22.9 | 28.78 | 22.33 | 44.5701 | 3.0527 | 1.9463
2014-08-31 16:00 | 25.7617 | 70.1097 | 33.0042 | 30.2708 | 23.6333 | 23.7708 | 16.2667 | 13.5667 | 14.4142 | 24.525 | 28.78 | 22.33 | 43.9622 | 2.7026 | 1.7925
2014-08-31 17:00 | 25.945 | 11.7933 | 32.1875 | 30.1067 | 23.4867 | 23.6875 | 12.9583 | 14.1192 | 14.6167 | 21.2917 | 28.78 | 22.33 | 34.8441 | 2.6889 | 1.6365
2014-08-31 18:00 | 26.0233 | 2.9 | 32.7892 | 30.2175 | 23.3725 | 23.6292 | 16.1833 | 13.6233 | 14.4967 | 24.5083 | 28.78 | 22.33 | 44.6352 | 2.7581 | 1.8212
2014-08-31 19:00 | 25.8467 | #DIV/0! | 32.8183 | 30.2583 | 23.355 | 23.635 | 16.225 | 13.6283 | 14.4925 | 24.525 | 28.78 | 22.33 | 44.3964 | 2.7363 | 1.8103
2014-08-31 20:00 | 25.8483 | #DIV/0! | 32.835 | 30.2808 | 23.3342 | 23.6667 | 16.2 | 13.6958 | 14.4583 | 24.5167 | 28.78 | 22.33 | 41.7478 | 2.577 | 1.7028
2014-08-31 21:00 | 25.9083 | #DIV/0! | 30.6958 | 27.0142 | 23.34 | 23.7883 | 0.1 | 18.7767 | 17.9867 | 0.81667 | 28.78 | 22.33 | 0 | 0 | 0
2014-08-31 22:00 | 26.0333 | #DIV/0! | 30.29 | 23.0783 | 23.3217 | 23.7783 | 0.1 | 24.3267 | 17.7192 | 0.1 | 28.78 | 22.33 | 0 | 0 | 0
2014-08-31 23:00 | 26.1167 | #DIV/0! | 30.1092 | 22.4533 | 23.3125 | 23.7892 | 0.1 | 25.7367 | 19.3883 | 0.1 | 28.78 | 22.33 | 0 | 0 | 0
2014-09-01 | 25.9117 | #DIV/0! | 29.9275 | 22.58 | 23.3017 | 23.6758 | 0.1 | 26.2425 | 20.5142 | 0.1 | 28.78 | 22.33 | 0 | 0 | 0
2014-09-01 01:00 | 25.47 | #DIV/0! | 29.6408 | 23.2075 | 23.3133 | 23.6408 | 0.1 | 26.235 | 21.3175 | 0.1 | 28.78 | 22.33 | 0 | 0 | 0
2014-09-01 02:00 | 25.2467 | #DIV/0! | 28.9875 | 23.7742 | 23.3367 | 23.6842 | 0.1 | 25.8808 | 21.9008 | 0.1 | 28.78 | 22.33 | 0 | 0 | 0
2014-09-01 03:00 | 25.2983 | #DIV/0! | 28.3483 | 24.1425 | 23.3625 | 23.6758 | 0.1 | 25.4192 | 22.33 | 0.1 | 28.78 | 22.33 | 0 | 0 | 0
2014-09-01 04:00 | 25.3417 | 0.14167 | 27.8592 | 24.42 | 23.3992 | 23.6917 | 0.1 | 25.0367 | 22.6525 | 0.1 | 28.78 | 22.33 | 0 | 0 | 0
2014-09-01 05:00 | 25.3763 | 0.66786 | 27.5317 | 24.6892 | 23.4208 | 23.6417 | 0.1 | 24.8117 | 22.9408 | 0.1 | 28.78 | 22.33 | 0 | 0 | 0
2014-09-01 06:00 | 24.4633 | 10.3233 | 27.3542 | 24.86 | 23.4183 | 23.5517 | 0.1 | 24.7225 | 23.2392 | 0.1 | 28.78 | 22.33 | 0 | 0 | 0
2014-09-01 07:00 | 24.9333 | 38.2563 | 32.2325 | 29.0983 | 23.43 | 23.5367 | 19.5083 | 18.3508 | 19.8317 | 27.7917 | 28.78 | 22.33 | 60.4616 | 3.0993 | 2.1755
2014-09-01 08:00 | 25.89 | 188.3233 | 33.0458 | 29.7033 | 23.4742 | 23.6317 | 19.4167 | 15.2042 | 16.4992 | 27.65 | 28.78 | 22.33 | 55.6203 | 2.8646 | 2.0116
2014-09-01 09:00 | 28.29 | 527.6633 | 33.2758 | 29.9892 | 23.5325 | 23.7433 | 19.4167 | 14.6133 | 15.8917 | 27.6917 | 28.78 | 22.33 | 55.1861 | 2.8422 | 1.9929
2014-09-01 10:00 | 29.665 | 558.5615 | 33.4617 | 30.1767 | 23.6075 | 23.8625 | 19.5154 | 14.7092 | 16.0017 | 27.7462 | 28.78 | 22.33 | 55.5552 | 2.8467 | 2.0023
2014-09-01 11:00 | 29.79 | 669.81 | 33.6058 | 30.32 | 23.7008 | 23.9858 | 19.5667 | 14.7442 | 16.0267 | 27.8167 | 28.78 | 22.33 | 55.2947 | 2.826 | 1.9878
2014-09-01 12:00 | 29.07 | 603.7367 | 33.725 | 30.4333 | 23.7817 | 24.0867 | 19.6 | 14.8142 | 16.095 | 27.8667 | 28.78 | 22.33 | 55.2512 | 2.8189 | 1.9827
2014-09-01 13:00 | 29.285 | 213.7387 | 33.8142 | 30.5325 | 23.8608 | 24.1758 | 19.6615 | 14.7308 | 16 | 27.9 | 28.78 | 22.33 | 54.9473 | 2.7947 | 1.9694
2014-09-01 14:00 | 28.8833 | 176.2167 | 33.8842 | 30.6088 | 23.93 | 24.2427 | 19.6923 | 14.6373 | 15.9046 | 27.9308 | 28.78 | 22.33 | 54.8989 | 2.7878 | 1.9655
2014-09-01 15:00 | 28.725 | 172.5467 | 33.94 | 30.6742 | 23.9792 | 24.2975 | 19.6333 | 14.4567 | 15.7083 | 27.9417 | 28.78 | 22.33 | 54.4914 | 2.7755 | 1.9502
2014-09-01 16:00 | 29.4017 | 136.5167 | 33.9783 | 30.7317 | 24.0258 | 24.345 | 19.7 | 14.2708 | 15.5208 | 27.9167 | 28.78 | 22.33 | 54.448 | 2.7639 | 1.9504
2014-09-01 17:00 | 28.2683 | 33.6037 | 34.0025 | 30.7758 | 24.0642 | 24.3833 | 19.6333 | 13.8833 | 15.1067 | 27.9167 | 28.78 | 22.33 | 53.7533 | 2.7379 | 1.9255
2014-09-01 18:00 | 27.0383 | #DIV/0! | 34.01 | 30.8142 | 24.0908 | 24.4083 | 19.7 | 13.5933 | 14.7925 | 27.9333 | 28.78 | 22.33 | 53.1237 | 2.6966 | 1.9018
2014-09-01 19:00 | 26.405 | #DIV/0! | 34.0192 | 30.845 | 24.115 | 24.4492 | 19.675 | 13.27 | 14.4533 | 27.9417 | 28.78 | 22.33 | 52.7112 | 2.6791 | 1.8865
2014-09-01 20:00 | 26.2133 | #DIV/0! | 34.0283 | 30.87 | 24.1333 | 24.48 | 19.6417 | 13.0492 | 14.2283 | 27.9167 | 28.78 | 22.33 | 52.6027 | 2.6781 | 1.8843
2014-09-01 21:00 | 25.7933 | #DIV/0! | 34.0242 | 30.8908 | 24.1417 | 24.5067 | 19.625 | 12.7958 | 13.9583 | 27.925 | 28.78 | 22.33 | 52.1685 | 2.6583 | 1.8682
2014-09-01 22:00 | 25.4 | #DIV/0! | 31.0875 | 27.725 | 24.1317 | 24.5142 | 0.1 | 18.765 | 18.7283 | 1.5167 | 28.78 | 22.33 | 0 | 0 | 0
2014-09-01 23:00 | 25.21 | #DIV/0! | 30.6917 | 23.4125 | 24.1042 | 24.4742 | 0.1 | 24.5258 | 18.0633 | 0.1 | 28.78 | 22.33 | 0 | 0 | 0
2014-09-02 | 25.1067 | #DIV/0! | 30.5017 | 22.4 | 24.075 | 24.3858 | 0.1 | 26.1133 | 19.7567 | 0.1 | 28.78 | 22.33 | 0 | 0 | 0
2014-09-02 01:00 | 24.955 | #DIV/0! | 30.3092 | 22.8392 | 24.0508 | 24.3767 | 0.1 | 26.5367 | 20.8292 | 0.1 | 28.78 | 22.33 | 0 | 0 | 0
2014-09-02 02:00 | 24.6317 | #DIV/0! | 30.0617 | 23.4775 | 24.0358 | 24.3617 | 0.1 | 26.5392 | 21.595 | 0.1 | 28.78 | 22.33 | 0 | 0 | 0
2014-09-02 03:00 | 24.635 | #DIV/0! | 29.4758 | 23.99 | 24.0208 | 24.3483 | 0.1 | 26.2667 | 22.1358 | 0.10833 | 28.78 | 22.33 | 0 | 0 | 0
2014-09-02 04:00 | 24.52 | #DIV/0! | 28.8125 | 24.3175 | 24.0158 | 24.3392 | 0.1 | 25.8375 | 22.5433 | 0.1 | 28.78 | 22.33 | 0 | 0 | 0
2014-09-02 05:00 | 24.5783 | 15.0684 | 28.2942 | 24.6175 | 24.0083 | 24.3267 | 0.1 | 25.4425 | 22.8383 | 0.1 | 28.78 | 22.33 | 0 | 0 | 0
2014-09-02 06:00 | 25.145 | 63.07 | 27.9442 | 24.7808 | 24.0092 | 24.3342 | 0.1 | 25.1858 | 23.055 | 0.1 | 28.78 | 22.33 | 0 | 0 | 0
2014-09-02 07:00 | 25.995 | 202.0567 | 32.1917 | 29.2817 | 24.0283 | 24.3367 | 19.6667 | 18.5467 | 20.0267 | 27.9 | 28.78 | 22.33 | 60.4399 | 3.0732 | 2.1663
2014-09-02 08:00 | 27.8833 | 452.5567 | 33.2158 | 29.895 | 24.0683 | 24.3617 | 19.5 | 15.0967 | 16.4133 | 27.7083 | 28.78 | 22.33 | 56.1848 | 2.8813 | 2.0277
2014-09-02 09:00 | 29.0186 | 406.83 | 33.4292 | 30.1667 | 24.0942 | 24.3975 | 19.5167 | 14.3692 | 15.6542 | 27.725 | 28.78 | 22.33 | 55.3598 | 2.8365 | 1.9967
2014-09-02 10:00 | 29.96 | 499.7968 | 33.5908 | 30.3458 | 24.1233 | 24.435 | 19.575 | 14.2717 | 15.5517 | 27.8 | 28.78 | 22.33 | 55.2295 | 2.8214 | 1.9867
2014-09-02 11:00 | 31.2717 | 822.86 | 33.7075 | 30.4667 | 24.1467 | 24.4625 | 19.6 | 14.1467 | 15.4117 | 27.8083 | 28.78 | 22.33 | 54.8388 | 2.7979 | 1.972
2014-09-02 12:00 | 32.585 | 713.1633 | 33.8058 | 30.5683 | 24.1725 | 24.4833 | 19.6167 | 14.11 | 15.3783 | 27.85 | 28.78 | 22.33 | 54.9256 | 2.7999 | 1.9722
2014-09-02 13:00 | 32.6559 | 564.3233 | 33.9017 | 30.645 | 24.19 | 24.5 | 19.7083 | 14.2508 | 15.5275 | 27.925 | 28.78 | 22.33 | 55.1427 | 2.7979 | 1.9747
2014-09-02 14:00 | 33.0133 | 455.1133 | 33.9667 | 30.7242 | 24.2042 | 24.51 | 19.7917 | 14.1717 | 15.43 | 28.0333 | 28.78 | 22.33 | 54.6651 | 2.762 | 1.95
2014-09-02 15:00 | 32.9367 | 341.8871 | 34.0175 | 30.7792 | 24.2183 | 24.52 | 19.8 | 14.0258 | 15.2792 | 28.0333 | 28.78 | 22.33 | 54.5348 | 2.7543 | 1.9454
2014-09-02 16:00 | 32.385 | 174.3167 | 34.0658 | 30.8317 | 24.2225 | 24.5342 | 19.8 | 13.8642 | 15.1017 | 28.0333 | 28.78 | 22.33 | 54.1223 | 2.7335 | 1.9306
2014-09-02 17:00 | 31.54 | 17.0263 | 34.0933 | 30.8733 | 24.2325 | 24.545 | 19.8083 | 13.6267 | 14.8542 | 28.05 | 28.78 | 22.33 | 53.8618 | 2.7191 | 1.9202
2014-09-02 18:00 | 30.11 | #DIV/0! | 34.1175 | 30.9075 | 24.2325 | 24.5575 | 19.8083 | 13.4783 | 14.6842 | 28.0833 | 28.78 | 22.33 | 53.2974 | 2.6907 | 1.8978
2014-09-02 19:00 | 26.3833 | #DIV/0! | 34.1483 | 30.9425 | 24.2442 | 24.5808 | 19.8083 | 13.4917 | 14.7 | 28.1167 | 28.78 | 22.33 | 53.3625 | 2.6939 | 1.8979
2014-09-02 20:00 | 25.5233 | #DIV/0! | 34.1792 | 30.97 | 24.2358 | 24.5517 | 19.8167 | 13.5725 | 14.7875 | 28.1083 | 28.78 | 22.33 | 53.5362 | 2.7016 | 1.9046
2014-09-02 21:00 | 25.1067 | #DIV/0! | 34.1875 | 30.9933 | 24.1592 | 24.4133 | 19.8083 | 13.3383 | 14.54 | 28.05 | 28.78 | 22.33 | 53.1888 | 2.6852 | 1.8962
2014-09-02 22:00 | 24.0983 | #DIV/0! | 31.47 | 27.8433 | 23.9933 | 24.2658 | 0.1 | 18.8658 | 18.9333 | 1.5167 | 28.78 | 22.33 | 0 | 0 | 0
2014-09-02 23:00 | 23.3833 | #DIV/0! | 30.93 | 23.415 | 23.8383 | 24.0933 | 0.1 | 24.5025 | 18.3492 | 0.1 | 28.78 | 22.33 | 0 | 0 | 0
2014-09-03 | 25 | #DIV/0! | 30.7375 | 22.3983 | 23.7167 | 23.895 | 0.1 | 26.2383 | 20.0683 | 0.1 | 28.78 | 22.33 | 0 | 0 | 0
2014-09-03 01:00 | 25 | 0.15 | 30.5792 | 23.1242 | 23.67 | 23.9467 | 0.1 | 26.77 | 21.1433 | 0.1 | 28.78 | 22.33 | 0 | 0 | 0
2014-09-03 02:00 | 25 | 0.125 | 30.435 | 23.7867 | 23.6858 | 24.0067 | 0.1 | 26.8892 | 21.8908 | 0.1 | 28.78 | 22.33 | 0 | 0 | 0
2014-09-03 03:00 | 25 | 0.23 | 30.3183 | 24.265 | 23.7183 | 24.0642 | 0.1 | 26.855 | 22.45 | 0.1 | 28.78 | 22.33 | 0 | 0 | 0
2014-09-03 04:00 | 25 | #DIV/0! | 30.2025 | 24.6225 | 23.7508 | 24.1183 | 0.1 | 26.815 | 22.8833 | 0.10833 | 28.78 | 22.33 | 0 | 0 | 0
2014-09-03 05:00 | 24 | 0.5 | 30.105 | 24.9 | 23.7883 | 24.155 | 0.1 | 26.8225 | 23.1642 | 0.1 | 28.78 | 22.33 | 0 | 0 | 0
2014-09-03 06:00 | 23 | 15.1423 | 30.01 | 25.1175 | 23.8192 | 24.185 | 0.1 | 26.8525 | 23.3483 | 0.1 | 28.78 | 22.33 | 0 | 0 | 0
2014-09-03 07:00 | 23 | 17.5 | 32.52 | 29.3475 | 23.8783 | 24.2325 | 19.6333 | 18.7142 | 20.2033 | 27.9167 | 28.78 | 22.33 | 60.6787 | 3.0906 | 2.1736
2014-09-03 08:00 | 23 | 60.4194 | 33.295 | 29.9617 | 23.9467 | 24.2633 | 19.5083 | 14.9942 | 16.3092 | 27.775 | 28.78 | 22.33 | 56.1413 | 2.8778 | 2.0213
2014-09-03 09:00 | 24 | 49.4033 | 33.4758 | 30.2258 | 23.9617 | 24.2317 | 19.5 | 14.1642 | 15.4117 | 27.775 | 28.78 | 22.33 | 54.3829 | 2.7889 | 1.958
2014-09-03 10:00 | 22 | 74.7133 | 33.6267 | 30.3867 | 23.945 | 24.1442 | 19.5167 | 13.9825 | 15.2183 | 27.8083 | 28.78 | 22.33 | 54.0789 | 2.7709 | 1.9447
2014-09-03 11:00 | 24 | 98.73 | 33.7275 | 30.5117 | 23.91 | 24.09 | 19.5833 | 13.7475 | 14.9692 | 27.875 | 28.78 | 22.33 | 53.7099 | 2.7426 | 1.9268
2014-09-03 12:00 | 24 | 181.71 | 33.7967 | 30.5992 | 23.85 | 24.0133 | 19.5917 | 13.5283 | 14.7367 | 27.875 | 28.78 | 22.33 | 53.3625 | 2.7237 | 1.9143
2014-09-03 13:00 | 24 | 170.09 | 33.8458 | 30.6708 | 23.7792 | 23.9508 | 19.5667 | 13.2375 | 14.4217 | 27.8917 | 28.78 | 22.33 | 52.7329 | 2.695 | 1.8906
2014-09-03 14:00 | 26 | 266.15 | 33.8858 | 30.7258 | 23.7367 | 23.9383 | 19.575 | 13.0917 | 14.2683 | 27.8583 | 28.78 | 22.33 | 52.5375 | 2.6839 | 1.8859
2014-09-03 15:00 | 25 | 208.8533 | 33.9208 | 30.7775 | 23.7292 | 23.985 | 19.5917 | 13.0667 | 14.2308 | 27.8667 | 28.78 | 22.33 | 52.2119 | 2.665 | 1.8736
2014-09-03 16:00 | 27 | 103.0633 | 33.945 | 30.8142 | 23.7542 | 24.06 | 19.6 | 12.8725 | 14.0183 | 27.8583 | 28.78 | 22.33 | 51.7343 | 2.6395 | 1.857
2014-09-03 17:00 | 26 | 37.4133 | 33.39 | 30.7658 | 23.7933 | 24.1408 | 16.3417 | 13.585 | 14.4283 | 24.6667 | 28.78 | 22.33 | 43.8536 | 2.6835 | 1.7779
2014-09-03 18:00 | 26 | 1.2 | 33.9092 | 30.7925 | 23.86 | 24.24 | 19.6 | 13.0525 | 14.1958 | 27.8917 | 28.78 | 22.33 | 51.6691 | 2.6362 | 1.8525
2014-09-03 19:00 | 25 | #DIV/0! | 33.36 | 30.7242 | 23.915 | 24.3183 | 14.6833 | 13.6983 | 14.5267 | 23.0167 | 28.78 | 22.33 | 43.4629 | 2.96 | 1.8883
2014-09-03 20:00 | 25 | #DIV/0! | 33.2625 | 30.6958 | 23.9733 | 24.3833 | 16.2917 | 13.635 | 14.4525 | 24.6583 | 28.78 | 22.33 | 43.1806 | 2.6505 | 1.7512
2014-09-03 21:00 | 25 | 0.7 | 33.2558 | 30.6683 | 24.0308 | 24.4683 | 16.3333 | 13.6083 | 14.4183 | 24.65 | 28.78 | 22.33 | 42.9852 | 2.6317 | 1.7438
2014-09-03 22:00 | 24 | #DIV/0! | 31.1583 | 27.6192 | 24.055 | 24.5183 | 0.1 | 18.3633 | 18.4458 | 1.5167 | 28.78 | 22.33 | 0 | 0 | 0
2014-09-03 23:00 | 23 | #DIV/0! | 30.5942 | 23.1975 | 24.0525 | 24.5 | 0.1 | 24.3117 | 17.6125 | 0.1 | 28.78 | 22.33 | 0 | 0 | 0
2014-09-04 | 23 | #DIV/0! | 30.405 | 22.1767 | 24.0508 | 24.4717 | 0.1 | 26.0183 | 19.2358 | 0.10833 | 28.78 | 22.33 | 0 | 0 | 0
2014-09-04 01:00 | 22 | #DIV/0! | 30.21 | 22.4992 | 24.0492 | 24.47 | 0.1 | 26.5125 | 20.315 | 0.1 | 28.78 | 22.33 | 0 | 0 | 0
2014-09-04 02:00 | 22 | #DIV/0! | 29.975 | 23.1433 | 24.0483 | 24.4692 | 0.1 | 26.565 | 21.1117 | 0.11667 | 28.78 | 22.33 | 0 | 0 | 0
2014-09-04 03:00 | 21 | #DIV/0! | 29.4333 | 23.6475 | 24.05 | 24.47 | 0.1 | 26.3042 | 21.6667 | 0.11667 | 28.78 | 22.33 | 0 | 0 | 0
2014-09-04 04:00 | 21 | #DIV/0! | 28.7708 | 23.9742 | 24.0517 | 24.47 | 0.1 | 25.8633 | 22.0608 | 0.1 | 28.78 | 22.33 | 0 | 0 | 0
2014-09-04 05:00 | 21 | 11.8611 | 28.2475 | 24.2283 | 24.0592 | 24.4525 | 0.1 | 25.4458 | 22.3458 | 0.10833 | 28.78 | 22.33 | 0 | 0 | 0
2014-09-04 06:00 | 21 | 73.4867 | 27.8725 | 24.4108 | 24.0667 | 24.455 | 0.1 | 25.1483 | 22.5408 | 0.1 | 28.78 | 22.33 | 0 | 0 | 0
2014-09-04 07:00 | 22 | 244.6367 | 32.1425 | 29.3158 | 24.0942 | 24.4683 | 19.5083 | 17.7967 | 19.2083 | 27.85 | 28.78 | 22.33 | 58.6597 | 3.0069 | 2.1063
2014-09-04 08:00 | 24 | 385.2 | 32.67 | 29.89 | 24.145 | 24.505 | 16.1167 | 14.0483 | 14.8883 | 24.4333 | 28.78 | 22.33 | 43.7668 | 2.7156 | 1.7913
2014-09-04 09:00 | 25 | 576.0567 | 32.1317 | 29.8758 | 24.1808 | 24.5225 | 16.025 | 13.6808 | 14.5792 | 24.3333 | 28.78 | 22.33 | 45.2865 | 2.826 | 1.8611
2014-09-04 10:00 | 26 | 613.93 | 32.1492 | 29.9017 | 24.2075 | 24.5483 | 12.8333 | 13.5983 | 14.3108 | 21.125 | 28.78 | 22.33 | 40.4452 | 3.1516 | 1.9146
2014-09-04 11:00 | 26 | 667.31 | 31.8367 | 29.8942 | 24.2233 | 24.5708 | 14.4333 | 14.0208 | 14.5975 | 22.7583 | 28.78 | 22.33 | 36.9065 | 2.557 | 1.6217
2014-09-04 12:00 | 28 | 491.2067 | 32.3633 | 29.95 | 24.2308 | 24.5883 | 14.4833 | 13.6608 | 14.3975 | 22.75 | 28.78 | 22.33 | 41.0748 | 2.836 | 1.8055
2014-09-04 13:00 | 27 | 506 | 33.3267 | 30.2125 | 24.2392 | 24.6 | 19.3917 | 12.7517 | 14.0208 | 27.6167 | 28.78 | 22.33 | 54.9473 | 2.8336 | 1.9896
2014-09-04 14:00 | 29 | 214.86 | 32.925 | 30.2567 | 24.2417 | 24.6125 | 16.2417 | 13.6867 | 14.6483 | 24.5 | 28.78 | 22.33 | 46.9364 | 2.8899 | 1.9158
2014-09-04 15:00 | 28 | 70.5933 | 33.5767 | 30.4442 | 24.2442 | 24.6258 | 19.5 | 12.7667 | 14.0208 | 27.725 | 28.78 | 22.33 | 54.5565 | 2.7978 | 1.9678
2014-09-04 16:00 | 28 | 11.6533 | 33.0675 | 30.4108 | 24.2333 | 24.6342 | 16.2 | 13.62 | 14.5658 | 24.5333 | 28.78 | 22.33 | 46.5239 | 2.8718 | 1.8964
2014-09-04 17:00 | 27 | 4.06 | 32.8517 | 30.4325 | 24.2267 | 24.6292 | 14.6167 | 13.7875 | 14.3958 | 22.9167 | 28.78 | 22.33 | 37.7315 | 2.5814 | 1.6465
2014-09-04 18:00 | 26 | #DIV/0! | 32.0892 | 30.2517 | 24.2142 | 24.6342 | 11.3333 | 14.1233 | 14.5017 | 19.675 | 28.78 | 22.33 | 31.7396 | 2.8006 | 1.6132
2014-09-04 19:00 | 27 | #DIV/0! | 32.0375 | 30.1875 | 24.1975 | 24.6408 | 9.7167 | 14.0883 | 14.3142 | 18.0917 | 28.78 | 22.33 | 27.7667 | 2.8576 | 1.5348
2014-09-04 20:00 | 26 | #DIV/0! | 32.1617 | 30.0733 | 24.1858 | 24.6367 | 12.9417 | 13.8467 | 14.38 | 21.2667 | 28.78 | 22.33 | 35.7776 | 2.7645 | 1.6823
2014-09-04 21:00 | 25 | #DIV/0! | 31.6058 | 30.0158 | 24.1767 | 24.6333 | 11.3083 | 14.1458 | 14.4908 | 19.6583 | 28.78 | 22.33 | 30.8712 | 2.73 | 1.5704
2014-09-04 22:00 | 25 | #DIV/0! | 30.3158 | 29.6567 | 24.1533 | 24.63 | 0.1 | 15.6933 | 20.7225 | 1.5167 | 28.78 | 22.33 | 0 | 0 | 0
2014-09-04 23:00 | 24 | #DIV/0! | 29.5842 | 28.9092 | 24.0975 | 24.565 | 0.1 | 17.3683 | 20.555 | 0.1 | 28.78 | 22.33 | 0 | 0 | 0
2014-09-05 | 24 | #DIV/0! | 29.3008 | 28.4 | 24.0458 | 24.4892 | 0.1 | 18.825 | 20.5092 | 0.1 | 28.78 | 22.33 | 0 | 0 | 0
2014-09-05 01:00 | 24 | #DIV/0! | 29.0208 | 28.1925 | 24.0108 | 24.4758 | 0.1 | 19.7683 | 20.8125 | 0.1 | 28.78 | 22.33 | 0 | 0 | 0
2014-09-05 02:00 | 24 | #DIV/0! | 28.7858 | 27.9858 | 23.975 | 24.4517 | 0.1 | 20.5175 | 21.2258 | 0.1 | 28.78 | 22.33 | 0 | 0 | 0
2014-09-05 03:00 | 24 | #DIV/0! | 28.5817 | 27.7867 | 23.96 | 24.4275 | 0.1 | 21.1567 | 21.5942 | 0.1 | 28.78 | 22.33 | 0 | 0 | 0
2014-09-05 04:00 | 23 | #DIV/0! | 28.4142 | 27.6367 | 23.9483 | 24.4008 | 0.1 | 21.6925 | 21.9292 | 0.1 | 28.78 | 22.33 | 0 | 0 | 0
2014-09-05 05:00 | 23 | 17.3 | 28.275 | 27.5258 | 23.9308 | 24.3758 | 0.1 | 22.1492 | 22.19 | 0.1 | 28.78 | 22.33 | 0 | 0 | 0
2014-09-05 06:00 | 23 | 84.9241 | 28.1558 | 27.41 | 23.9258 | 24.36 | 0.1 | 22.5458 | 22.4533 | 0.1 | 28.78 | 22.33 | 0 | 0 | 0
2014-09-05 07:00 | 24 | 286.4533 | 31.9017 | 29.1883 | 23.925 | 24.365 | 19.15 | 14.7008 | 16.0833 | 27.4083 | 28.78 | 22.33 | 57.8998 | 3.0235 | 2.1125
2014-09-05 08:00 | 26 | 479.2733 | 31.49 | 29.5033 | 23.9542 | 24.3858 | 9.65 | 14.065 | 14.3625 | 18.025 | 28.78 | 22.33 | 29.6338 | 3.0709 | 1.644
2014-09-05 09:00 | 28 | 748.1967 | 32.7933 | 29.6925 | 23.9792 | 24.4 | 19.2417 | 13.4708 | 14.8117 | 27.55 | 28.78 | 22.33 | 56.8143 | 2.9527 | 2.0622
2014-09-05 10:00 | 29 | 823.61 | 33.1875 | 30.025 | 23.9967 | 24.4117 | 19.3 | 12.8225 | 14.12 | 27.6083 | 28.78 | 22.33 | 55.6854 | 2.8853 | 2.017
2014-09-05 11:00 | 29 | 882.5655 | 32.7758 | 30.1475 | 24.0092 | 24.4225 | 16.125 | 13.2975 | 14.2733 | 24.4417 | 28.78 | 22.33 | 47.3055 | 2.9337 | 1.9354
2014-09-05 12:00 | 30 | 867.34 | 33.3675 | 30.2075 | 24.0133 | 24.4317 | 19.4083 | 13.1242 | 14.4342 | 27.675 | 28.78 | 22.33 | 56.0111 | 2.8859 | 2.0239
2014-09-05 13:00 | 30 | 648.56 | 33.5458 | 30.3758 | 24.0142 | 24.4233 | 19.475 | 12.9292 | 14.2242 | 27.725 | 28.78 | 22.33 | 55.6203 | 2.856 | 2.0061
2014-09-05 14:00 | 30 | 462.2833 | 33.6617 | 30.4875 | 24.0158 | 24.4283 | 19.4667 | 13.1242 | 14.4267 | 27.8083 | 28.78 | 22.33 | 55.8157 | 2.8672 | 2.0072
2014-09-05 15:00 | 30 | 180.2516 | 33.7575 | 30.5783 | 24.005 | 24.4233 | 19.6 | 13.1858 | 14.4817 | 27.8667 | 28.78 | 22.33 | 55.642 | 2.8389 | 1.9967
2014-09-05 16:00 | 30 | 166.4129 | 33.8258 | 30.6458 | 24.0067 | 24.3967 | 19.6 | 13.0692 | 14.3508 | 27.9 | 28.78 | 22.33 | 55.273 | 2.82 | 1.9811
2014-09-05 17:00 | 28 | 33.7379 | 33.3542 | 30.6683 | 23.9958 | 24.3775 | 16.3583 | 13.4267 | 14.2192 | 24.6833 | 28.78 | 22.33 | 42.5293 | 2.5999 | 1.723
2014-09-05 18:00 | 28 | #DIV/0! | 33.7375 | 30.6075 | 23.9775 | 24.3742 | 19.6833 | 13.0458 | 14.3192 | 27.9083 | 28.78 | 22.33 | 55.0559 | 2.7971 | 1.9727
2014-09-05 19:00 | 27 | #DIV/0! | 33.1008 | 30.5808 | 23.9675 | 24.3758 | 14.725 | 13.6558 | 14.4358 | 23.075 | 28.78 | 22.33 | 42.2037 | 2.8661 | 1.829
2014-09-05 20:00 | 26 | #DIV/0! | 32.6092 | 30.4958 | 23.9492 | 24.3625 | 13.1 | 13.9417 | 14.5517 | 21.3417 | 28.78 | 22.33 | 37.7749 | 2.8836 | 1.77
2014-09-05 21:00 | 26 | #DIV/0! | 32.9717 | 30.425 | 23.9417 | 24.3633 | 16.3083 | 13.5275 | 14.4383 | 24.6333 | 28.78 | 22.33 | 45.6121 | 2.7969 | 1.8516
2014-09-05 22:00 | 26 | #DIV/0! | 30.6158 | 29.9783 | 23.9217 | 24.4025 | 0.1 | 15.4675 | 20.5592 | 1.5083 | 28.78 | 22.33 | 0 | 0 | 0
2014-09-05 23:00 | 26 | #DIV/0! | 29.94 | 29.1442 | 23.8858 | 24.3692 | 0.1 | 17.2642 | 20.2975 | 0.1 | 28.78 | 22.33 | 0 | 0 | 0
2014-09-06 | 25 | #DIV/0! | 29.56 | 28.6617 | 23.8392 | 24.28 | 0.1 | 18.6767 | 20.41 | 0.1 | 28.78 | 22.33 | 0 | 0 | 0
2014-09-06 01:00 | 25 | #DIV/0! | 29.2983 | 28.3675 | 23.8133 | 24.2342 | 0.1 | 19.805 | 20.6567 | 0.1 | 28.78 | 22.33 | 0 | 0 | 0
2014-09-06 02:00 | 25 | #DIV/0! | 29.0367 | 28.1692 | 23.7892 | 24.23 | 0.1 | 20.6092 | 20.9833 | 0.1 | 28.78 | 22.33 | 0 | 0 | 0
2014-09-06 03:00 | 25 | #DIV/0! | 28.8208 | 27.965 | 23.7767 | 24.2317 | 0.1 | 21.2683 | 21.3358 | 0.10833 | 28.78 | 22.33 | 0 | 0 | 0
2014-09-06 04:00 | 25 | #DIV/0! | 28.6517 | 27.7983 | 23.7683 | 24.2125 | 0.1 | 21.8067 | 21.6792 | 0.1 | 28.78 | 22.33 | 0 | 0 | 0
2014-09-06 05:00 | 25 | 4.4647 | 28.5083 | 27.6742 | 23.7633 | 24.1942 | 0.1 | 22.2708 | 21.9542 | 0.1 | 28.78 | 22.33 | 0 | 0 | 0
2014-09-06 06:00 | 25 | 42.4733 | 28.3583 | 27.5425 | 23.765 | 24.225 | 0.1 | 22.6517 | 22.305 | 0.1 | 28.78 | 22.33 | 0 | 0 | 0
2014-09-06 07:00 | 25 | 93.84 | 28.2433 | 27.4442 | 23.7725 | 24.23 | 0.1 | 22.995 | 22.5483 | 0.10833 | 28.78 | 22.33 | 0 | 0 | 0
2014-09-06 08:00 | 26 | 223.0133 | 31.6058 | 29.22 | 23.7883 | 24.2283 | 15.9917 | 14.83 | 15.8433 | 24.2667 | 28.78 | 22.33 | 48.2824 | 3.0192 | 1.9897
2014-09-06 09:00 | 28 | 433.0067 | 31.3325 | 29.3633 | 23.8317 | 24.2558 | 12.7583 | 13.9083 | 14.4858 | 21.0333 | 28.78 | 22.33 | 36.9282 | 2.8944 | 1.7557
2014-09-06 10:00 | 28 | 426.42 | 31.0058 | 29.4442 | 23.8542 | 24.2758 | 9.5417 | 14.2258 | 14.4383 | 17.9 | 28.78 | 22.33 | 27.4194 | 2.8736 | 1.5318
2014-09-06 11:00 | 29 | 289.9667 | 31.2367 | 29.4725 | 23.87 | 24.2767 | 9.5583 | 14.1042 | 14.3008 | 17.9083 | 28.78 | 22.33 | 27.0069 | 2.8255 | 1.5081
2014-09-06 12:00 | 30 | 178.1567 | 31.3925 | 29.4658 | 23.8825 | 24.29 | 12.75 | 13.95 | 14.4167 | 21.025 | 28.78 | 22.33 | 34.0408 | 2.6699 | 1.6191
2014-09-06 13:00 | 29 | 585.2871 | 31.1467 | 29.5092 | 23.8883 | 24.31 | 11.1417 | 14.2533 | 14.4983 | 19.4583 | 28.78 | 22.33 | 28.2661 | 2.537 | 1.4526
2014-09-06 14:00 | 30 | 633.2867 | 31.2742 | 29.5717 | 23.8983 | 24.3125 | 9.6083 | 14.1433 | 14.3583 | 17.9083 | 28.78 | 22.33 | 27.4845 | 2.8605 | 1.5347
2014-09-06 15:00 | 30 | 419.4333 | 31.6133 | 29.5717 | 23.9058 | 24.3433 | 9.6083 | 14.0625 | 14.305 | 17.9333 | 28.78 | 22.33 | 28.2009 | 2.935 | 1.5725
2014-09-06 16:00 | 30 | 177.8267 | 31.3492 | 29.5508 | 23.9175 | 24.3625 | 9.6167 | 14.22 | 14.4625 | 17.925 | 28.78 | 22.33 | 28.2009 | 2.9325 | 1.5733
2014-09-06 17:00 | 29 | 28.052 | 31.0058 | 29.5575 | 23.9283 | 24.3833 | 6.425 | 14.4508 | 14.3692 | 14.8083 | 28.78 | 22.33 | 0 | 0 | 0
2014-09-06 18:00 | 28 | #DIV/0! | 31.2225 | 29.5467 | 23.94 | 24.3992 | 9.5583 | 14.1267 | 14.3267 | 17.9333 | 28.78 | 22.33 | 27.0937 | 2.8346 | 1.5108
2014-09-06 19:00 | 27 | #DIV/0! | 31.3825 | 29.5383 | 23.9508 | 24.4167 | 12.75 | 13.8625 | 14.4167 | 21.0667 | 28.78 | 22.33 | 36.3204 | 2.8487 | 1.7241
2014-09-06 20:00 | 26 | #DIV/0! | 31.1533 | 29.5283 | 23.9567 | 24.425 | 9.6 | 14.0475 | 14.4258 | 17.9333 | 28.78 | 22.33 | 31.7396 | 3.3062 | 1.7699
2014-09-06 21:00 | 26 | #DIV/0! | 29.9608 | 29.35 | 23.9483 | 24.48 | 0.1 | 15.2758 | 20.3367 | 1.5167 | 28.78 | 22.33 | 0 | 0 | 0
2014-09-06 22:00 | 25 | #DIV/0! | 29.2017 | 28.7783 | 23.9067 | 24.4483 | 0.1 | 16.8075 | 20.4042 | 0.1 | 28.78 | 22.33 | 0 | 0 | 0
2014-09-06 23:00 | 25 | #DIV/0! | 28.8017 | 28.3583 | 23.8825 | 24.3792 | 0.1 | 18.2192 | 20.5758 | 0.1 | 28.78 | 22.33 | 0 | 0 | 0
2014-09-07 | 24.1817 | #DIV/0! | 28.5983 | 28.005 | 23.8425 | 24.3008 | 0.1 | 19.51 | 20.7192 | 0.1 | 28.78 | 22.33 | 0 | 0 | 0
2014-09-07 01:00 | 23.94 | #DIV/0! | 28.4342 | 27.9158 | 23.8142 | 24.3058 | 0.1 | 20.3558 | 20.94 | 0.1 | 28.78 | 22.33 | 0 | 0 | 0
2014-09-07 02:00 | 23.77 | #DIV/0! | 28.2758 | 27.7867 | 23.7958 | 24.2958 | 0.1 | 20.9908 | 21.2975 | 0.1 | 28.78 | 22.33 | 0 | 0 | 0
2014-09-07 03:00 | 23.7033 | #DIV/0! | 28.1375 | 27.6542 | 23.8 | 24.2908 | 0.1 | 21.5167 | 21.6608 | 0.1 | 28.78 | 22.33 | 0 | 0 | 0
2014-09-07 04:00 | 23.4617 | #DIV/0! | 28.01 | 27.5433 | 23.795 | 24.2842 | 0.1 | 21.9725 | 21.9833 | 0.1 | 28.78 | 22.33 | 0 | 0 | 0
2014-09-07 05:00 | 23.6767 | 12.9294 | 27.8975 | 27.4775 | 23.7933 | 24.2592 | 0.1 | 22.3808 | 22.2342 | 0.1 | 28.78 | 22.33 | 0 | 0 | 0
2014-09-07 06:00 | 24.7883 | 100.9367 | 27.8008 | 27.385 | 23.8008 | 24.265 | 0.1 | 22.7208 | 22.5017 | 0.1 | 28.78 | 22.33 | 0 | 0 | 0
2014-09-07 07:00 | 27.1067 | 274.7267 | 27.7067 | 27.3183 | 23.805 | 24.2592 | 0.1 | 23.0167 | 22.7492 | 0.1 | 28.78 | 22.33 | 0 | 0 | 0
2014-09-07 08:00 | 27.2617 | 332.2833 | 31.386 | 28.937 | 23.8156 | 24.2733 | 15.8833 | 14.6733 | 16.0511 | 24.2167 | 28.78 | 22.33 | 57.7768 | 3.6376 | 2.3858
2014-09-07 09:00 | 28.3767 | 313.2633 | 30.9067 | 29.0467 | 23.8571 | 24.2957 | 12.6667 | 13.8371 | 14.4986 | 20.9833 | 28.78 | 22.33 | 39.1147 | 3.088 | 1.8641
2014-09-07 10:00 | 29.8317 | 660.01 | 30.71 | 29.1217 | 23.8867 | 24.3317 | 7.95 | 14.1517 | 14.3967 | 16.3083 | 28.78 | 22.33 | 28.2661 | 3.5555 | 1.7332
2014-09-07 11:00 | 30.1817 | 765.471 | 30.7617 | 29.1783 | 23.92 | 24.355 | 7.9583 | 14.4167 | 14.3433 | 16.3083 | 28.78 | 22.33 | 0 | 0 | 0
2014-09-07 12:00 | 30.9407 | 664.57 | 31.0967 | 29.2117 | 23.94 | 24.3833 | 11.125 | 13.835 | 14.405 | 19.4333 | 28.78 | 22.33 | 36.7329 | 3.3018 | 1.8902
2014-09-07 13:00 | 31.3383 | 733.3267 | 31.05 | 29.2417 | 23.9567 | 24.42 | 12.6833 | 13.9233 | 14.4783 | 21.0083 | 28.78 | 22.33 | 36.3421 | 2.8653 | 1.7299
2014-09-07 14:00 | 30.12 | 462.31 | 30.95 | 29.32 | 23.9683 | 24.4317 | 9.55 | 14.205 | 14.45 | 17.925 | 28.78 | 22.33 | 28.2661 | 2.9598 | 1.5769
2014-09-07 15:00 | 29.105 | 383.38 | 31.5633 | 29.385 | 23.9867 | 24.4567 | 11.125 | 13.8083 | 14.2967 | 19.4917 | 28.78 | 22.33 | 34.6053 | 3.1106 | 1.7754
2014-09-07 16:00 | 28.6283 | 169.7484 | 31.4217 | 29.3867 | 24.005 | 24.4733 | 9.6 | 13.885 | 14.4667 | 17.9333 | 28.78 | 22.33 | 37.0368 | 3.858 | 2.0652
2014-09-07 17:00 | 27.4517 | 28.8591 | 30.945 | 29.4067 | 24.0017 | 24.495 | 11.05 | 14.5333 | 14.4467 | 19.35 | 28.78 | 22.33 | 0 | 0 | 0
2014-09-07 18:00 | 26.1383 | #DIV/0! | 30.8733 | 29.4033 | 24.015 | 24.5067 | 9.5917 | 14.1483 | 14.3717 | 17.9333 | 28.78 | 22.33 | 27.7016 | 2.8881 | 1.5447
2014-09-07 19:00 | 25.5383 | #DIV/0! | 31.295 | 29.3867 | 24.0233 | 24.5133 | 11.1667 | 13.7783 | 14.3133 | 19.525 | 28.78 | 22.33 | 35.821 | 3.2079 | 1.8346
2014-09-07 20:00 | 25.2467 | #DIV/0! | 31.16 | 29.355 | 24.0233 | 24.5083 | 9.5667 | 14.1183 | 14.3917 | 17.925 | 28.78 | 22.33 | 29.0042 | 3.0318 | 1.6181
2014-09-07 21:00 | 25.0817 | #DIV/0! | 29.54 | 29.2 | 24.0133 | 24.5217 | 0.1 | 15.67 | 20.755 | 1.5167 | 28.78 | 22.33 | 0 | 0 | 0
2014-09-07 22:00 | 24.865 | #DIV/0! | 28.9917 | 28.7133 | 23.9867 | 24.5083 | 0.1 | 17.0383 | 20.7467 | 0.1 | 28.78 | 22.33 | 0 | 0 | 0
2014-09-07 23:00 | 24.6983 | #DIV/0! | 28.6067 | 28.29 | 23.95 | 24.4583 | 0.1 | 18.3383 | 20.9467 | 0.1 | 28.78 | 22.33 | 0 | 0 | 0
2014-09-08 | 24.48 | #DIV/0! | 28.4067 | 27.9583 | 23.91 | 24.3883 | 0.1 | 19.5433 | 21.1067 | 0.1 | 28.78 | 22.33 | 0 | 0 | 0
2014-09-08 01:00 | 24.215 | #DIV/0! | 28.2717 | 27.8883 | 23.8933 | 24.3767 | 0.1 | 20.375 | 21.305 | 0.1 | 28.78 | 22.33 | 0 | 0 | 0
2014-09-08 02:00 | 24.0217 | #DIV/0! | 28.1183 | 27.77 | 23.8867 | 24.3767 | 0.1 | 20.99 | 21.6317 | 0.1 | 28.78 | 22.33 | 0 | 0 | 0
2014-09-08 03:00 | 23.8583 | #DIV/0! | 27.995 | 27.6467 | 23.8783 | 24.365 | 0.1 | 21.51 | 21.975 | 0.1 | 28.78 | 22.33 | 0 | 0 | 0
2014-09-08 04:00 | 23.845 | #DIV/0! | 27.8783 | 27.5517 | 23.8717 | 24.3583 | 0.1 | 21.9583 | 22.2467 | 0.1 | 28.78 | 22.33 | 0 | 0 | 0
2014-09-08 05:00 | 24.0317 | 16.2053 | 27.7833 | 27.485 | 23.8667 | 24.3383 | 0.1 | 22.3567 | 22.465 | 0.10833 | 28.78 | 22.33 | 0 | 0 | 0
2014-09-08 06:00 | 24.6 | 41.8 | 27.695 | 27.41 | 23.8617 | 24.3233 | 0.1 | 22.6983 | 22.705 | 0.1 | 28.78 | 22.33 | 0 | 0 | 0
2014-09-08 07:00 | 26.5883 | 169.8533 | 30.915 | 28.8433 | 23.885 | 24.3383 | 14.3083 | 14.9167 | 15.985 | 22.6417 | 28.78 | 22.33 | 49.7153 | 3.4746 | 2.1957
2014-09-08 08:00 | 26.65 | 178.2933 | 30.82 | 28.93 | 23.9233 | 24.3717 | 12.6333 | 14.015 | 14.4533 | 20.9583 | 28.78 | 22.33 | 33.3027 | 2.6361 | 1.589
2014-09-08 09:00 | 27.31 | 309.8767 | 30.3533 | 28.9867 | 23.9467 | 24.3967 | 11.0583 | 14.28 | 14.52 | 19.3833 | 28.78 | 22.33 | 28.1358 | 2.5443 | 1.4515
2014-09-08 10:00 | 29.055 | 500.2516 | 30.6967 | 29.0867 | 23.9717 | 24.4267 | 9.5167 | 14.135 | 14.3667 | 17.85 | 28.78 | 22.33 | 27.9187 | 2.9337 | 1.5641
2014-09-08 11:00 | 29.5333 | 647.02 | 31.005 | 29.1267 | 24.0033 | 24.46 | 11.1083 | 13.7967 | 14.3733 | 19.4167 | 28.78 | 22.33 | 36.9065 | 3.3224 | 1.9008
2014-09-08 12:00 | 30.1797 | 412.8133 | 31.0067 | 29.1267 | 24.0117 | 24.4867 | 11.125 | 13.84 | 14.4183 | 19.4333 | 28.78 | 22.33 | 36.9499 | 3.3213 | 1.9014
2014-09-08 13:00 | 31.3583 | 457.22 | 30.7833 | 29.1717 | 24.02 | 24.5017 | 7.9417 | 14.2183 | 14.425 | 16.325 | 28.78 | 22.33 | 27.2674 | 3.4335 | 1.6703
2014-09-08 14:00 | 31.1067 | 449.56 | 31.0033 | 29.2333 | 24.03 | 24.5117 | 10.7917 | 14.0733 | 14.3083 | 19.4583 | 28.78 | 22.33 | 28.0055 | 2.5951 | 1.4393
2014-09-08 15:00 | 30.575 | 238.3567 | 32.1167 | 29.425 | 24.04 | 24.51 | 15.9167 | 13.655 | 14.6283 | 24.2083 | 28.78 | 22.33 | 47.2404 | 2.968 | 1.9514
2014-09-08 16:00 | 29.805 | 157.1533 | 32.16 | 29.585 | 24.0467 | 24.5133 | 14.3667 | 13.5567 | 14.5383 | 22.6917 | 28.78 | 22.33 | 47.4575 | 3.3033 | 2.0914
2014-09-08 17:00 | 27.9267 | 32.2833 | 32.3167 | 29.6667 | 24.06 | 24.5233 | 14.3583 | 13.5283 | 14.4983 | 22.7083 | 28.78 | 22.33 | 47.1535 | 3.2841 | 2.0765
2014-09-08 18:00 | 26.495 | #DIV/0! | 32.4117 | 29.7267 | 24.0683 | 24.535 | 14.425 | 13.68 | 14.37 | 22.6917 | 28.78 | 22.33 | 39.8591 | 2.7632 | 1.7566
2014-09-08 19:00 | 25.8683 | #DIV/0! | 31.9017 | 29.7833 | 24.0767 | 24.5483 | 12.8333 | 13.8383 | 14.4483 | 21.1583 | 28.78 | 22.33 | 37.7749 | 2.9435 | 1.7853
2014-09-08 20:00 | 25.5533 | #DIV/0! | 32.2917 | 29.765 | 24.0867 | 24.56 | 14.45 | 13.5867 | 14.5467 | 22.725 | 28.78 | 22.33 | 46.893 | 3.2452 | 2.0635
2014-09-08 21:00 | 25.26 | #DIV/0! | 32.0517 | 29.8117 | 24.09 | 24.5633 | 12.8167 | 13.7733 | 14.4017 | 21.1417 | 28.78 | 22.33 | 38.2525 | 2.9846 | 1.8093
2014-09-08 22:00 | 25.2967 | #DIV/0! | 30 | 27.19 | 24.0717 | 24.5717 | 0.1 | 18.6617 | 18.9517 | 1.5167 | 28.78 | 22.33 | 0 | 0 | 0
2014-09-08 23:00 | 25.2483 | #DIV/0! | 29.7917 | 22.9083 | 24.035 | 24.5333 | 0.1 | 23.8433 | 18.0933 | 0.1 | 28.78 | 22.33 | 0 | 0 | 0
2014-09-09 | 25.1217 | #DIV/0! | 29.6933 | 22.0233 | 23.9883 | 24.4783 | 0.1 | 25.2983 | 19.6433 | 0.1 | 28.78 | 22.33 | 0 | 0 | 0
2014-09-09 01:00 | 24.955 | #DIV/0! | 29.63 | 22.8067 | 23.965 | 24.4517 | 0.1 | 25.75 | 20.7367 | 0.1 | 28.78 | 22.33 | 0 | 0 | 0
2014-09-09 02:00 | 24.93 | #DIV/0! | 29.595 | 23.4917 | 23.9517 | 24.43 | 0.1 | 25.8767 | 21.5317 | 0.1 | 28.78 | 22.33 | 0 | 0 | 0
2014-09-09 03:00 | 24.9183 | #DIV/0! | 29.5533 | 24.0133 | 23.95 | 24.425 | 0.1 | 25.9083 | 22.105 | 0.1 | 28.78 | 22.33 | 0 | 0 | 0
2014-09-09 04:00 | 24.9733 | #DIV/0! | 29.51 | 24.3733 | 23.96 | 24.4233 | 0.1 | 25.9717 | 22.5433 | 0.10833 | 28.78 | 22.33 | 0 | 0 | 0
2014-09-09 05:00 | 25.065 | 1.7071 | 29.4683 | 24.5833 | 23.965 | 24.4033 | 0.1 | 26.0633 | 22.865 | 0.1 | 28.78 | 22.33 | 0 | 0 | 0
2014-09-09 06:00 | 25.33 | 29.2533 | 29.4183 | 24.8683 | 23.9633 | 24.3917 | 0.1 | 26.155 | 23.11 | 0.1 | 28.78 | 22.33 | 0 | 0 | 0
2014-09-09 07:00 | 26.185 | 135.6355 | 31.7883 | 28.8583 | 23.9833 | 24.405 | 19.4417 | 18.43 | 20.005 | 27.725 | 28.78 | 22.33 | 62.9148 | 3.2361 | 2.2692
2014-09-09 08:00 | 27.2133 | 146.5467 | 32.7867 | 29.4583 | 24.04 | 24.4433 | 19.3 | 14.505 | 15.9083 | 27.5833 | 28.78 | 22.33 | 58.4426 | 3.0281 | 2.1188
2014-09-09 09:00 | 28.2467 | 274.74 | 33.0133 | 29.7483 | 24.0817 | 24.48 | 19.225 | 13.7133 | 15.065 | 27.5583 | 28.78 | 22.33 | 57.0966 | 2.9699 | 2.0718
2014-09-09 10:00 | 30.0033 | 601.1133 | 33.1964 | 29.9509 | 24.1236 | 24.51 | 19.3143 | 13.6218 | 14.9673 | 27.5857 | 28.78 | 22.33 | 56.9347 | 2.9478 | 2.0639
2014-09-09 11:00 | 30.3667 | 851.12 | 33.3217 | 30.0825 | 24.1442 | 24.53 | 19.3833 | 13.6008 | 14.9375 | 27.6083 | 28.78 | 22.33 | 56.7058 | 2.9255 | 2.0539
2014-09-09 12:00 | 31.2333 | 639.0129 | 33.435 | 30.2017 | 24.17 | 24.5625 | 19.4333 | 13.6233 | 14.9725 | 27.6917 | 28.78 | 22.33 | 57.0314 | 2.9347 | 2.0595
2014-09-09 13:00 | 30.615 | 530.1567 | 33.53 | 30.2992 | 24.1783 | 24.58 | 19.4333 | 13.5158 | 14.8458 | 27.7083 | 28.78 | 22.33 | 56.5321 | 2.909 | 2.0403
2014-09-09 14:00 | 30.0617 | 539.4267 | 33.5925 | 30.3717 | 24.1942 | 24.6008 | 19.5 | 13.3675 | 14.6883 | 27.7667 | 28.78 | 22.33 | 56.2933 | 2.8868 | 2.0274
2014-09-09 15:00 | 29.0633 | 204.4067 | 33.6783 | 30.4483 | 24.1992 | 24.6225 | 19.5083 | 13.5592 | 14.885 | 27.8083 | 28.78 | 22.33 | 56.4236 | 2.8923 | 2.029
2014-09-09 16:00 | 28.0783 | 44.93 | 33.735 | 30.5092 | 24.205 | 24.6275 | 19.575 | 13.4433 | 14.7617 | 27.8583 | 28.78 | 22.33 | 56.2282 | 2.8724 | 2.0184
2014-09-09 17:00 | 27.0283 | 10.7158 | 33.7733 | 30.5633 | 24.2008 | 24.63 | 19.6 | 13.245 | 14.5492 | 27.8833 | 28.78 | 22.33 | 55.8591 | 2.85 | 2.0033
2014-09-09 18:00 | 26.3583 | #DIV/0! | 33.7983 | 30.6092 | 24.1975 | 24.6292 | 19.6 | 13.0058 | 14.2883 | 27.875 | 28.78 | 22.33 | 55.2947 | 2.8212 | 1.9837
2014-09-09 19:00 | 26.2267 | #DIV/0! | 33.225 | 30.5633 | 24.1808 | 24.6125 | 15.2667 | 13.5075 | 14.4567 | 24.6583 | 28.78 | 22.33 | 46.6108 | 3.0531 | 1.8903
2014-09-09 20:00 | 26.1067 | #DIV/0! | 33.7425 | 30.5833 | 24.1625 | 24.6025 | 19.6 | 12.8975 | 14.1717 | 27.8667 | 28.78 | 22.33 | 55.0776 | 2.8101 | 1.9765
2014-09-09 21:00 | 25.8633 | #DIV/0! | 33.2075 | 30.5317 | 24.1592 | 24.6083 | 14.6667 | 13.7142 | 14.5333 | 23.0083 | 28.78 | 22.33 | 43.2241 | 2.9471 | 1.8786
2014-09-09 22:00 | 25.665 | #DIV/0! | 31.0342 | 27.475 | 24.1333 | 24.6192 | 0.1 | 18.5417 | 18.5475 | 1.5167 | 28.78 | 22.33 | 0 | 0 | 0
2014-09-09 23:00 | 25.4633 | #DIV/0! | 30.5367 | 23.29 | 24.085 | 24.565 | 0.1 | 24.2192 | 17.7592 | 0.1 | 28.78 | 22.33 | 0 | 0 | 0
2014-09-10 | 25.1517 | #DIV/0! | 30.3733 | 22.3317 | 24.0317 | 24.4908 | 0.1 | 25.8192 | 19.4825 | 0.1 | 28.78 | 22.33 | 0 | 0 | 0
2014-09-10 01:00 | 25.195 | #DIV/0! | 30.2008 | 22.75 | 24.0017 | 24.4758 | 0.1 | 26.265 | 20.6692 | 0.1 | 28.78 | 22.33 | 0 | 0 | 0
2014-09-10 02:00 | 24.6783 | #DIV/0! | 29.9742 | 23.4592 | 23.9833 | 24.4533 | 0.1 | 26.2958 | 21.5283 | 0.1 | 28.78 | 22.33 | 0 | 0 | 0
2014-09-10 03:00 | 24.43 | #DIV/0! | 29.4092 | 24.0217 | 23.9717 | 24.4358 | 0.1 | 26.0275 | 22.1208 | 0.1 | 28.78 | 22.33 | 0 | 0 | 0
2014-09-10 04:00 | 24.4883 | #DIV/0! | 28.765 | 24.4358 | 23.9792 | 24.4392 | 0.1 | 25.6083 | 22.5508 | 0.1 | 28.78 | 22.33 | 0 | 0 | 0
2014-09-10 05:00 | 24.47 | 14.575 | 28.2533 | 24.6175 | 23.975 | 24.4167 | 0.1 | 25.2342 | 22.8692 | 0.1 | 28.78 | 22.33 | 0 | 0 | 0
2014-09-10 06:00 | 25.21 | 57.45 | 27.9033 | 24.8842 | 23.9792 | 24.41 | 0.1 | 25.0033 | 23.1158 | 0.1 | 28.78 | 22.33 | 0 | 0 | 0
2014-09-10 07:00 | 25.7083 | 114.4 | 32.1475 | 29.1642 | 24.0033 | 24.4167 | 19.55 | 18.1808 | 19.7492 | 27.8 | 28.78 | 22.33 | 62.7411 | 3.2093 | 2.2569
2014-09-10 08:00 | 26.72 | 242.49 | 33.0108 | 29.7367 | 24.0592 | 24.4617 | 19.4167 | 14.1858 | 15.555 | 27.6333 | 28.78 | 22.33 | 57.5525 | 2.9641 | 2.0827
2014-09-10 09:00 | 27.375 | 368.2355 | 33.2 | 29.9933 | 24.1017 | 24.5042 | 19.3833 | 13.5517 | 14.8875 | 27.6083 | 28.78 | 22.33 | 56.6841 | 2.9244 | 2.0532
2014-09-10 10:00 | 27.435 | 336.3806 | 33.3692 | 30.1646 | 24.145 | 24.545 | 19.4538 | 13.6642 | 14.9992 | 27.7154 | 28.78 | 22.33 | 56.664 | 2.9127 | 2.0445
2014-09-10 11:00 | 28.4067 | 297.51 | 33.51 | 30.2975 | 24.1733 | 24.5667 | 19.5083 | 13.7333 | 15.07 | 27.7667 | 28.78 | 22.33 | 56.7058 | 2.9067 | 2.0422
2014-09-10 12:00 | 27.7483 | 263.431 | 33.6042 | 30.4033 | 24.19 | 24.5683 | 19.5083 | 13.5733 | 14.905 | 27.7909 | 28.78 | 22.33 | 56.5755 | 2.9001 | 2.0358
2014-09-10 13:00 | 27.205 | 267.79 | 33.6642 | 30.4825 | 24.1925 | 24.5608 | 19.525 | 13.2483 | 14.555 | 27.775 | 28.78 | 22.33 | 55.9242 | 2.8642 | 2.0135
2014-09-10 14:00 | 27.1767 | 175.22 | 33.7067 | 30.5458 | 24.1867 | 24.5567 | 19.5167 | 13.005 | 14.2975 | 27.7917 | 28.78 | 22.33 | 55.5552 | 2.8466 | 1.999
2014-09-10 15:00 | 26.7367 | 88.1774 | 33.7383 | 30.5975 | 24.1775 | 24.55 | 19.5167 | 12.7942 | 14.0683 | 27.8 | 28.78 | 22.33 | 55.0776 | 2.8221 | 1.9812
2014-09-10 16:00 | 26.155 | 53.8333 | 33.7717 | 30.6417 | 24.1683 | 24.5508 | 19.575 | 12.6275 | 13.9517 | 27.8333 | 28.78 | 22.33 | 56.3801 | 2.8802 | 2.0256
2014-09-10 17:00 | 25.67 | 15.3172 | 33.3092 | 30.6375 | 24.15 | 24.54 | 14.725 | 13.2317 | 14.2308 | 23.0417 | 28.78 | 22.33 | 47.9134 | 3.2539 | 2.0794
2014-09-10 18:00 | 25.0967 | #DIV/0! | 33.7508 | 30.6017 | 24.1383 | 24.5275 | 19.6 | 13.1342 | 14.4808 | 27.8833 | 28.78 | 22.33 | 56.9663 | 2.9064 | 2.043
2014-09-10 19:00 | 24.9117 | #DIV/0! | 33.1875 | 30.5733 | 24.1192 | 24.5233 | 14.7417 | 13.64 | 14.4842 | 23.075 | 28.78 | 22.33 | 43.8753 | 2.9763 | 1.9014
2014-09-10 20:00 | 24.9033 | #DIV/0! | 33.1233 | 30.54 | 24.115 | 24.5167 | 14.7583 | 13.56 | 14.3933 | 23.075 | 28.78 | 22.33 | 43.5931 | 2.9538 | 1.8892
2014-09-10 21:00 | 24.7933 | #DIV/0! | 33.0308 | 30.4983 | 24.0925 | 24.5325 | 13.0667 | 13.6333 | 14.3117 | 21.4167 | 28.78 | 22.33 | 39.5551 | 3.0272 | 1.8469
2014-09-10 22:00 | 24.2033 | #DIV/0! | 30.6558 | 27.8125 | 24.0792 | 24.5433 | 0.1 | 18.18 | 19.1667 | 1.5167 | 28.78 | 22.33 | 0 | 0 | 0
2014-09-10 23:00 | 24.0717 | #DIV/0! | 30.3317 | 24.0842 | 24.0392 | 24.5183 | 0.1 | 23.5942 | 17.6158 | 0.1 | 28.78 | 22.33 | 0 | 0 | 0
2014-09-11 | 23.82 | #DIV/0! | 30.1975 | 22.755 | 23.9925 | 24.4383 | 0.1 | 25.4142 | 18.9892 | 0.1 | 28.78 | 22.33 | 0 | 0 | 0
2014-09-11 01:00 | 23.555 | #DIV/0! | 30.04 | 22.7308 | 23.9567 | 24.4067 | 0.1 | 26.1517 | 20.1167 | 0.1 | 28.78 | 22.33 | 0 | 0 | 0
2014-09-11 02:00 | 23.2767 | #DIV/0! | 29.8533 | 23.1383 | 23.94 | 24.3917 | 0.1 | 26.3867 | 20.9258 | 0.1 | 28.78 | 22.33 | 0 | 0 | 0
2014-09-11 03:00 | 23.3683 | #DIV/0! | 29.5067 | 23.6392 | 23.9392 | 24.3875 | 0.1 | 26.3358 | 21.5267 | 0.1 | 28.78 | 22.33 | 0 | 0 | 0
2014-09-11 04:00 | 23.55 | #DIV/0! | 28.9625 | 23.995 | 23.935 | 24.3758 | 0.1 | 26.0592 | 21.9667 | 0.1 | 28.78 | 22.33 | 0 | 0 | 0
2014-09-11 05:00 | 23.5067 | 7.7944 | 28.445 | 24.2258 | 23.9283 | 24.3592 | 0.1 | 25.6758 | 22.3125 | 0.1 | 28.78 | 22.33 | 0 | 0 | 0
2014-09-11 06:00 | 24.07 | 39.4233 | 28.0308 | 24.5425 | 23.9358 | 24.3433 | 0.1 | 25.3042 | 22.5875 | 0.1 | 28.78 | 22.33 | 0 | 0 | 0
2014-09-11 07:00 | 24.97 | 122.8387 | 32.1517 | 29.2242 | 23.9675 | 24.3775 | 19.4167 | 17.6808 | 19.2742 | 27.725 | 28.78 | 22.33 | 63.3924 | 3.2648 | 2.2865
2014-09-11 08:00 | 26.1533 | 250.02 | 32.5442 | 29.765 | 24.0275 | 24.4342 | 16.0583 | 13.8158 | 14.825 | 24.35 | 28.78 | 22.33 | 48.1739 | 2.9999 | 1.9784
2014-09-11 09:00 | 26.63 | 408.5167 | 32.8415 | 29.8254 | 24.0646 | 24.4692 | 19.3308 | 13.51 | 14.8985 | 27.6077 | 28.78 | 22.33 | 58.0551 | 3.0033 | 2.1029
2014-09-11 10:00 | 28.0533 | 828.0267 | 32.8675 | 30.11 | 24.1033 | 24.5017 | 16.1417 | 13.0925 | 14.1042 | 24.4333 | 28.78 | 22.33 | 48.239 | 2.9885 | 1.9743
2014-09-11 11:00 | 28.0817 | 606.6467 | 33.1533 | 30.1108 | 24.13 | 24.5158 | 19.3333 | 13.1342 | 14.4975 | 27.6083 | 28.78 | 22.33 | 57.4005 | 2.969 | 2.0791
2014-09-11 12:00 | 28.36 | 613.4871 | 32.8275 | 30.1858 | 24.1475 | 24.5283 | 16.2333 | 13.5083 | 14.53 | 24.4833 | 28.78 | 22.33 | 48.4995 | 2.9877 | 1.9809
2014-09-11 13:00 | 28.3767 | 491.6226 | 32.85 | 30.2183 | 24.1558 | 24.5367 | 14.6417 | 13.4017 | 14.4217 | 22.95 | 28.78 | 22.33 | 48.4561 | 3.3095 | 2.1114
2014-09-11 14:00 | 28.04 | 551.0167 | 32.8183 | 30.2267 | 24.1542 | 24.5475 | 16.2 | 13.4208 | 14.4308 | 24.5167 | 28.78 | 22.33 | 48.1956 | 2.975 | 1.9658
2014-09-11 15:00 | 27.5767 | 203.6267 | 32.855 | 30.2392 | 24.1517 | 24.545 | 16.2583 | 13.4083 | 14.4225 | 24.5 | 28.78 | 22.33 | 48.3041 | 2.971 | 1.9716
2014-09-11 16:00 | 26.6133 | 65.5833 | 32.85 | 30.2717 | 24.1392 | 24.54 | 16.3 | 13.4033 | 14.4133 | 24.5667 | 28.78 | 22.33 | 48.1956 | 2.9568 | 1.9618
2014-09-11 17:00 | 25.5617 | 9.9739 | 32.2367 | 30.2617 | 24.1308 | 24.5317 | 13.05 | 13.9142 | 14.5458 | 21.35 | 28.78 | 22.33 | 38.3394 | 2.9379 | 1.7958
2014-09-11 18:00 | 25.0183 | #DIV/0! | 32.6917 | 30.2258 | 24.1167 | 24.5283 | 14.625 | 13.675 | 14.5383 | 22.9 | 28.78 | 22.33 | 44.3747 | 3.0342 | 1.9378
2014-09-11 19:00 | 24.8 | #DIV/0! | 32.7792 | 30.2258 | 24.1167 | 24.5267 | 14.6083 | 13.6242 | 14.4733 | 22.8917 | 28.78 | 22.33 | 44.0056 | 3.0124 | 1.9223
2014-09-11 20:00 | 24.705 | #DIV/0! | 32.9233 | 30.3033 | 24.0983 | 24.5108 | 16.225 | 13.3908 | 14.4 | 24.4917 | 28.78 | 22.33 | 48.1739 | 2.9691 | 1.9669
2014-09-11 21:00 | 24.53 | #DIV/0! | 32.9275 | 30.3292 | 24.0258 | 24.2917 | 16.225 | 13.3525 | 14.35 | 24.5167 | 28.78 | 22.33 | 47.8699 | 2.9504 | 1.9525
2014-09-11 22:00 | 24.4367 | #DIV/0! | 30.7567 | 27.2917 | 23.8267 | 24.0617 | 0.1 | 18.0383 | 18.5342 | 1.525 | 28.78 | 22.33 | 0 | 0 | 0
2014-09-11 23:00 | 24.23 | #DIV/0! | 30.3375 | 23.0383 | 23.635 | 23.8258 | 0.1 | 23.6917 | 17.3892 | 0.10833 | 28.78 | 22.33 | 0 | 0 | 0
2014-09-12 | 24.1133 | #DIV/0! | 30.1933 | 21.8475 | 23.4525 | 23.6067 | 0.1 | 25.4942 | 19.0008 | 0.125 | 28.78 | 22.33 | 0 | 0 | 0
2014-09-12 01:00 | 24.02 | #DIV/0! | 30.0658 | 22.3858 | 23.3833 | 23.6642 | 0.1 | 26.1417 | 20.1625 | 0.1 | 28.78 | 22.33 | 0 | 0 | 0
2014-09-12 02:00 | 24.0083 | #DIV/0! | 29.97 | 23.16 | 23.3567 | 23.7367 | 0.1 | 26.3475 | 21.0108 | 0.1 | 28.78 | 22.33 | 0 | 0 | 0
2014-09-12 03:00 | 23.985 | #DIV/0! | 29.8708 | 23.6675 | 23.3717 | 23.765 | 0.1 | 26.3733 | 21.6192 | 0.1 | 28.78 | 22.33 | 0 | 0 | 0
2014-09-12 04:00 | 24.105 | #DIV/0! | 29.7733 | 24.05 | 23.4183 | 23.8025 | 0.1 | 26.3417 | 22.0717 | 0.1 | 28.78 | 22.33 | 0 | 0 | 0
2014-09-12 05:00 | 24.1967 | 3.0882 | 29.6925 | 24.3325 | 23.4517 | 23.845 | 0.1 | 26.3092 | 22.4183 | 0.10833 | 28.78 | 22.33 | 0 | 0 | 0
2014-09-12 06:00 | 24.3967 | 23.2452 | 29.6125 | 24.6217 | 23.495 | 23.8575 | 0.1 | 26.2958 | 22.6908 | 0.1 | 28.78 | 22.33 | 0 | 0 | 0
2014-09-12 07:00 | 24.7117 | 69.9387 | 32.285 | 29.1717 | 23.5658 | 23.94 | 19.4417 | 17.8033 | 19.4008 | 27.6667 | 28.78 | 22.33 | 63.5009 | 3.2662 | 2.2952
2014-09-12 08:00 | 24.5217 | 19.2167 | 32.9908 | 29.7425 | 23.6533 | 24.0083 | 19.325 | 13.8575 | 15.275 | 27.55 | 28.78 | 22.33 | 58.8116 | 3.0433 | 2.1347
2014-09-12 09:00 | 24.3 | 57.19 | 33.1767 | 30 | 23.7175 | 24.0658 | 19.2917 | 12.9683 | 14.3367 | 27.5 | 28.78 | 22.33 | 57.5308 | 2.9822 | 2.092
2014-09-12 10:00 | 24.8133 | 127.329 | 33.315 | 30.1658 | 23.7767 | 24.125 | 19.3 | 12.705 | 14.055 | 27.5167 | 28.78 | 22.33 | 57.0531 | 2.9561 | 2.0734
2014-09-12 11:00 | 25.46 | 121.2548 | 32.8267 | 30.1583 | 23.8242 | 24.1792 | 14.575 | 13.5467 | 14.5458 | 22.8167 | 28.78 | 22.33 | 47.9134 | 3.2874 | 2.0999
2014-09-12 12:00 | 26.1667 | 217.3167 | 32.8475 | 30.2117 | 23.8542 | 24.2117 | 16.15 | 13.4358 | 14.4592 | 24.4083 | 28.78 | 22.33 | 48.5429 | 3.0058 | 1.9888
2014-09-12 13:00 | 26.77 | 173.9933 | 32.8917 | 30.2608 | 23.8767 | 24.2508 | 16.1083 | 13.3608 | 14.3958 | 24.425 | 28.78 | 22.33 | 48.8469 | 3.0324 | 1.9999
2014-09-12 14:00 | 26.6433 | 124.12 | 33.4567 | 30.3275 | 23.8858 | 24.2883 | 19.4 | 12.9742 | 14.3192 | 27.625 | 28.78 | 22.33 | 56.9229 | 2.9342 | 2.0606
2014-09-12 15:00 | 26.6367 | 84.67 | 33.0017 | 30.355 | 23.9042 | 24.3183 | 16.2417 | 13.52 | 14.5483 | 24.4583 | 28.78 | 22.33 | 48.6732 | 2.9968 | 1.99
2014-09-12 16:00 | 26.3633 | 67.1903 | 33.6175 | 30.4775 | 23.9167 | 24.3275 | 19.5083 | 12.8483 | 14.185 | 27.7 | 28.78 | 22.33 | 56.7058 | 2.9067 | 2.0471
2014-09-12 17:00 | 26.185 | 12.8167 | 33.0158 | 30.5192 | 23.9217 | 24.3408 | 14.6667 | 13.3317 | 14.1467 | 22.9 | 28.78 | 22.33 | 43.1155 | 2.9397 | 1.8828
2014-09-12 18:00 | 25.9533 | #DIV/0! | 32.6108 | 30.3125 | 23.9225 | 24.355 | 12.9667 | 13.6817 | 14.3042 | 21.25 | 28.78 | 22.33 | 38.1006 | 2.9383 | 1.793
2014-09-12 19:00 | 25.6733 | #DIV/0! | 31.9892 | 30.19 | 23.9275 | 24.3608 | 11.3417 | 14.0575 | 14.5208 | 19.65 | 28.78 | 22.33 | 33.954 | 2.9937 | 1.7279
2014-09-12 20:00 | 25.3317 | #DIV/0! | 31.9175 | 30.1258 | 23.9308 | 24.3842 | 9.7 | 14.0442 | 14.3292 | 18.0417 | 28.78 | 22.33 | 29.3081 | 3.0215 | 1.6245
2014-09-12 21:00 | 25.0267 | #DIV/0! | 32.1183 | 30.0292 | 23.9325 | 24.4208 | 12.925 | 13.7608 | 14.3742 | 21.2083 | 28.78 | 22.33 | 37.8618 | 2.9293 | 1.7852
2014-09-12 22:00 | 24.895 | #DIV/0! | 30.0808 | 29.6725 | 23.9208 | 24.4583 | 0.1 | 15.9025 | 20.8483 | 1.5167 | 28.78 | 22.33 | 0 | 0 | 0
2014-09-12 23:00 | 24.7567 | 0.1 | 29.5708 | 28.93 | 23.8925 | 24.4225 | 0.1 | 17.5283 | 20.67 | 0.1 | 28.78 | 22.33 | 0 | 0 | 0
2014-09-13 | 24.055 | 0.40952 | 29.2683 | 28.4783 | 23.8533 | 24.3608 | 0.1 | 18.9317 | 20.6275 | 0.1 | 28.78 | 22.33 | 0 | 0 | 0
2014-09-13 01:00 | 23.4983 | 0.45 | 28.9975 | 28.24 | 23.8225 | 24.2942 | 0.1 | 19.88 | 20.9083 | 0.1 | 28.78 | 22.33 | 0 | 0 | 0
2014-09-13 02:00 | 23.2517 | 0.34783 | 28.7667 | 28.0133 | 23.795 | 24.2617 | 0.1 | 20.6333 | 21.2733 | 0.1 | 28.78 | 22.33 | 0 | 0 | 0
2014-09-13 03:00 | 23.045 | 0.31111 | 28.585 | 27.8308 | 23.7758 | 24.2333 | 0.1 | 21.2575 | 21.6258 | 0.1 | 28.78 | 22.33 | 0 | 0 | 0
2014-09-13 04:00 | 22.8517 | 0.14615 | 28.4275 | 27.6725 | 23.7667 | 24.2083 | 0.1 | 21.7833 | 21.9625 | 0.1 | 28.78 | 22.33 | 0 | 0 | 0
2014-09-13 05:00 | 22.9833 | 0.575 | 28.2967 | 27.5575 | 23.76 | 24.2125 | 0.1 | 22.2367 | 22.2225 | 0.1 | 28.78 | 22.33 | 0 | 0 | 0
2014-09-13 06:00 | 22.895 | 6.6033 | 28.1783 | 27.45 | 23.7608 | 24.2017 | 0.1 | 22.6217 | 22.5017 | 0.1 | 28.78 | 22.33 | 0 | 0 | 0
2014-09-13 07:00 | 22.7417 | 21.4355 | 28.06 | 27.365 | 23.76 | 24.2 | 0.1 | 22.9467 | 22.7592 | 0.1 | 28.78 | 22.33 | 0 | 0 | 0
2014-09-13 08:00 | 22.5933 | 28.51 | 31.89 | 29.1042 | 23.7733 | 24.205 | 19.2083 | 14.8458 | 16.2617 | 27.4167 | 28.78 | 22.33 | 58.7682 | 3.0595 | 2.1435
2014-09-13 09:00 | 22.565 | 31.07 | 31.15 | 29.3625 | 23.8225 | 24.2175 | 9.5583 | 14.0633 | 14.435 | 17.8083 | 28.78 | 22.33 | 31.5659 | 3.3025 | 1.7725
2014-09-13 10:00 | 22.6633 | 107.18 | 30.9817 | 29.3483 | 23.8492 | 24.2358 | 9.55 | 14.0417 | 14.335 | 17.8833 | 28.78 | 22.33 | 29.5252 | 3.0916 | 1.651
2014-09-13 11:00 | 22.775 | 107.1767 | 31.1533 | 29.3325 | 23.8642 | 24.2492 | 9.5583 | 14.0033 | 14.3175 | 17.8833 | 28.78 | 22.33 | 30.068 | 3.1457 | 1.6813
2014-09-13 12:00 | 22.6983 | 108.9267 | 30.9517 | 29.3283 | 23.8633 | 24.17 | 10.85 | 14.145 | 14.4508 | 17.9083 | 28.78 | 22.33 | 29.8509 | 2.7512 | 1.6669
2014-09-13 13:00 | 22.9733 | 86.65 | 30.7167 | 29.3583 | 23.81 | 24.0425 | 9.575 | 14.155 | 14.4275 | 17.9 | 28.78 | 22.33 | 28.9825 | 3.0269 | 1.6191
2014-09-13 14:00 | 23.5683 | 71.1967 | 31.0083 | 29.39 | 23.7333 | 23.9642 | 9.575 | 14.06 | 14.3525 | 17.925 | 28.78 | 22.33 | 29.5035 | 3.0813 | 1.6459
2014-09-13 15:00 | 23.5917 | 65.45 | 31.2267 | 29.3883 | 23.6658 | 23.9117 | 11.125 | 13.8267 | 14.3442 | 19.4583 | 28.78 | 22.33 | 35.3651 | 3.1789 | 1.8175
2014-09-13 16:00 | 23.6167 | 27.8633 | 31.045 | 29.3758 | 23.6083 | 23.8933 | 9.5583 | 14.1242 | 14.4258 | 17.925 | 28.78 | 22.33 | 29.7423 | 3.1117 | 1.6593
2014-09-13 17:00 | 23.36 | 4.2167 | 30.7108 | 29.3858 | 23.5908 | 23.8967 | 7.9833 | 14.3025 | 14.4083 | 16.325 | 28.78 | 22.33 | 24.6405 | 3.0865 | 1.5094
2014-09-13 18:00 | 23.535 | 0.17 | 30.8825 | 29.3817 | 23.5975 | 23.945 | 9.5583 | 14.0067 | 14.28 | 17.9167 | 28.78 | 22.33 | 29.0042 | 3.0344 | 1.6188
2014-09-13 19:00 | 23.7583 | 0.1 | 30.995 | 29.3517 | 23.5883 | 23.9833 | 12.55 | 13.98 | 14.3425 | 20.8167 | 28.78 | 22.33 | 31.3271 | 2.4962 | 1.5049
2014-09-13 20:00 | 23.8383 | 0.125 | 30.6867 | 29.3317 | 23.6067 | 24.025 | 10.975 | 14.1783 | 14.4433 | 19.3167 | 28.78 | 22.33 | 28.7871 | 2.623 | 1.4903
2014-09-13 21:00 | 23.7883 | 0.11667 | 29.6258 | 29.1492 | 23.6242 | 24.0408 | 0.1 | 15.3175 | 20.57 | 1.5167 | 28.78 | 22.33 | 0 | 0 | 0
2014-09-13 22:00 | 23.8533 | #DIV/0! | 28.9142 | 28.5592 | 23.6067 | 24.04 | 0.1 | 16.7667 | 20.6083 | 0.1 | 28.78 | 22.33 | 0 | 0 | 0
2014-09-13 23:00 | 23.79 | #DIV/0! | 28.5275 | 28.065 | 23.585 | 24 | 0.1 | 18.1808 | 20.7575 | 0.10833 | 28.78 | 22.33 | 0 | 0 | 0
2014-09-14 | 23.605 | #DIV/0! | 28.3342 | 27.7983 | 23.5717 | 23.9983 | 0.1 | 19.415 | 20.865 | 0.1 | 28.78 | 22.33 | 0 | 0 | 0
2014-09-14 01:00 | 23.355 | 0.2 | 28.1725 | 27.6858 | 23.5592 | 24.0033 | 0.1 | 20.2167 | 21.1275 | 0.1 | 28.78 | 22.33 | 0 | 0 | 0
2014-09-14 02:00 | 23.2867 | #DIV/0! | 28.0117 | 27.5325 | 23.56 | 24.0075 | 0.1 | 20.8483 | 21.4692 | 0.1 | 28.78 | 22.33 | 0 | 0 | 0
2014-09-14 03:00 | 23.7017 | 0.1 | 27.8717 | 27.3917 | 23.56 | 24.0067 | 0.1 | 21.3817 | 21.7892 | 0.1 | 28.78 | 22.33 | 0 | 0 | 0
2014-09-14 04:00 | 23.785 | #DIV/0! | 27.7417 | 27.2942 | 23.5625 | 24.0092 | 0.1 | 21.8433 | 22.0908 | 0.10833 | 28.78 | 22.33 | 0 | 0 | 0
2014-09-14 05:00 | 23.5017 | 9.6429 | 27.6267 | 27.2092 | 23.5783 | 24.0225 | 0.1 | 22.2392 | 22.3292 | 0.1 | 28.78 | 22.33 | 0 | 0 | 0
2014-09-14 06:00 | 24.4333 | 58.35 | 27.5217 | 27.1558 | 23.5808 | 24.0117 | 0.1 | 22.5708 | 22.5858 | 0.10833 | 28.78 | 22.33 | 0 | 0 | 0
2014-09-14 07:00 | 24.9583 | 107.94 | 27.44 | 27.0675 | 23.6 | 24.025 | 0.1 | 22.8617 | 22.7767 | 0.1 | 28.78 | 22.33 | 0 | 0 | 0
2014-09-14 08:00 | 25.4467 | 214.3867 | 30.9925 | 28.7875 | 23.6183 | 24.0408 | 14.2833 | 14.875 | 15.7692 | 22.5917 | 28.78 | 22.33 | 45.1779 | 3.163 | 1.9998
2014-09-14 09:00 | 25.8583 | 231.7567 | 30.6342 | 28.9183 | 23.6583 | 24.0733 | 12.575 | 13.8192 | 14.3967 | 20.8833 | 28.78 | 22.33 | 36.9282 | 2.9366 | 1.7683
2014-09-14 10:00 | 26.6117 | 346.3933 | 30.5675 | 28.9675 | 23.6925 | 24.1108 | 11.0167 | 13.9992 | 14.4633 | 19.35 | 28.78 | 22.33 | 33.9757 | 3.084 | 1.7559
2014-09-14 11:00 | 27.2633 | 295.15 | 30.5908 | 29.05 | 23.7233 | 24.15 | 7.9583 | 14.0642 | 14.3683 | 16.3 | 28.78 | 22.33 | 29.8074 | 3.7454 | 1.8287
2014-09-14 12:00 | 26.775 | 219.8333 | 30.8742 | 29.1033 | 23.7533 | 24.175 | 9.4 | 14.1492 | 14.2867 | 17.6917 | 28.78 | 22.33 | 25.4655 | 2.7091 | 1.4394
2014-09-14 13:00 | 27.1814 | 574.8333 | 31.15 | 29.1358 | 23.7642 | 24.1983 | 11.075 | 14.0267 | 14.4125 | 19.3333 | 28.78 | 22.33 | 31.935 | 2.8835 | 1.6518
2014-09-14 14:00 | 27.7667 | 572.27 | 30.7367 | 29.1825 | 23.7792 | 24.2258 | 7.9583 | 14.29 | 14.4508 | 16.3417 | 28.78 | 22.33 | 26.0734 | 3.2762 | 1.5955
2014-09-14 15:00 | 27.4117 | 323.2667 | 30.8192 | 29.2283 | 23.7967 | 24.2408 | 9.5417 | 14.1833 | 14.3467 | 17.8833 | 28.78 | 22.33 | 26.1385 | 2.7394 | 1.4616
2014-09-14 16:00 | 26.56 | 191.98 | 31.2758 | 29.2475 | 23.8083 | 24.2625 | 9.5583 | 14.0033 | 14.3242 | 17.8833 | 28.78 | 22.33 | 30.2416 | 3.1639 | 1.6911
2014-09-14 17:00 | 25.03 | 22.6409 | 30.9325 | 29.2475 | 23.8133 | 24.2758 | 9.5583 | 14.1208 | 14.4475 | 17.8667 | 28.78 | 22.33 | 30.3936 | 3.1798 | 1.7011
2014-09-14 18:00 | 24.215 | #DIV/0! | 30.4842 | 29.2425 | 23.8267 | 24.2917 | 6.375 | 14.4275 | 14.3933 | 14.7583 | 28.78 | 22.33 | 0 | 0 | 0
2014-09-14 19:00 | 23.96 | #DIV/0! | 30.7008 | 29.2175 | 23.8342 | 24.3 | 9.5083 | 14.1 | 14.3017 | 17.8667 | 28.78 | 22.33 | 27.1372 | 2.854 | 1.5189
2014-09-14 20:00 | 23.85 | #DIV/0! | 30.9267 | 29.2017 | 23.845 | 24.3117 | 11.0917 | 13.7417 | 14.3625 | 19.4417 | 28.78 | 22.33 | 38.0571 | 3.4311 | 1.9575
2014-09-14 21:00 | 23.6733 | #DIV/0! | 29.2617 | 28.9667 | 23.8275 | 24.3183 | 0.1 | 15.815 | 20.6442 | 1.5083 | 28.78 | 22.33 | 0 | 0 | 0
2014-09-14 22:00 | 23.405 | #DIV/0! | 28.685 | 28.39 | 23.7992 | 24.2742 | 0.1 | 17.015 | 20.8567 | 0.1 | 28.78 | 22.33 | 0 | 0 | 0
2014-09-14 23:00 | 23.32 | #DIV/0! | 28.2283 | 28.0092 | 23.7683 | 24.2358 | 0.1 | 18.1292 | 21.2817 | 0.10833 | 28.78 | 22.33 | 0 | 0 | 0
2014-09-15 | 23.245 | #DIV/0! | 27.9808 | 27.7783 | 23.735 | 24.1858 | 0.1 | 19.0642 | 21.5833 | 0.10833 | 28.78 | 22.33 | 0 | 0 | 0
2014-09-15 01:00 | 23.2433 | #DIV/0! | 27.825 | 27.5525 | 23.6983 | 24.1292 | 0.1 | 19.7992 | 21.8525 | 0.10833 | 28.78 | 22.33 | 0 | 0 | 0
2014-09-15 02:00 | 23.4033 | #DIV/0! | 27.6783 | 27.3633 | 23.6658 | 24.085 | 0.1 | 20.4117 | 22.135 | 0.10833 | 28.78 | 22.33 | 0 | 0 | 0
2014-09-15 03:00 | 23.4233 | 0.16 | 27.5558 | 27.2158 | 23.645 | 24.06 | 0.1 | 20.9408 | 22.4117 | 0.1 | 28.78 | 22.33 | 0 | 0 | 0
2014-09-15 04:00 | 23.455 | 0.18 | 27.4458 | 27.0817 | 23.6267 | 24.0283 | 0.1 | 21.39 | 22.6583 | 0.1 | 28.78 | 22.33 | 0 | 0 | 0
2014-09-15 05:00 | 23.4617 | 7.5 | 27.3467 | 27 | 23.6117 | 24.0083 | 0.1 | 21.7825 | 22.8625 | 0.1 | 28.78 | 22.33 | 0 | 0 | 0
2014-09-15 06:00 | 23.685 | 41.2733 | 27.2692 | 26.8767 | 23.595 | 23.9792 | 0.1 | 22.135 | 23.0233 | 0.1 | 28.78 | 22.33 | 0 | 0 | 0
2014-09-15 07:00 | 24.19 | 104.19 | 31.46 | 28.7017 | 23.5842 | 23.945 | 19 | 14.4325 | 15.8225 | 27.2833 | 28.78 | 22.33 | 58.0952 | 3.0576 | 2.1293
2014-09-15 08:00 | 25.1883 | 180.5484 | 30.8925 | 29.0308 | 23.5967 | 23.9375 | 12.6917 | 13.9425 | 14.5583 | 20.9833 | 28.78 | 22.33 | 37.9269 | 2.9883 | 1.8075
2014-09-15 09:00 | 26.7083 | 305.0032 | 31.5708 | 29.1617 | 23.605 | 23.9467 | 15.9 | 13.4892 | 14.4725 | 24.0667 | 28.78 | 22.33 | 47.5009 | 2.9875 | 1.9737
2014-09-15 10:00 | 27.7367 | 722.6833 | 31.355 | 29.3017 | 23.6217 | 23.9608 | 11.7846 | 13.7317 | 14.3808 | 20.1 | 28.78 | 22.33 | 38.7953 | 3.292 | 1.9301
2014-09-15 11:00 | 28.2467 | 867.8793 | 31.645 | 29.3875 | 23.625 | 23.9758 | 14.3333 | 13.6683 | 14.5025 | 22.6583 | 28.78 | 22.33 | 43.6148 | 3.0429 | 1.9249
2014-09-15 12:00 | 28.0833 | 714.36 | 32.0008 | 29.5033 | 23.6092 | 23.8958 | 15.95 | 13.5433 | 14.5292 | 24.25 | 28.78 | 22.33 | 47.566 | 2.9822 | 1.9615
2014-09-15 13:00 | 27.7983 | 703.89 | 32.0175 | 29.555 | 23.525 | 23.6517 | 13.9182 | 13.3542 | 14.3242 | 22.6833 | 28.78 | 22.33 | 47.1535 | 3.3879 | 2.0788
2014-09-15 14:00 | 28.32 | 655.83 | 31.3583 | 29.5625 | 23.3767 | 23.4467 | 12.75 | 13.9225 | 14.5483 | 21.1167 | 28.78 | 22.33 | 38.1874 | 2.9951 | 1.8084
2014-09-15 15:00 | 27.845 | 448.2367 | 31.9525 | 29.5675 | 23.2067 | 23.3333 | 15.9917 | 13.4117 | 14.3825 | 24.275 | 28.78 | 22.33 | 47.1752 | 2.95 | 1.9434
2014-09-15 16:00 | 27.0717 | 198.1833 | 31.3325 | 29.5733 | 23.0867 | 23.2567 | 11.2333 | 14.0167 | 14.545 | 19.55 | 28.78 | 22.33 | 35.6474 | 3.1734 | 1.8234
2014-09-15 17:00 | 25.5017 | 13.8737 | 31.5442 | 29.5533 | 23.0225 | 23.3042 | 11.2167 | 13.8583 | 14.3225 | 19.5917 | 28.78 | 22.33 | 33.9757 | 3.029 | 1.7342
2014-09-15 18:00 | 24.195 | #DIV/0! | 31.4817 | 29.5017 | 23.02 | 23.3033 | 12.8167 | 13.8625 | 14.5108 | 21.1333 | 28.78 | 22.33 | 38.7736 | 3.0252 | 1.8347
2014-09-15 19:00 | 23.8483 | #DIV/0! | 32.0042 | 29.5858 | 23.0383 | 23.3567 | 14.4333 | 13.8442 | 14.6858 | 22.7917 | 28.78 | 22.33 | 43.8102 | 3.0354 | 1.9222
2014-09-15 20:00 | 23.6383 | #DIV/0! | 32.3617 | 29.7792 | 23.0633 | 23.4025 | 16.075 | 13.3617 | 14.38 | 24.425 | 28.78 | 22.33 | 48.4127 | 3.0117 | 1.9821
2014-09-15 21:00 | 23.475 | #DIV/0! | 31.7933 | 29.815 | 23.1008 | 23.4675 | 12.8917 | 13.8683 | 14.5433 | 21.2167 | 28.78 | 22.33 | 39.4683 | 3.0615 | 1.8602
2014-09-15 22:00 | 23.1217 | #DIV/0! | 30.0875 | 26.8842 | 23.1133 | 23.525 | 0.1 | 18.9142 | 19.1208 | 1.5167 | 28.78 | 22.33 | 0 | 0 | 0
2014-09-15 23:00 | 23.0183 | #DIV/0! | 29.7017 | 22.9958 | 23.1267 | 23.5625 | 0.1 | 23.7808 | 17.895 | 0.1 | 28.78 | 22.33 | 0 | 0 | 0
2014-09-16 | 22.9217 | #DIV/0! | 29.5675 | 21.9517 | 23.1317 | 23.5058 | 0.1 | 25.1892 | 19.2108 | 0.10833 | 28.78 | 22.33 | 0 | 0 | 0
2014-09-16 01:00 | 22.6 | #DIV/0! | 29.4858 | 22.2867 | 23.1433 | 23.4858 | 0.1 | 25.7625 | 20.1892 | 0.10833 | 28.78 | 22.33 | 0 | 0 | 0
2014-09-16 02:00 | 22.4133 | #DIV/0! | 29.4258 | 22.9808 | 23.165 | 23.565 | 0.1 | 25.9417 | 20.8925 | 0.1 | 28.78 | 22.33 | 0 | 0 | 0
2014-09-16 03:00 | 22.5117 | #DIV/0! | 29.3758 | 23.4117 | 23.2058 | 23.6067 | 0.1 | 25.9883 | 21.4175 | 0.10833 | 28.78 | 22.33 | 0 | 0 | 0
2014-09-16 04:00 | 22.5517 | 0.38889 | 29.335 | 23.6983 | 23.2342 | 23.6308 | 0.1 | 25.995 | 21.8042 | 0.11667 | 28.78 | 22.33 | 0 | 0 | 0
2014-09-16 05:00 | 22.82 | 5.835 | 29.2967 | 23.9358 | 23.2742 | 23.6392 | 0.1 | 26.025 | 22.0933 | 0.10833 | 28.78 | 22.33 | 0 | 0 | 0
2014-09-16 06:00 | 23.6917 | 29.7419 | 29.2533 | 24.2358 | 23.305 | 23.68 | 0.1 | 26.0617 | 22.3208 | 0.1 | 28.78 | 22.33 | 0 | 0 | 0
2014-09-16 07:00 | 24.2767 | 72.3533 | 31.9483 | 28.8333 | 23.3525 | 23.715 | 19.3167 | 17.2833 | 18.8567 | 27.6 | 28.78 | 22.33 | 62.8714 | 3.2548 | 2.2779
2014-09-16 08:00 | 25.26 | 177.0533 | 31.7492 | 29.2983 | 23.4233 | 23.79 | 14.3083 | 13.6892 | 14.5217 | 22.6 | 28.78 | 22.33 | 43.5714 | 3.0452 | 1.9279
2014-09-16 09:00 | 26.2133 | 279.87 | 32.6642 | 29.5225 | 23.4867 | 23.8467 | 19.0833 | 12.7975 | 14.1858 | 27.3083 | 28.78 | 22.33 | 58.0518 | 3.042 | 2.1258
2014-09-16 10:00 | 26.955 | 441.44 | 32.555 | 29.785 | 23.5342 | 23.9125 | 15.95 | 12.9858 | 14.0225 | 24.1833 | 28.78 | 22.33 | 48.8903 | 3.0652 | 2.0217
2014-09-16 11:00 | 27.2583 | 487.5219 | 32.8108 | 29.7892 | 23.5692 | 23.9477 | 17.6615 | 13.1962 | 14.44 | 26.0643 | 28.78 | 22.33 | 54.2877 | 3.0738 | 2.0828
2014-09-16 12:00 | 27.5733 | 654.6667 | 32.5067 | 29.8583 | 23.5917 | 23.9808 | 16.0417 | 13.4758 | 14.5283 | 24.2833 | 28.78 | 22.33 | 49.3028 | 3.0734 | 2.0303
2014-09-16 13:00 | 28.5017 | 649.5667 | 32.5067 | 29.915 | 23.6092 | 24.005 | 16.0083 | 13.4117 | 14.4417 | 24.2667 | 28.78 | 22.33 | 48.7166 | 3.0432 | 2.0076
2014-09-16 14:00 | 28.0733 | 248.9567 | 32.6775 | 30.025 | 23.6283 | 24.045 | 16.0333 | 13.3183 | 14.3558 | 24.3167 | 28.78 | 22.33 | 48.912 | 3.0506 | 2.0115
2014-09-16 15:00 | 27.3 | 113.9167 | 33.255 | 30.1192 | 23.65 | 24.0683 | 19.275 | 12.8292 | 14.1883 | 27.5083 | 28.78 | 22.33 | 57.292 | 2.9723 | 2.0827
2014-09-16 16:00 | 26.135 | 80.2033 | 32.7692 | 30.1158 | 23.6667 | 24.0842 | 16.075 | 13.525 | 14.5667 | 24.35 | 28.78 | 22.33 | 49.0206 | 3.0495 | 2.0132
2014-09-16 17:00 | 25.2983 | 19.5409 | 32.7575 | 30.15 | 23.6733 | 24.0992 | 14.5 | 13.5383 | 14.4042 | 22.8167 | 28.78 | 22.33 | 44.4398 | 3.0648 | 1.9477
2014-09-16 18:00 | 24.8633 | #DIV/0! | 32.4183 | 30.1375 | 23.68 | 24.115 | 12.9 | 13.7308 | 14.4267 | 21.2083 | 28.78 | 22.33 | 40.011 | 3.1016 | 1.8866
2014-09-16 19:00 | 24.69 | #DIV/0! | 32.2375 | 30.05 | 23.69 | 24.1342 | 12.9167 | 13.9025 | 14.6092 | 21.2333 | 28.78 | 22.33 | 40.2932 | 3.1195 | 1.8976
2014-09-16 20:00 | 24.585 | #DIV/0! | 32.5042 | 30.0358 | 23.7017 | 24.1517 | 14.5417 | 13.3617 | 14.3792 | 22.825 | 28.78 | 22.33 | 48.391 | 3.3277 | 2.1201
2014-09-16 21:00 | 24.5083 | #DIV/0! | 31.8792 | 29.9933 | 23.7142 | 24.1817 | 11.3 | 13.8908 | 14.57 | 19.6667 | 28.78 | 22.33 | 39.5768 | 3.5024 | 2.0124
2014-09-16 22:00 | 24.455 | #DIV/0! | 30.2883 | 27.0375 | 23.7025 | 24.2075 | 0.1 | 18.6558 | 18.5958 | 1.5083 | 28.78 | 22.33 | 0 | 0 | 0
2014-09-16 23:00 | 24.3983 | #DIV/0! | 29.8858 | 23.1375 | 23.6617 | 24.1558 | 0.1 | 23.8433 | 17.6708 | 0.1 | 28.78 | 22.33 | 0 | 0 | 0
2014-09-17 | 24.3883 | #DIV/0! | 29.7167 | 21.9658 | 23.6158 | 24.0417 | 0.1 | 25.355 | 19.0958 | 0.1 | 28.78 | 22.33 | 0 | 0 | 0
2014-09-17 01:00 | 24.1667 | #DIV/0! | 29.5683 | 22.2642 | 23.5933 | 24.045 | 0.1 | 25.7817 | 20.0942 | 0.1 | 28.78 | 22.33 | 0 | 0 | 0
2014-09-17 02:00 | 23.9983 | #DIV/0! | 29.4183 | 22.8817 | 23.5792 | 24.0483 | 0.1 | 25.8533 | 20.8358 | 0.10833 | 28.78 | 22.33 | 0 | 0 | 0
2014-09-17 03:00 | 23.8733 | #DIV/0! | 29.1158 | 23.3592 | 23.5742 | 24.0275 | 0.1 | 25.705 | 21.3775 | 0.1 | 28.78 | 22.33 | 0 | 0 | 0
2014-09-17 04:00 | 23.955 | #DIV/0! | 28.6558 | 23.6908 | 23.5767 | 24.0175 | 0.1 | 25.4283 | 21.7767 | 0.1 | 28.78 | 22.33 | 0 | 0 | 0
2014-09-17 05:00 | 23.975 | 4.7118 | 28.23 | 23.9275 | 23.5792 | 23.9967 | 0.1 | 25.1375 | 22.0842 | 0.1 | 28.78 | 22.33 | 0 | 0 | 0
2014-09-17 06:00 | 24.235 | 35.53 | 27.9108 | 24.2275 | 23.5833 | 23.995 | 0.1 | 24.9058 | 22.31 | 0.1 | 28.78 | 22.33 | 0 | 0 | 0
2014-09-17 07:00 | 25.3267 | 154.4567 | 31.9225 | 28.9567 | 23.6117 | 24.0042 | 19.3917 | 17.185 | 18.7492 | 27.6167 | 28.78 | 22.33 | 62.6325 | 3.2299 | 2.2679
2014-09-17 08:00 | 27.065 | 550.0742 | 32.7308 | 29.5367 | 23.6617 | 24.0408 | 17.6167 | 13.2292 | 14.54 | 25.8167 | 28.78 | 22.33 | 56.0328 | 3.1807 | 2.1704
2014-09-17 09:00 | 28.335 | 534.1452 | 32.3408 | 29.6583 | 23.7033 | 24.0817 | 17.5 | 13.52 | 14.5692 | 25.7167 | 28.78 | 22.33 | 49.2159 | 2.8123 | 1.9138
2014-09-17 10:00 | 27.4667 | 258.35 | 32.5217 | 29.8742 | 23.7358 | 24.1258 | 15.9583 | 13.1742 | 14.2058 | 24.25 | 28.78 | 22.33 | 48.76 | 3.0555 | 2.0107
2014-09-17 11:00 | 27.135 | 137.13 | 33.0625 | 29.9367 | 23.7633 | 24.2042 | 19.2083 | 12.8767 | 14.2425 | 27.4417 | 28.78 | 22.33 | 57.4656 | 2.9917 | 2.0941
2014-09-17 12:00 | 27.2583 | 215.0067 | 32.6325 | 29.9758 | 23.7883 | 24.2158 | 16.1 | 13.5433 | 14.5917 | 24.3417 | 28.78 | 22.33 | 49.1942 | 3.0555 | 2.021
2014-09-17 13:00 | 26.93 | 287.1367 | 32.6617 | 30.0492 | 23.7967 | 24.2175 | 16.0833 | 13.535 | 14.5008 | 24.3333 | 28.78 | 22.33 | 47.045 | 2.9251 | 1.9334
2014-09-17 14:00 | 26.2583 | 196.3567 | 32.6608 | 30.0842 | 23.8 | 24.2233 | 16.1 | 13.4 | 14.4258 | 24.35 | 28.78 | 22.33 | 48.6081 | 3.0191 | 1.9962
2014-09-17 15:00 | 25.945 | 119.7533 | 32.6383 | 30.0833 | 23.8008 | 24.2292 | 14.475 | 13.55 | 14.4267 | 22.7667 | 28.78 | 22.33 | 44.722 | 3.0896 | 1.9644
2014-09-17 16:00 | 25.3467 | 46.8633 | 32.61 | 30.09 | 23.7917 | 24.2283 | 16.0833 | 13.4208 | 14.4367 | 24.3667 | 28.78 | 22.33 | 48.3476 | 3.0061 | 1.9842
2014-09-17 17:00 | 24.9233 | 8.225 | 32.3142 | 30.0975 | 23.7892 | 24.2408 | 12.9333 | 13.8683 | 14.4192 | 21.2333 | 28.78 | 22.33 | 36.2335 | 2.8016 | 1.7064
2014-09-17 18:00 | 24.6867 | #DIV/0! | 32.2108 | 30.0258 | 23.7983 | 24.2458 | 14.475 | 13.8942 | 14.5883 | 22.7667 | 28.78 | 22.33 | 39.9676 | 2.7611 | 1.7555
2014-09-17 19:00 | 24.5783 | #DIV/0! | 32.5858 | 30.0333 | 23.795 | 24.2508 | 14.4667 | 13.5033 | 14.3558 | 22.8 | 28.78 | 22.33 | 44.0924 | 3.0479 | 1.9339
2014-09-17 20:00 | 24.2933 | #DIV/0! | 31.9508 | 30.0358 | 23.7892 | 24.2525 | 11.3083 | 13.9908 | 14.5225 | 19.6083 | 28.78 | 22.33 | 35.7342 | 3.16 | 1.8224
2014-09-17 21:00 | 24.0667 | #DIV/0! | 32.4408 | 29.99 | 23.795 | 24.255 | 14.55 | 13.5658 | 14.42 | 22.825 | 28.78 | 22.33 | 44.1359 | 3.0334 | 1.9337
2014-09-17 22:00 | 23.9167 | #DIV/0! | 30.3833 | 26.8825 | 23.785 | 24.2675 | 0.1 | 18.1658 | 18.3467 | 1.5 | 28.78 | 22.33 | 0 | 0 | 0
2014-09-17 23:00 | 23.935 | #DIV/0! | 30.0117 | 22.3558 | 23.7433 | 24.2317 | 0.1 | 23.7158 | 17.2283 | 0.1 | 28.78 | 22.33 | 0 | 0 | 0
2014-09-18 | 23.8433 | #DIV/0! | 29.8742 | 21.1983 | 23.7033 | 24.1508 | 0.1 | 25.4467 | 18.7258 | 0.10833 | 28.78 | 22.33 | 0 | 0 | 0
2014-09-18 01:00 | 23.885 | #DIV/0! | 29.775 | 22.0217 | 23.6783 | 24.1383 | 0.1 | 25.9992 | 19.7975 | 0.1 | 28.78 | 22.33 | 0 | 0 | 0
2014-09-18 02:00 | 23.89 | #DIV/0! | 29.6958 | 22.6817 | 23.665 | 24.1283 | 0.1 | 26.19 | 20.59 | 0.1 | 28.78 | 22.33 | 0 | 0 | 0
2014-09-18 03:00 | 23.5083 | #DIV/0! | 29.635 | 23.1608 | 23.6592 | 24.1108 | 0.1 | 26.2358 | 21.1683 | 0.1 | 28.78 | 22.33 | 0 | 0 | 0
2014-09-18 04:00 | 22.6567 | 1.0222 | 29.5933 | 23.5058 | 23.655 | 24.0917 | 0.1 | 26.2283 | 21.6117 | 0.1 | 28.78 | 22.33 | 0 | 0 | 0
2014-09-18 05:00 | 22.5617 | 1.6345 | 29.5492 | 23.8208 | 23.655 | 24.0758 | 0.1 | 26.2483 | 21.9308 | 0.1 | 28.78 | 22.33 | 0 | 0 | 0
2014-09-18 06:00 | 22.975 | 17.3667 | 29.4942 | 24.1075 | 23.6567 | 24.0708 | 0.1 | 26.2633 | 22.1658 | 0.1 | 28.78 | 22.33 | 0 | 0 | 0
2014-09-18 07:00 | 22.2233 | 36.3138 | 32.0925 | 28.9842 | 23.6808 | 24.0842 | 19.2667 | 17.0417 | 18.5992 | 27.5583 | 28.78 | 22.33 | 62.4589 | 3.2418 | 2.2664
2014-09-18 08:00 | 19.96 | 31.5733 | 31.8525 | 29.4192 | 23.7192 | 24.1083 | 14.3417 | 13.4958 | 14.4775 | 22.6417 | 28.78 | 22.33 | 47.4575 | 3.3091 | 2.096
2014-09-18 09:00 | 20.1783 | 40.56 | 31.13 | 29.4117 | 23.7508 | 24.1383 | 9.5917 | 14.15 | 14.47 | 17.8833 | 28.78 | 22.33 | 30.2199 | 3.1506 | 1.6898
2014-09-18 10:00 | 19.9633 | 49.88 | 31.475 | 29.4242 | 23.77 | 24.1467 | 11.1417 | 13.8342 | 14.3008 | 19.4167 | 28.78 | 22.33 | 34.0408 | 3.0553 | 1.7532
2014-09-18 11:00 | 20.54 | 134.2967 | 31.1567 | 29.3858 | 23.7567 | 24.0667 | 12.65 | 14.0458 | 14.4975 | 20.8417 | 28.78 | 22.33 | 33.6501 | 2.6601 | 1.6146
2014-09-18 12:00 | 20.8233 | 75.5677 | 30.9333 | 29.4033 | 23.6833 | 23.8525 | 6.4333 | 14.3608 | 14.3642 | 14.7833 | 28.78 | 22.33 | 21.9702 | 3.4151 | 1.4861
2014-09-18 13:00 | 21.1883 | 78.7267 | 31.2133 | 29.395 | 23.56 | 23.615 | 11.1583 | 13.8208 | 14.28 | 19.475 | 28.78 | 22.33 | 33.8455 | 3.0332 | 1.7379
2014-09-18 14:00 | 21.4317 | 69.529 | 31.2292 | 29.3633 | 23.3992 | 23.4642 | 11.1583 | 13.7608 | 14.385 | 19.5 | 28.78 | 22.33 | 38.144 | 3.4184 | 1.9561
2014-09-18 15:00 | 21.8467 | 60.25 | 30.8331 | 29.3431 | 23.2531 | 23.3815 | 8.8462 | 14.1931 | 14.4085 | 17.2 | 28.78 | 22.33 | 27.4945 | 3.1081 | 1.5985
2014-09-18 16:00 | 22.0517 | 22.0933 | 30.775 | 29.3317 | 23.1458 | 23.3925 | 6.4 | 14.275 | 14.2275 | 14.7667 | 28.78 | 22.33 | 0 | 0 | 0
2014-09-18 17:00 | 22.04 | 3.1087 | 30.9842 | 29.2917 | 23.0917 | 23.3883 | 9.5417 | 13.9967 | 14.3133 | 17.8833 | 28.78 | 22.33 | 30.1331 | 3.1581 | 1.685
2014-09-18 18:00 | 21.27 | #DIV/0! | 30.7867 | 29.2633 | 23.09 | 23.4425 | 9.575 | 14.0942 | 14.3925 | 17.9167 | 28.78 | 22.33 | 29.6555 | 3.0972 | 1.6552
2014-09-18 19:00 | 20.665 | #DIV/0! | 30.3017 | 29.2433 | 23.1042 | 23.4508 | 6.4 | 14.39 | 14.3433 | 14.8083 | 28.78 | 22.33 | 0 | 0 | 0
2014-09-18 20:00 | 19.7917 | #DIV/0! | 30.5683 | 29.1967 | 23.1292 | 23.5008 | 7.975 | 14.1233 | 14.235 | 16.3417 | 28.78 | 22.33 | 24.7925 | 3.1088 | 1.5171
2014-09-18 21:00 | 19.9367 | #DIV/0! | 30.7333 | 29.1708 | 23.1475 | 23.5658 | 9.525 | 14.0458 | 14.3417 | 17.825 | 28.78 | 22.33 | 29.5904 | 3.1066 | 1.66
2014-09-18 22:00 | 20.0917 | #DIV/0! | 29.2075 | 28.91 | 23.1642 | 23.6592 | 0.1 | 15.5517 | 20.5417 | 1.5 | 28.78 | 22.33 | 0 | 0 | 0
2014-09-18 23:00 | 20.1067 | #DIV/0! | 28.7142 | 28.2692 | 23.155 | 23.63 | 0.1 | 16.9575 | 20.5225 | 0.1 | 28.78 | 22.33 | 0 | 0 | 0
2014-09-19 | 20.3333 | 0.24545 | 28.43 | 27.885 | 23.1433 | 23.6108 | 0.1 | 18.1933 | 20.5392 | 0.1 | 28.78 | 22.33 | 0 | 0 | 0
2014-09-19 01:00 | 20.485 | 0.20588 | 28.1733 | 27.5733 | 23.1417 | 23.6083 | 0.1 | 19.0792 | 20.8833 | 0.10833 | 28.78 | 22.33 | 0 | 0 | 0
2014-09-19 02:00 | 20.4 | 0.38182 | 27.965 | 27.3192 | 23.1533 | 23.6075 | 0.1 | 19.8242 | 21.2492 | 0.1 | 28.78 | 22.33 | 0 | 0 | 0
2014-09-19 03:00 | 20.6 | 0.15 | 27.795 | 27.1075 | 23.1575 | 23.6083 | 0.1 | 20.475 | 21.5883 | 0.1 | 28.78 | 22.33 | 0 | 0 | 0
2014-09-19 04:00 | 20.2933 | 0.64 | 27.6442 | 26.9567 | 23.17 | 23.6167 | 0.1 | 21.0308 | 21.8292 | 0.1 | 28.78 | 22.33 | 0 | 0 | 0
2014-09-19 05:00 | 19.8517 | 0.37778 | 27.5283 | 26.8567 | 23.1817 | 23.6292 | 0.1 | 21.5017 | 22.0392 | 0.1 | 28.78 | 22.33 | 0 | 0 | 0
2014-09-19 06:00 | 19.6533 | 10.28 | 27.4242 | 26.7492 | 23.1942 | 23.6292 | 0.1 | 21.8958 | 22.2575 | 0.10833 | 28.78 | 22.33 | 0 | 0 | 0
2014-09-19 07:00 | 18.6183 | 29.7033 | 30.5283 | 28.65 | 23.2267 | 23.655 | 12.6 | 14.6067 | 15.2958 | 20.925 | 28.78 | 22.33 | 39.8373 | 3.1617 | 1.9038
2014-09-19 08:00 | 18.7 | 61.4967 | 30.27 | 28.7833 | 23.2758 | 23.6842 | 9.4417 | 14.145 | 14.3225 | 17.8333 | 28.78 | 22.33 | 26.5076 | 2.8075 | 1.4864
2014-09-19 09:00 | 19.2067 | 104.2467 | 30.6075 | 28.845 | 23.3042 | 23.6908 | 11.0583 | 13.7008 | 14.3117 | 19.3167 | 28.78 | 22.33 | 37.7966 | 3.4179 | 1.9567
2014-09-19 10:00 | 19.3567 | 163.7871 | 30.205 | 28.8658 | 23.3042 | 23.5675 | 9.4583 | 14.0767 | 14.4383 | 17.8 | 28.78 | 22.33 | 31.3054 | 3.3098 | 1.7587
2014-09-19 11:00 | 19.93 | 164.1387 | 30.0467 | 28.895 | 23.2333 | 23.365 | 4.775 | 14.4408 | 14.2583 | 13.1417 | 28.78 | 22.33 | 0 | 0 | 0
2014-09-19 12:00 | 20.3167 | 105.6 | 30.4592 | 28.8725 | 23.1208 | 23.2258 | 9.4917 | 13.9492 | 14.2475 | 17.8167 | 28.78 | 22.33 | 29.6555 | 3.1244 | 1.6645
2014-09-19 13:00 | 20.1167 | 91.2867 | 30.1967 | 28.8783 | 22.9992 | 23.1092 | 9.4667 | 14.1933 | 14.4192 | 17.8167 | 28.78 | 22.33 | 27.7667 | 2.9331 | 1.5585
2014-09-19 14:00 | 20.0667 | 73.48 | 29.985 | 28.9 | 22.9017 | 23.04 | 4.8 | 14.3992 | 14.1992 | 13.2083 | 28.78 | 22.33 | 0 | 0 | 0
2014-09-19 15:00 | 19.565 | 38.4033 | 30.19 | 28.825 | 22.8217 | 23.0292 | 9.4583 | 14.055 | 14.2883 | 17.8167 | 28.78 | 22.33 | 27.9621 | 2.9563 | 1.5694
2014-09-19 16:00 | 18.9683 | 26.4645 | 29.6742 | 28.8275 | 22.7833 | 23.0317 | 4.7917 | 14.3767 | 14.3183 | 13.1833 | 28.78 | 22.33 | 0 | 0 | 0
2014-09-19 17:00 | 19.1417 | 5.264 | 30.1875 | 28.8133 | 22.7658 | 22.9967 | 7.9167 | 14.0517 | 14.1608 | 16.2 | 28.78 | 22.33 | 24.7274 | 3.1235 | 1.5264
2014-09-19 18:00 | 19.295 | #DIV/0! | 29.8483 | 28.7917 | 22.7525 | 22.9933 | 7.8833 | 14.3692 | 14.3958 | 16.25 | 28.78 | 22.33 | 22.5781 | 2.864 | 1.3894
2014-09-19 19:00 | 19.3133 | #DIV/0! | 29.9133 | 28.805 | 22.7375 | 22.9208 | 4.775 | 14.2883 | 14.1192 | 13.175 | 28.78 | 22.33 | 0 | 0 | 0
2014-09-19 20:00 | 19.3567 | 0.2 | 29.9192 | 28.7475 | 22.69 | 22.9042 | 7.8667 | 14.2525 | 14.38 | 16.2 | 28.78 | 22.33 | 25.205 | 3.204 | 1.5559
2014-09-19 21:00 | 19.4733 | 0.275 | 29.645 | 28.7758 | 22.6658 | 22.8825 | 4.75 | 14.41 | 14.1825 | 13.125 | 28.78 | 22.33 | 0 | 0 | 0
2014-09-19 22:00 | 19.6033 | 0.72333 | 28.5967 | 28.4583 | 22.6467 | 22.87 | 0.1 | 16.1675 | 21.0533 | 1.5 | 28.78 | 22.33 | 0 | 0 | 0
2014-09-19 23:00 | 19.615 | 0.62667 | 28.0842 | 27.9108 | 22.6167 | 22.8842 | 0.1 | 17.3 | 21.165 | 0.1 | 28.78 | 22.33 | 0 | 0 | 0
2014-09-20 | 19.5217 | 0.60333 | 27.825 | 27.5017 | 22.6042 | 22.9067 | 0.1 | 18.5217 | 21.12 | 0.1 | 28.78 | 22.33 | 0 | 0 | 0
2014-09-20 01:00 | 19.36 | 0.44286 | 27.6558 | 27.2808 | 22.6083 | 22.9092 | 0.1 | 19.4683 | 21.2033 | 0.1 | 28.78 | 22.33 | 0 | 0 | 0
2014-09-20 02:00 | 19.32 | #DIV/0! | 27.4917 | 27.0925 | 22.6117 | 22.9192 | 0.1 | 20.1333 | 21.4283 | 0.1 | 28.78 | 22.33 | 0 | 0 | 0
2014-09-20 03:00 | 19.3133 | 0.125 | 27.3383 | 26.9042 | 22.63 | 22.9417 | 0.1 | 20.7008 | 21.7 | 0.1 | 28.78 | 22.33 | 0 | 0 | 0
2014-09-20 04:00 | 19.28 | 0.17692 | 27.2075 | 26.7442 | 22.6533 | 22.9892 | 0.1 | 21.1817 | 21.9267 | 0.1 | 28.78 | 22.33 | 0 | 0 | 0
2014-09-20 05:00 | 19.065 | 3.2885 | 27.0975 | 26.6358 | 22.675 | 22.99 | 0.1 | 21.5992 | 22.1167 | 0.1 | 28.78 | 22.33 | 0 | 0 | 0
2014-09-20 06:00 | 19.2033 | 40.6867 | 26.9917 | 26.5333 | 22.695 | 23.025 | 0.1 | 21.965 | 22.2908 | 0.10833 | 28.78 | 22.33 | 0 | 0 | 0
2014-09-20 07:00 | 20.9283 | 167.26 | 26.8942 | 26.4433 | 22.725 | 23.0342 | 0.1 | 22.2708 | 22.4517 | 0.1 | 28.78 | 22.33 | 0 | 0 | 0
2014-09-20 08:00 | 22.3217 | 499.4387 | 30.3142 | 28.4108 | 22.7608 | 23.0725 | 12.6083 | 14.7308 | 15.415 | 20.9167 | 28.78 | 22.33 | 39.7071 | 3.1493 | 1.8983
2014-09-20 09:00 | 24.4233 | 635.7767 | 30.18 | 28.6025 | 22.8058 | 23.1092 | 9.45 | 14.115 | 14.3325 | 17.7833 | 28.78 | 22.33 | 27.5496 | 2.9153 | 1.5492
2014-09-20 10:00 | 25.55 | 549.8433 | 30.3392 | 28.67 | 22.8617 | 23.1642 | 11.0167 | 13.8875 | 14.3592 | 19.3083 | 28.78 | 22.33 | 34.1711 | 3.1018 | 1.7698
2014-09-20 11:00 | 26.63 | 536.6867 | 29.9117 | 28.675 | 22.8992 | 23.2058 | 7.8833 | 14.2708 | 14.42 | 16.225 | 28.78 | 22.33 | 25.7694 | 3.2689 | 1.5883
2014-09-20 12:00 | 26.295 | 399.8767 | 30.0125 | 28.7183 | 22.9425 | 23.2542 | 6.3333 | 14.3183 | 14.3133 | 14.6917 | 28.78 | 22.33 | 0 | 0 | 0
2014-09-20 13:00 | 25.5683 | 322.19 | 30.4325 | 28.7542 | 22.97 | 23.2775 | 9.4333 | 13.9808 | 14.3008 | 17.7833 | 28.78 | 22.33 | 30.2199 | 3.2035 | 1.6993
2014-09-20 14:00 | 25.5983 | 227.8233 | 30.4125 | 28.7892 | 22.9883 | 23.3167 | 9.475 | 14.1133 | 14.4467 | 17.8167 | 28.78 | 22.33 | 30.5673 | 3.2261 | 1.7157
2014-09-20 15:00 | 24.895 | 92.9733 | 30.0258 | 28.8317 | 23.0067 | 23.3525 | 6.3333 | 14.4058 | 14.3767 | 14.7083 | 28.78 | 22.33 | 0 | 0 | 0
2014-09-20 16:00 | 24.1617 | 109.0667 | 30.2267 | 28.8192 | 23.0392 | 23.3875 | 7.8917 | 14.1075 | 14.2233 | 16.225 | 28.78 | 22.33 | 24.9011 | 3.1554 | 1.5347
2014-09-20 17:00 | 23.07 | 22.1056 | 30.1592 | 28.7558 | 23.0592 | 23.4267 | 9.4417 | 14.0992 | 14.3525 | 17.7583 | 28.78 | 22.33 | 28.4832 | 3.0168 | 1.6039
2014-09-20 18:00 | 22.3917 | #DIV/0! | 29.615 | 28.76 | 23.0708 | 23.4508 | 4.7667 | 14.5325 | 14.3025 | 13.1333 | 28.78 | 22.33 | 0 | 0 | 0
2014-09-20 19:00 | 22.0883 | #DIV/0! | 30.1642 | 28.7292 | 23.0925 | 23.4733 | 7.8833 | 14.085 | 14.1908 | 16.2417 | 28.78 | 22.33 | 24.6405 | 3.1256 | 1.5171
2014-09-20 20:00 | 22.6817 | #DIV/0! | 29.865 | 28.6992 | 23.1067 | 23.495 | 7.8917 | 14.275 | 14.4092 | 16.2417 | 28.78 | 22.33 | 25.3787 | 3.2159 | 1.5626
2014-09-20 21:00 | 22.6483 | #DIV/0! | 28.9367 | 28.5058 | 23.1042 | 23.5017 | 0.1 | 15.1825 | 20.4942 | 1.5083 | 28.78 | 22.33 | 0 | 0 | 0
2014-09-20 22:00 | 22.105 | #DIV/0! | 28.3017 | 27.8825 | 23.0808 | 23.4842 | 0.1 | 16.5942 | 20.4308 | 0.1 | 28.78 | 22.33 | 0 | 0 | 0
2014-09-20 23:00 | 21.8883 | #DIV/0! | 27.9575 | 27.4917 | 23.0592 | 23.4658 | 0.1 | 17.7183 | 20.7008 | 0.1 | 28.78 | 22.33 | 0 | 0 | 0
2014-09-21 | 21.8267 | 0.21429 | 27.7075 | 27.2325 | 23.045 | 23.4042 | 0.1 | 18.67 | 21.0817 | 0.1 | 28.78 | 22.33 | 0 | 0 | 0
2014-09-21 01:00 | 21.89 | #DIV/0! | 27.5533 | 27.0042 | 23.0233 | 23.3708 | 0.1 | 19.4942 | 21.2642 | 0.1 | 28.78 | 22.33 | 0 | 0 | 0
2014-09-21 02:00 | 21.7967 | #DIV/0! | 27.3858 | 26.8325 | 23.0217 | 23.405 | 0.1 | 20.1025 | 21.53 | 0.10833 | 28.78 | 22.33 | 0 | 0 | 0
2014-09-21 03:00 | 21.9717 | 0.2375 | 27.2358 | 26.6642 | 23.0125 | 23.4175 | 0.1 | 20.6117 | 21.8208 | 0.1 | 28.78 | 22.33 | 0 | 0 | 0
2014-09-21 04:00 | 21.8083 | #DIV/0! | 27.1233 | 26.5308 | 23.0283 | 23.4225 | 0.1 | 21.0575 | 22.0433 | 0.10833 | 28.78 | 22.33 | 0 | 0 | 0
2014-09-21 05:00 | 21.7267 | 3.8923 | 27.0258 | 26.4317 | 23.0308 | 23.42 | 0.1 | 21.45 | 22.245 | 0.1 | 28.78 | 22.33 | 0 | 0 | 0
2014-09-21 06:00 | 22.6183 | 42.8267 | 26.9258 | 26.3292 | 23.04 | 23.4175 | 0.1 | 21.7858 | 22.4308 | 0.1 | 28.78 | 22.33 | 0 | 0 | 0
2014-09-21 07:00 | 24.195 | 168.0633 | 26.8317 | 26.2708 | 23.0417 | 23.4192 | 0.1 | 22.0825 | 22.59 | 0.10833 | 28.78 | 22.33 | 0 | 0 | 0
2014-09-21 08:00 | 25.315 | 299.2667 | 30.235 | 28.3333 | 23.0517 | 23.4242 | 12.5833 | 14.685 | 15.3742 | 20.9 | 28.78 | 22.33 | 39.8373 | 3.1659 | 1.9061
2014-09-21 09:00 | 25.9733 | 355.6033 | 30.0608 | 28.4733 | 23.0892 | 23.4817 | 7.8667 | 14.0958 | 14.2508 | 16.2083 | 28.78 | 22.33 | 25.9214 | 3.2951 | 1.5993
2014-09-21 10:00 | 26.0667 | 430.17 | 30.0308 | 28.4958 | 23.1175 | 23.5142 | 9.375 | 14.145 | 14.41 | 17.7167 | 28.78 | 22.33 | 28.7871 | 3.0706 | 1.6249
2014-09-21 11:00 | 26.6417 | 589.6871 | 29.7017 | 28.5533 | 23.1425 | 23.5425 | 7.8333 | 14.4258 | 14.4292 | 16.2167 | 28.78 | 22.33 | 21.9702 | 2.8047 | 1.3548
2014-09-21 12:00 | 26.885 | 524.6033 | 30.015 | 28.6092 | 23.1617 | 23.5717 | 5.575 | 14.1283 | 14.2533 | 13.1583 | 28.78 | 22.33 | 25.1399 | 4.5094 | 1.9106
2014-09-21 13:00 | 26.91 | 593.6133 | 30.2067 | 28.6192 | 23.1733 | 23.5875 | 10.9583 | 14.0292 | 14.3492 | 19.2833 | 28.78 | 22.33 | 30.2199 | 2.7577 | 1.5672
2014-09-21 14:00 | 27.2583 | 308.61 | 29.9575 | 28.6383 | 23.195 | 23.61 | 7.8917 | 14.2917 | 14.4475 | 15.2727 | 28.78 | 22.33 | 25.9431 | 3.2874 | 1.6987
2014-09-21 15:00 | 25.63 | 121.55 | 29.8908 | 28.685 | 23.2217 | 23.615 | 6.3083 | 14.3458 | 14.32 | 14.6917 | 28.78 | 22.33 | 0 | 0 | 0
2014-09-21 16:00 | 24.395 | 48.6742 | 30.2575 | 28.6792 | 23.2317 | 23.6342 | 9.4417 | 13.9708 | 14.2617 | 17.7667 | 28.78 | 22.33 | 29.4601 | 3.1202 | 1.6582
2014-09-21 17:00 | 24.005 | 10.6591 | 29.8083 | 28.6408 | 23.2342 | 23.6567 | 7.8917 | 14.2908 | 14.4242 | 16.2417 | 28.78 | 22.33 | 25.357 | 3.2131 | 1.5612
2014-09-21 18:00 | 23.62 | #DIV/0! | 29.7258 | 28.6483 | 23.2417 | 23.6692 | 4.75 | 14.425 | 14.2083 | 13.125 | 28.78 | 22.33 | 0 | 0 | 0
2014-09-21 19:00 | 23.45 | #DIV/0! | 30.0308 | 28.6067 | 23.2433 | 23.6775 | 7.85 | 14.1842 | 14.3083 | 16.2167 | 28.78 | 22.33 | 25.1181 | 3.1998 | 1.5489
2014-09-21 20:00 | 23.3433 | #DIV/0! | 29.6075 | 28.6125 | 23.2575 | 23.6925 | 4.7667 | 14.5217 | 14.3358 | 13.1667 | 28.78 | 22.33 | 0 | 0 | 0
2014-09-21 21:00 | 23.255 | #DIV/0! | 28.7742 | 28.3767 | 23.2608 | 23.745 | 0.1 | 15.865 | 20.6117 | 1.5083 | 28.78 | 22.33 | 0 | 0 | 0
2014-09-21 22:00 | 23.0833 | #DIV/0! | 28.1958 | 27.805 | 23.2367 | 23.72 | 0.1 | 17.0608 | 20.6033 | 0.10833 | 28.78 | 22.33 | 0 | 0 | 0
2014-09-21 23:00 | 22.9683 | #DIV/0! | 27.8675 | 27.4342 | 23.2142 | 23.66 | 0.1 | 18.2017 | 20.7967 | 0.1 | 28.78 | 22.33 | 0 | 0 | 0
2014-09-22 | 23.0567 | #DIV/0! | 27.675 | 27.1842 | 23.1833 | 23.6042 | 0.1 | 19.2225 | 20.9883 | 0.1 | 28.78 | 22.33 | 0 | 0 | 0
2014-09-22 01:00 | 22.9767 | #DIV/0! | 27.515 | 27.0358 | 23.1625 | 23.595 | 0.1 | 19.9642 | 21.1733 | 0.1 | 28.78 | 22.33 | 0 | 0 | 0
2014-09-22 02:00 | 22.9317 | #DIV/0! | 27.3725 | 26.88 | 23.1492 | 23.5933 | 0.1 | 20.5508 | 21.4408 | 0.1 | 28.78 | 22.33 | 0 | 0 | 0
2014-09-22 03:00 | 23.0733 | #DIV/0! | 27.2442 | 26.7133 | 23.1467 | 23.5867 | 0.1 | 21.0417 | 21.6958 | 0.1 | 28.78 | 22.33 | 0 | 0 | 0
2014-09-22 04:00 | 22.82 | #DIV/0! | 27.1333 | 26.5725 | 23.1483 | 23.5817 | 0.1 | 21.4667 | 21.9233 | 0.10833 | 28.78 | 22.33 | 0 | 0 | 0
2014-09-22 05:00 | 22.6783 | 0.1 | 27.0358 | 26.4883 | 23.1442 | 23.5525 | 0.1 | 21.8408 | 22.0942 | 0.1 | 28.78 | 22.33 | 0 | 0 | 0
2014-09-22 06:00 | 22.4083 | 6.837 | 26.9408 | 26.3808 | 23.1425 | 23.5442 | 0.1 | 22.1542 | 22.2667 | 0.1 | 28.78 | 22.33 | 0 | 0 | 0
2014-09-22 07:00 | 22.3083 | 20.4433 | 30.2067 | 28.2625 | 23.1508 | 23.5692 | 14.0583 | 14.5033 | 15.3683 | 22.325 | 28.78 | 22.33 | 44.4181 | 3.1596 | 1.9896
2014-09-22 08:00 | 23.3183 | 28.83 | 30.2117 | 28.4883 | 23.1833 | 23.5833 | 9.3917 | 14.0683 | 14.3975 | 17.7 | 28.78 | 22.33 | 30.4587 | 3.2432 | 1.7208
2014-09-22 09:00 | 23.6117 | 47.4267 | 30.65 | 28.6075 | 23.1992 | 23.6017 | 12.5 | 13.7617 | 14.4342 | 20.8417 | 28.78 | 22.33 | 39.4031 | 3.1523 | 1.8906
2014-09-22 10:00 | 24.0817 | 60.81 | 30.2933 | 28.6867 | 23.2258 | 23.6283 | 10.9917 | 14.0433 | 14.5258 | 19.3167 | 28.78 | 22.33 | 34.4533 | 3.1345 | 1.7836
2014-09-22 11:00 | 23.9833 | 59.22 | 30.2492 | 28.7608 | 23.2367 | 23.6458 | 9.4917 | 14.1125 | 14.4275 | 17.8083 | 28.78 | 22.33 | 30.0897 | 3.1701 | 1.6896
2014-09-22 12:00 | 22.8433 | 131.6367 | 30.6123 | 28.76 | 23.2508 | 23.6646 | 10.2 | 13.7954 | 14.3 | 19.9231 | 28.78 | 22.33 | 35.0295 | 3.4343 | 1.7582
2014-09-22 13:00 | 23.6083 | 133.7345 | 30.5808 | 28.7625 | 23.2492 | 23.6783 | 9.4417 | 13.8117 | 14.4067 | 18.4417 | 28.78 | 22.33 | 37.3841 | 3.9595 | 2.0272
2014-09-22 14:00 | 24.0467 | 72.0633 | 30.2025 | 28.7983 | 23.26 | 23.6892 | 9.45 | 14.1717 | 14.445 | 17.775 | 28.78 | 22.33 | 29.0042 | 3.0692 | 1.6317
2014-09-22 15:00 | 23.8933 | 36.8233 | 30.445 | 28.8333 | 23.2567 | 23.6942 | 6.325 | 14.0417 | 14.3175 | 14.6833 | 28.78 | 22.33 | 29.0693 | 4.5959 | 1.9797
2014-09-22 16:00 | 23.005 | 24.4613 | 30.5625 | 28.8308 | 23.26 | 23.7025 | 9.4333 | 14.0292 | 14.325 | 17.775 | 28.78 | 22.33 | 29.5904 | 3.1368 | 1.6647
2014-09-22 17:00 | 22.84 | 3.9111 | 30.435 | 28.8125 | 23.2708 | 23.6958 | 10.3182 | 14.1475 | 14.455 | 17.775 | 28.78 | 22.33 | 29.8943 | 2.8972 | 1.6818
2014-09-22 18:00 | 23.0467 | 0.11 | 30.24 | 28.8617 | 23.2683 | 23.7025 | 6.3417 | 14.46 | 14.4383 | 14.6833 | 28.78 | 22.33 | 0 | 0 | 0
2014-09-22 19:00 | 23.4367 | 0.22 | 30.5633 | 28.9008 | 23.2583 | 23.7058 | 7.9417 | 14.2067 | 14.3417 | 16.2583 | 28.78 | 22.33 | 25.4004 | 3.1984 | 1.5623
2014-09-22 20:00 | 23.5717 | 0.28696 | 30.6783 | 28.9075 | 23.265 | 23.7092 | 12.5917 | 13.7983 | 14.4242 | 20.8917 | 28.78 | 22.33 | 38.1874 | 3.0328 | 1.8279
2014-09-22 21:00 | 23.87 | 0.28621 | 30.4625 | 28.9258 | 23.2675 | 23.7175 | 11.0917 | 14.0692 | 14.5308 | 19.3917 | 28.78 | 22.33 | 33.9106 | 3.0573 | 1.7487
2014-09-22 22:00 | 23.9133 | 0.44828 | 29.1933 | 28.6358 | 23.2533 | 23.7333 | 0.1 | 15.4183 | 20.3983 | 0.80833 | 28.78 | 22.33 | 0 | 0 | 0
2014-09-22 23:00 | 23.9183 | 0.19643 | 28.5533 | 27.8858 | 23.2308 | 23.7025 | 0.1 | 16.8392 | 20.3417 | 0.1 | 28.78 | 22.33 | 0 | 0 | 0
2014-09-23 | 23.6767 | 0.20667 | 28.2642 | 27.4875 | 23.1992 | 23.6283 | 0.1 | 18.1483 | 20.335 | 0.10833 | 28.78 | 22.33 | 0 | 0 | 0
2014-09-23 01:00 | 23.7167 | 0.48667 | 28.02 | 27.2175 | 23.1658 | 23.5858 | 0.1 | 19.0792 | 20.5633 | 0.1 | 28.78 | 22.33 | 0 | 0 | 0
2014-09-23 02:00 | 23.965 | 0.52581 | 27.8017 | 26.9808 | 23.1017 | 23.44 | 0.1 | 19.7942 | 20.8892 | 0.1 | 28.78 | 22.33 | 0 | 0 | 0
2014-09-23 03:00 | 23.9883 | 0.31 | 27.6175 | 26.7917 | 22.975 | 23.1908 | 0.1 | 20.4083 | 21.195 | 0.1 | 28.78 | 22.33 | 0 | 0 | 0
2014-09-23 04:00 | 23.9 | 0.48667 | 27.4692 | 26.6 | 22.8142 | 22.9967 | 0.1 | 20.9208 | 21.4842 | 0.1 | 28.78 | 22.33 | 0 | 0 | 0
2014-09-23 05:00 | 24.2683 | 0.94 | 27.3542 | 26.4608 | 22.6467 | 22.8583 | 0.1 | 21.3675 | 21.7075 | 0.1 | 28.78 | 22.33 | 0 | 0 | 0
2014-09-23 06:00 | 25.1767 | 7.11 | 27.2383 | 26.3292 | 22.5283 | 22.7908 | 0.1 | 21.7508 | 21.9408 | 0.1 | 28.78 | 22.33 | 0 | 0 | 0
2014-09-23 07:00 | 25.0617 | 29.5533 | 31.18 | 28.4067 | 22.455 | 22.7008 | 17.2583 | 14.8083 | 16.0633 | 25.525 | 28.78 | 22.33 | 54.5782 | 3.1624 | 2.1382
2014-09-23 08:00 | 24.4317 | 69.4903 | 30.59 | 28.6892 | 22.4383 | 22.6817 | 10.9833 | 14.0525 | 14.54 | 19.3167 | 28.78 | 22.33 | 34.5836 | 3.1487 | 1.7903
2014-09-23 09:00 | 24.015 | 95.3767 | 30.6083 | 28.8225 | 22.4167 | 22.6708 | 10.8583 | 14.12 | 14.4308 | 19.1917 | 28.78 | 22.33 | 29.9811 | 2.7611 | 1.5622
2014-09-23 10:00 | 24.0967 | 104.78 | 31.0433 | 28.8575 | 22.3967 | 22.675 | 12.6333 | 13.7975 | 14.4317 | 20.8583 | 28.78 | 22.33 | 38.4045 | 3.0399 | 1.8412
2014-09-23 11:00 | 24.1083 | 50.7226 | 30.7367 | 28.9125 | 22.3733 | 22.6775 | 11.0667 | 14.075 | 14.5508 | 19.35 | 28.78 | 22.33 | 34.2797 | 3.0976 | 1.7716
2014-09-23 12:00 | 24.1617 | 125.1633 | 30.7975 | 28.9967 | 22.3683 | 22.6508 | 7.925 | 14.1058 | 14.395 | 16.25 | 28.78 | 22.33 | 29.4167 | 3.7119 | 1.8103
2014-09-23 13:00 | 24.2917 | 59.5469 | 32.2608 | 29.1642 | 22.3667 | 22.635 | 18.975 | 13.3633 | 14.7308 | 27.1333 | 28.78 | 22.33 | 57.5091 | 3.0308 | 2.1195
2014-09-23 14:00 | 24.11 | 97.5133 | 32.035 | 29.3783 | 22.3383 | 22.6067 | 14.3 | 13.5275 | 14.5575 | 22.6083 | 28.78 | 22.33 | 48.7166 | 3.4068 | 2.1548
2014-09-23 15:00 | 23.955 | 99.8633 | 32.205 | 29.5158 | 22.3233 | 22.6108 | 15.9667 | 13.4908 | 14.5217 | 24.2083 | 28.78 | 22.33 | 48.7383 | 3.0525 | 2.0133
2014-09-23 16:00 | 23.8667 | 50.68 | 32.8242 | 29.6792 | 22.3192 | 22.6142 | 17.6083 | 12.8558 | 14.1092 | 25.825 | 28.78 | 22.33 | 54.5348 | 3.0971 | 2.1117
2014-09-23 17:00 | 23.8017 | 2.7433 | 32.3708 | 29.695 | 22.3167 | 22.6375 | 17.6583 | 13.49 | 14.5475 | 25.8333 | 28.78 | 22.33 | 49.433 | 2.7994 | 1.9135
2014-09-23 18:00 | 23.8483 | 0.84 | 31.8908 | 29.7117 | 22.3417 | 22.6692 | 11.225 | 14.0217 | 14.5275 | 19.5417 | 28.78 | 22.33 | 35.0612 | 3.1235 | 1.7942
2014-09-23 19:00 | 23.8183 | #DIV/0! | 32.1508 | 29.6683 | 22.39 | 22.745 | 16.0083 | 13.6125 | 14.6067 | 24.275 | 28.78 | 22.33 | 47.7831 | 2.9849 | 1.9684
2014-09-23 20:00 | 23.7683 | 0.46 | 32.2525 | 29.6808 | 22.4242 | 22.795 | 14.3917 | 13.5775 | 14.4225 | 22.7 | 28.78 | 22.33 | 43.8971 | 3.0502 | 1.9338
2014-09-23 21:00 | 23.535 | 0.38333 | 31.9233 | 29.7208 | 22.4908 | 22.8983 | 12.775 | 13.7792 | 14.44 | 21.1 | 28.78 | 22.33 | 39.0992 | 3.0606 | 1.853
2014-09-23 22:00 | 23.2667 | 0.41111 | 29.7383 | 26.7608 | 22.5408 | 23.0292 | 0.1 | 19.24 | 18.9358 | 0.8 | 28.78 | 22.33 | 0 | 0 | 0
2014-09-23 23:00 | 23.06 | 0.59333 | 29.455 | 22.8108 | 22.5642 | 22.9592 | 0.1 | 24.1758 | 18.1117 | 0.1 | 28.78 | 22.33 | 0 | 0 | 0
2014-09-24 | 22.9933 | 0.175 | 29.2358 | 21.7858 | 22.5883 | 22.9417 | 0.1 | 25.44 | 19.3892 | 0.1 | 28.78 | 22.33 | 0 | 0 | 0
2014-09-24 01:00 | 22.9583 | 0.1 | 29.0392 | 22.1042 | 22.6108 | 22.9742 | 0.1 | 25.7492 | 20.1875 | 0.1 | 28.78 | 22.33 | 0 | 0 | 0
2014-09-24 02:00 | 22.6033 | 0.1 | 28.8708 | 22.6958 | 22.6492 | 23.04 | 0.1 | 25.7408 | 20.8 | 0.1 | 28.78 | 22.33 | 0 | 0 | 0
2014-09-24 03:00 | 22.585 | #DIV/0! | 28.6192 | 23.0492 | 22.685 | 23.0633 | 0.1 | 25.5525 | 21.2383 | 0.1 | 28.78 | 22.33 | 0 | 0 | 0
2014-09-24 04:00 | 22.6633 | 0.1 | 28.1825 | 23.3317 | 22.7025 | 23.0825 | 0.1 | 25.2642 | 21.5525 | 0.1 | 28.78 | 22.33 | 0 | 0 | 0
2014-09-24 05:00 | 22.6233 | 1.3115 | 27.7983 | 23.5333 | 22.7325 | 23.07 | 0.1 | 24.96 | 21.7867 | 0.1 | 28.78 | 22.33 | 0 | 0 | 0
2014-09-24 06:00 | 22.8217 | 29.0733 | 27.4908 | 23.7025 | 22.77 | 23.1067 | 0.1 | 24.7225 | 21.9558 | 0.1 | 28.78 | 22.33 | 0 | 0 | 0
2014-09-24 07:00 | 22.57 | 56.3533 | 31.5825 | 28.6167 | 22.815 | 23.12 | 19.1083 | 16.7583 | 18.2608 | 27.325 | 28.78 | 22.33 | 61.026 | 3.1937 | 2.2333
2014-09-24 08:00 | 23.2917 | 98.87 | 31.33 | 29.0433 | 22.8667 | 23.1825 | 12.6333 | 13.74 | 14.3792 | 20.8917 | 28.78 | 22.33 | 38.5348 | 3.0502 | 1.8445
2014-09-24 09:00 | 23.46 | 96.0633 | 30.9625 | 29.08 | 22.9167 | 23.2367 | 12.6667 | 14.135 | 14.6058 | 20.9083 | 28.78 | 22.33 | 34.1494 | 2.696 | 1.6333
2014-09-24 10:00 | 24.2967 | 218.7149 | 31.2142 | 29.1608 | 22.9583 | 23.2725 | 11.1333 | 13.9192 | 14.3958 | 19.4 | 28.78 | 22.33 | 34.3014 | 3.081 | 1.7681
2014-09-24 11:00 | 24.5233 | 218.2667 | 31.3175 | 29.1767 | 22.9958 | 23.2967 | 12.7667 | 13.8733 | 14.55 | 21.0333 | 28.78 | 22.33 | 39.5117 | 3.0949 | 1.8785
2014-09-24 12:00 | 24.5583 | 266.7882 | 31.0117 | 29.2475 | 23.0192 | 23.3275 | 11.1667 | 14.0958 | 14.4292 | 19.4167 | 28.78 | 22.33 | 30.5673 | 2.7374 | 1.5743
2014-09-24 13:00 | 25.7817 | 290.9267 | 31.6683 | 29.2625 | 23.02 | 23.3608 | 14.3417 | 13.5033 | 14.4758 | 22.5917 | 28.78 | 22.33 | 47.2186 | 3.2924 | 2.0901
2014-09-24 14:00 | 26.3633 | 534.74 | 31.2558 | 29.3442 | 23.0308 | 23.3767 | 9.55 | 14.0117 | 14.4333 | 17.8833 | 28.78 | 22.33 | 32.8685 | 3.4417 | 1.8379
2014-09-24 15:00 | 26.495 | 114.06 | 31.7075 | 29.3475 | 23.025 | 23.39 | 12.7083 | 13.7333 | 14.4108 | 20.9917 | 28.78 | 22.33 | 39.5334 | 3.1108 | 1.8833
2014-09-24 16:00 | 25.905 | 80.5333 | 31.2223 | 29.3554 | 23.0254 | 23.3877 | 13.2385 | 13.9523 | 14.5315 | 21.5 | 28.78 | 22.33 | 36.9733 | 2.7929 | 1.7197
2014-09-24 17:00 | 24.7722 | 21.225 | 30.92 | 29.3325 | 23.025 | 23.3775 | 8.0167 | 14.095 | 14.335 | 16.3583 | 28.78 | 22.33 | 28.1358 | 3.5097 | 1.72
2014-09-24 18:00 | 23.6083 | #DIV/0! | 31.0175 | 29.225 | 23.02 | 23.3908 | 9.55 | 14.0042 | 14.285 | 17.9 | 28.78 | 22.33 | 29.1996 | 3.0575 | 1.6313
2014-09-24 19:00 | 22.8033 | #DIV/0! | 30.7533 | 29.165 | 23.0225 | 23.415 | 9.5833 | 14.1542 | 14.4308 | 17.9333 | 28.78 | 22.33 | 29.091 | 3.0356 | 1.6222
2014-09-24 20:00 | 21.9933 | #DIV/0! | 30.4792 | 29.1567 | 23.0083 | 23.3975 | 6.425 | 14.3933 | 14.3433 | 14.8083 | 28.78 | 22.33 | 0 | 0 | 0
2014-09-24 21:00 | 20.825 | #DIV/0! | 30.625 | 29.1408 | 22.9925 | 23.4042 | 7.975 | 14.1775 | 14.2883 | 16.375 | 28.78 | 22.33 | 24.7708 | 3.1061 | 1.5127
2014-09-24 22:00 | 20.7133 | #DIV/0! | 28.9975 | 28.7233 | 22.99 | 23.4325 | 0.1 | 16.4967 | 20.9208 | 0.8 | 28.78 | 22.33 | 0 | 0 | 0
2014-09-24 23:00 | 20.28 | #DIV/0! | 28.515 | 27.9267 | 22.9583 | 23.3692 | 0.1 | 17.675 | 20.9058 | 0.1 | 28.78 | 22.33 | 0 | 0 | 0
2014-09-25 | 19.9383 | #DIV/0! | 28.23 | 27.385 | 22.9042 | 23.24 | 0.1 | 19.08 | 20.7508 | 0.1 | 28.78 | 22.33 | 0 | 0 | 0
2014-09-25 01:00 | 20.0483 | #DIV/0! | 28.0283 | 27.14 | 22.8792 | 23.2617 | 0.1 | 19.9967 | 20.8133 | 0.1 | 28.78 | 22.33 | 0 | 0 | 0
2014-09-25 02:00 | 19.4417 | #DIV/0! | 27.8308 | 26.9033 | 22.8625 | 23.2725 | 0.1 | 20.6392 | 21.0358 | 0.1 | 28.78 | 22.33 | 0 | 0 | 0
2014-09-25 03:00 | 19.2933 | #DIV/0! | 27.6617 | 26.705 | 22.8558 | 23.2592 | 0.1 | 21.1792 | 21.3092 | 0.1 | 28.78 | 22.33 | 0 | 0 | 0
2014-09-25 04:00 | 19.3667 | #DIV/0! | 27.5033 | 26.5408 | 22.8517 | 23.2492 | 0.1 | 21.6283 | 21.5592 | 0.10833 | 28.78 | 22.33 | 0 | 0 | 0
2014-09-25 05:00 | 19.6133 | 8.62 | 27.37 | 26.4158 | 22.8375 | 23.2067 | 0.1 | 22.0075 | 21.7625 | 0.1 | 28.78 | 22.33 | 0 | 0 | 0
2014-09-25 06:00 | 20.4917 | 59.1 | 27.2375 | 26.2883 | 22.8408 | 23.1875 | 0.1 | 22.3258 | 21.9592 | 0.1 | 28.78 | 22.33 | 0 | 0 | 0
2014-09-25 07:00 | 22.845 | 256.14 | 30.6008 | 28.5008 | 22.8525 | 23.2208 | 14.1083 | 14.7275 | 15.5217 | 22.4083 | 28.78 | 22.33 | 42.5728 | 3.0176 | 1.8999
2014-09-25 08:00 | 24.34 | 508.8 | 30.8975 | 28.7375 | 22.8875 | 23.2542 | 14.025 | 13.7833 | 14.4325 | 22.3167 | 28.78 | 22.33 | 38.7953 | 2.7662 | 1.7384
2014-09-25 09:00 | 25.95 | 707.71 | 30.7692 | 28.8758 | 22.9142 | 23.2642 | 11.0667 | 14.0358 | 14.55 | 19.3917 | 28.78 | 22.33 | 35.2783 | 3.1878 | 1.8193
2014-09-25 10:00 | 27.46 | 816.25 | 30.7783 | 29.0025 | 22.9358 | 23.2875 | 12.7333 | 14.0583 | 14.4283 | 17.8167 | 28.78 | 22.33 | 31.5225 | 2.4756 | 1.7693
2014-09-25 11:00 | 27.6417 | 867.57 | 31.1342 | 29.015 | 22.9417 | 23.32 | 12.6667 | 13.76 | 14.4092 | 20.9417 | 28.78 | 22.33 | 38.7953 | 3.0628 | 1.8525
2014-09-25 12:00 | 27.8133 | 813.29 | 30.9942 | 29.0942 | 22.9617 | 23.3208 | 11.125 | 14.115 | 14.6933 | 19.4417 | 28.78 | 22.33 | 36.9499 | 3.3213 | 1.9006
2014-09-25 13:00 | 28.29 | 701.62 | 31.6025 | 29.1858 | 22.9658 | 23.3317 | 14.25 | 13.6358 | 14.465 | 22.5417 | 28.78 | 22.33 | 43.4846 | 3.0515 | 1.9291
2014-09-25 14:00 | 28.9133 | 375.22 | 31.1792 | 29.2508 | 22.9775 | 23.3433 | 12.6667 | 13.9525 | 14.5808 | 20.9583 | 28.78 | 22.33 | 38.2525 | 3.0199 | 1.8252
2014-09-25 15:00 | 28.5067 | 295.29 | 31.5408 | 29.3392 | 22.99 | 23.3608 | 11.1667 | 13.87 | 14.4108 | 19.4667 | 28.78 | 22.33 | 35.973 | 3.2215 | 1.8479
2014-09-25 16:00 | 27.0017 | 79.97 | 31.4567 | 29.3225 | 22.9992 | 23.3733 | 14.275 | 13.8225 | 14.625 | 22.5583 | 28.78 | 22.33 | 42.7899 | 2.9975 | 1.8969
2014-09-25 17:00 | 25.5383 | 9.7 | 31.0308 | 29.345 | 22.9983 | 23.3792 | 9.6083 | 14.1475 | 14.4758 | 17.9833 | 28.78 | 22.33 | 30.437 | 3.1678 | 1.6925
2014-09-25 18:00 | 24.5317 | #DIV/0! | 31.095 | 29.2633 | 22.9983 | 23.4008 | 8 | 14.0392 | 14.2942 | 16.375 | 28.78 | 22.33 | 28.5266 | 3.5658 | 1.7421
2014-09-25 19:00 | 24.135 | #DIV/0! | 30.9308 | 29.195 | 22.9975 | 23.4233 | 9.55 | 14.1 | 14.4067 | 17.9167 | 28.78 | 22.33 | 29.8726 | 3.128 | 1.6673
2014-09-25 20:00 | 23.75 | #DIV/0! | 30.5258 | 29.1417 | 22.9958 | 23.4408 | 9.525 | 14.2725 | 14.455 | 17.85 | 28.78 | 22.33 | 26.6378 | 2.7966 | 1.4923
2014-09-25 21:00 | 23.4017 | #DIV/0! | 30.415 | 29.1358 | 22.9992 | 23.4517 | 9.5167 | 14.1225 | 14.3642 | 17.9 | 28.78 | 22.33 | 28.1792 | 2.961 | 1.5743
2014-09-25 22:00 | 22.82 | #DIV/0! | 29.1592 | 28.7017 | 23.0025 | 23.4692 | 0.1 | 16.3108 | 20.9025 | 0.8 | 28.78 | 22.33 | 0 | 0 | 0
2014-09-25 23:00 | 22.41 | #DIV/0! | 28.5658 | 27.9275 | 22.99 | 23.4442 | 0.1 | 17.5242 | 20.85 | 0.1 | 28.78 | 22.33 | 0 | 0 | 0
2014-09-26 | 21.8583 | #DIV/0! | 28.2592 | 27.4292 | 22.9492 | 23.3425 | 0.1 | 18.7833 | 20.8267 | 0.1 | 28.78 | 22.33 | 0 | 0 | 0
2014-09-26 01:00 | 21.7267 | #DIV/0! | 28.0425 | 27.115 | 22.9267 | 23.2992 | 0.1 | 19.79 | 20.8958 | 0.1 | 28.78 | 22.33 | 0 | 0 | 0
2014-09-26 02:00 | 21.3683 | #DIV/0! | 27.8517 | 26.92 | 22.905 | 23.3117 | 0.1 | 20.4617 | 21.085 | 0.1 | 28.78 | 22.33 | 0 | 0 | 0
2014-09-26 03:00 | 21.2833 | #DIV/0! | 27.6925 | 26.7258 | 22.9058 | 23.3083 | 0.1 | 21.025 | 21.3267 | 0.1 | 28.78 | 22.33 | 0 | 0 | 0
2014-09-26 04:00 | 21.7533 | #DIV/0! | 27.5442 | 26.5467 | 22.895 | 23.29 | 0.1 | 21.4775 | 21.5858 | 0.11667 | 28.78 | 22.33 | 0 | 0 | 0
2014-09-26 05:00 | 21.3767 | 10.0167 | 27.4058 | 26.4333 | 22.8958 | 23.2725 | 0.1 | 21.8725 | 21.7892 | 0.1 | 28.78 | 22.33 | 0 | 0 | 0
2014-09-26 06:00 | 22.29 | 62.8333 | 27.2758 | 26.295 | 22.8917 | 23.2742 | 0.1 | 22.2033 | 21.9992 | 0.1 | 28.78 | 22.33 | 0 | 0 | 0
2014-09-26 07:00 | 23.7983 | 216.55 | 31.1583 | 28.5283 | 22.905 | 23.2733 | 15.825 | 14.525 | 15.5858 | 24.05 | 28.78 | 22.33 | 49.5199 | 3.1292 | 2.059
2014-09-26 08:00 | 25.24 | 408.805 | 30.8358 | 28.81 | 22.9275 | 23.3175 | 12.6417 | 13.91 | 14.5717 | 20.9083 | 28.78 | 22.33 | 39.1209 | 3.0946 | 1.8711
2014-09-26 09:00 | 26.5683 | 505.9 | 31.0358 | 28.9825 | 22.9617 | 23.3408 | 12.6667 | 13.7142 | 14.3608 | 20.925 | 28.78 | 22.33 | 38.7301 | 3.0576 | 1.8509
2014-09-26 10:00 | 27.3067 | 462.9867 | 31.07 | 29.0362 | 22.9854 | 23.3677 | 13.1615 | 13.7869 | 14.5054 | 21.4077 | 28.78 | 22.33 | 40.6005 | 3.0848 | 1.8965
2014-09-26 11:00 | 27.6117 | 562 | 30.6475 | 29.0483 | 23.0033 | 23.3783 | 9.5 | 14.1983 | 14.5125 | 17.8083 | 28.78 | 22.33 | 30.068 | 3.165 | 1.6884
2014-09-26 12:00 | 28.2767 | 469.26 | 30.9233 | 29.0733 | 23.005 | 23.3883 | 9.5083 | 14.0408 | 14.3542 | 17.8167 | 28.78 | 22.33 | 30.0463 | 3.16 | 1.6864
2014-09-26 13:00 | 28.0133 | 631.1938 | 31.2225 | 29.09 | 23.0183 | 23.3967 | 12.6833 | 13.65 | 14.4808 | 20.925 | 28.78 | 22.33 | 43.528 | 3.4319 | 2.0802
2014-09-26 14:00 | 27.4933 | 402.5 | 30.8542 | 29.1375 | 23.0258 | 23.4017 | 12.65 | 13.9167 | 14.5692 | 20.9333 | 28.78 | 22.33 | 38.8821 | 3.0737 | 1.8574
2014-09-26 15:00 | 26.6183 | 138.16 | 31.0317 | 29.2025 | 23.0308 | 23.4008 | 9.525 | 14.0583 | 14.3858 | 17.8583 | 28.78 | 22.33 | 30.4153 | 3.1932 | 1.7031
2014-09-26 16:00 | 26.22 | 53.1955 | 31.2658 | 29.1867 | 23.0292 | 23.4133 | 12.675 | 13.7892 | 14.4383 | 20.9917 | 28.78 | 22.33 | 38.7953 | 3.0608 | 1.8481
2014-09-26 17:00 | 24.86 | 15.92 | 30.8525 | 29.1925 | 23.0233 | 23.4217 | 11.0833 | 14.0708 | 14.5592 | 19.3917 | 28.78 | 22.33 | 34.6053 | 3.1223 | 1.7845
2014-09-26 18:00 | 24.0167 | #DIV/0! | 30.8817 | 29.22 | 23.0283 | 23.4358 | 7.975 | 14.0867 | 14.4042 | 16.2833 | 28.78 | 22.33 | 30.1548 | 3.7812 | 1.8519
2014-09-26 19:00 | 23.58 | #DIV/0! | 31.2133 | 29.1942 | 23.0242 | 23.435 | 9.525 | 13.8933 | 14.3283 | 17.85 | 28.78 | 22.33 | 33.2159 | 3.4872 | 1.8608
2014-09-26 20:00 | 23.3367 | #DIV/0! | 30.9117 | 29.1692 | 23.0267 | 23.4567 | 11.0917 | 14.0008 | 14.4667 | 19.425 | 28.78 | 22.33 | 34.0191 | 3.0671 | 1.7513
2014-09-26 21:00 | 23.0333 | #DIV/0! | 30.6875 | 29.18 | 23.0358 | 23.4692 | 7.8667 | 14.4283 | 14.4192 | 16.2 | 28.78 | 22.33 | 0 | 0 | 0
2014-09-26 22:00 | 22.955 | #DIV/0! | 29.3317 | 28.795 | 23.0167 | 23.46 | 0.1 | 16.0858 | 20.7242 | 0.8 | 28.78 | 22.33 | 0 | 0 | 0
2014-09-26 23:00 | 22.7617 | #DIV/0! | 28.7108 | 27.9917 | 22.9867 | 23.4233 | 0.1 | 17.4058 | 20.6108 | 0.10833 | 28.78 | 22.33 | 0 | 0 | 0
2014-09-27 | 22.6967 | #DIV/0! | 28.4133 | 27.4967 | 22.9533 | 23.3783 | 0.1 | 18.8175 | 20.4467 | 0.1 | 28.78 | 22.33 | 0 | 0 | 0
2014-09-27 01:00 | 22.6133 | #DIV/0! | 28.1925 | 27.2725 | 22.925 | 23.3417 | 0.1 | 19.7508 | 20.56 | 0.1 | 28.78 | 22.33 | 0 | 0 | 0
2014-09-27 02:00 | 22.5983 | #DIV/0! | 27.9933 | 27.0425 | 22.9042 | 23.3325 | 0.1 | 20.4408 | 20.8183 | 0.11667 | 28.78 | 22.33 | 0 | 0 | 0
2014-09-27 03:00 | 22.5383 | #DIV/0! | 27.8167 | 26.815 | 22.89 | 23.3117 | 0.1 | 21.0058 | 21.1267 | 0.11667 | 28.78 | 22.33 | 0 | 0 | 0
2014-09-27 04:00 | 22.67 | #DIV/0! | 27.6542 | 26.6475 | 22.8958 | 23.3 | 0.1 | 21.48 | 21.3933 | 0.10833 | 28.78 | 22.33 | 0 | 0 | 0
2014-09-27 05:00 | 22.7517 | 5.3133 | 27.5158 | 26.52 | 22.8958 | 23.2967 | 0.1 | 21.8875 | 21.6183 | 0.10833 | 28.78 | 22.33 | 0 | 0 | 0
2014-09-27 06:00 | 23.11 | 57.4267 | 27.3908 | 26.3933 | 22.8892 | 23.2908 | 0.1 | 22.2233 | 21.8542 | 0.11667 | 28.78 | 22.33 | 0 | 0 | 0
2014-09-27 07:00 | 23.9767 | 197.9767 | 27.2608 | 26.3133 | 22.8992 | 23.2958 | 0.1 | 22.5233 | 22.045 | 0.1 | 28.78 | 22.33 | 0 | 0 | 0
2014-09-27 08:00 | 25.2583 | 269.7 | 30.9333 | 28.4925 | 22.915 | 23.2858 | 14.1833 | 14.7175 | 15.6717 | 22.475 | 28.78 | 22.33 | 46.741 | 3.2955 | 2.0797
2014-09-27 09:00 | 26.6233 | 434.8167 | 30.7675 | 28.7108 | 22.9483 | 23.3175 | 12.55 | 13.8242 | 14.4783 | 20.8333 | 28.78 | 22.33 | 38.9255 | 3.1016 | 1.8684
2014-09-27 10:00 | 27.9533 | 436.8033 | 30.4825 | 28.8225 | 22.9817 | 23.35 | 10.9667 | 14.2267 | 14.5525 | 19.2583 | 28.78 | 22.33 | 30.3719 | 2.7695 | 1.5771
2014-09-27 11:00 | 29.5317 | 422.9367 | 30.7483 | 28.9342 | 23.0033 | 23.3758 | 9.4833 | 14.0567 | 14.3883 | 17.75 | 28.78 | 22.33 | 30.5239 | 3.2187 | 1.7197
2014-09-27 12:00 | 29.465 | 604.3033 | 31.2142 | 28.9783 | 23.0067 | 23.3883 | 14.1583 | 13.5017 | 14.4975 | 22.4 | 28.78 | 22.33 | 47.8265 | 3.378 | 2.1351
2014-09-27 13:00 | 29.75 | 706.8767 | 30.8717 | 29.0742 | 23.035 | 23.4192 | 9.4833 | 14.1275 | 14.5292 | 17.825 | 28.78 | 22.33 | 32.3475 | 3.411 | 1.8147
2014-09-27 14:00 | 30.13 | 429.75 | 31.3208 | 29.1417 | 23.0558 | 23.4392 | 11.1083 | 13.8317 | 14.3692 | 19.3667 | 28.78 | 22.33 | 35.8862 | 3.2306 | 1.853
2014-09-27 15:00 | 29.2717 | 334.4065 | 31.2458 | 29.1833 | 23.0658 | 23.4692 | 12.7 | 13.91 | 14.5825 | 20.9583 | 28.78 | 22.33 | 39.4031 | 3.1026 | 1.8801
2014-09-27 16:00 | 27.6383 | 108.01 | 31.1775 | 29.25 | 23.0675 | 23.4817 | 9.5333 | 14.0208 | 14.3467 | 17.825 | 28.78 | 22.33 | 30.3719 | 3.1859 | 1.7039
2014-09-27 17:00 | 25.96 | 14.5 | 31.3625 | 29.2242 | 23.0917 | 23.5033 | 15.8 | 13.6692 | 14.4917 | 24.075 | 28.78 | 22.33 | 43.3109 | 2.7412 | 1.799
2014-09-27 18:00 | 25.0667 | #DIV/0! | 30.8267 | 29.2225 | 23.0842 | 23.5325 | 9.55 | 14.1792 | 14.4942 | 17.85 | 28.78 | 22.33 | 30.0897 | 3.1508 | 1.6857
2014-09-27 19:00 | 24.6233 | #DIV/0! | 30.8625 | 29.2092 | 23.0942 | 23.5392 | 9.55 | 14.0483 | 14.3392 | 17.8667 | 28.78 | 22.33 | 29.4601 | 3.0848 | 1.6489
2014-09-27 20:00 | 24.3117 | #DIV/0! | 30.9908 | 29.145 | 23.0975 | 23.5442 | 12.65 | 13.7983 | 14.4325 | 20.975 | 28.78 | 22.33 | 38.4045 | 3.0359 | 1.831
2014-09-27 21:00 | 24.1167 | #DIV/0! | 29.2292 | 28.8417 | 23.0883 | 23.5308 | 0.1 | 15.7658 | 20.3775 | 0.8 | 28.78 | 22.33 | 0 | 0 | 0
2014-09-27 22:00 | 23.8367 | #DIV/0! | 28.7442 | 28.1225 | 23.065 | 23.5258 | 0.1 | 17.1942 | 20.3108 | 0.1 | 28.78 | 22.33 | 0 | 0 | 0
2014-09-27 23:00 | 23.645 | #DIV/0! | 28.3758 | 27.6442 | 23.0442 | 23.4758 | 0.1 | 18.3492 | 20.5408 | 0.1 | 28.78 | 22.33 | 0 | 0 | 0
2014-09-28 | 23.45 | #DIV/0! | 28.145 | 27.2867 | 23.0033 | 23.3975 | 0.1 | 19.3517 | 20.7867 | 0.1 | 28.78 | 22.33 | 0 | 0 | 0
2014-09-28 01:00 | 23.2633 | #DIV/0! | 27.9517 | 27.0658 | 22.9858 | 23.4108 | 0.1 | 20.1033 | 21.015 | 0.1 | 28.78 | 22.33 | 0 | 0 | 0
2014-09-28 02:00 | 23.105 | #DIV/0! | 27.765 | 26.87 | 22.9917 | 23.4025 | 0.1 | 20.6883 | 21.315 | 0.1 | 28.78 | 22.33 | 0 | 0 | 0
2014-09-28 03:00 | 22.9383 | #DIV/0! | 27.6033 | 26.6983 | 22.9875 | 23.4167 | 0.1 | 21.1867 | 21.585 | 0.1 | 28.78 | 22.33 | 0 | 0 | 0
2014-09-28 04:00 | 22.7883 | #DIV/0! | 27.4858 | 26.5558 | 22.9933 | 23.4033 | 0.1 | 21.6075 | 21.8267 | 0.1 | 28.78 | 22.33 | 0 | 0 | 0
2014-09-28 05:00 | 22.7367 | 7.4583 | 27.3617 | 26.435 | 22.9908 | 23.3833 | 0.1 | 21.9658 | 22.0258 | 0.1 | 28.78 | 22.33 | 0 | 0 | 0
2014-09-28 06:00 | 23.1167 | 56 | 27.2592 | 26.3375 | 22.9883 | 23.3883 | 0.1 | 22.27 | 22.2242 | 0.1 | 28.78 | 22.33 | 0 | 0 | 0
2014-09-28 07:00 | 24.1433 | 233.2129 | 27.1567 | 26.265 | 22.9983 | 23.3925 | 0.1 | 22.5308 | 22.435 | 0.1 | 28.78 | 22.33 | 0 | 0 | 0
2014-09-28 08:00 | 26.2467 | 429.0733 | 31.3525 | 28.4567 | 23.0142 | 23.4 | 18.8917 | 14.7492 | 16.1808 | 27.1 | 28.78 | 22.33 | 59.1807 | 3.1326 | 2.1838
2014-09-28 09:00 | 27.5333 | 570.54 | 31.6742 | 28.9925 | 23.0433 | 23.425 | 15.7917 | 13.5042 | 14.5542 | 23.9833 | 28.78 | 22.33 | 49.2377 | 3.118 | 2.053
2014-09-28 10:00 | 28.395 | 716.0267 | 32.4458 | 29.2342 | 23.0733 | 23.4558 | 19.0417 | 13.3133 | 14.7467 | 27.25 | 28.78 | 22.33 | 59.2241 | 3.1102 | 2.1734
2014-09-28 11:00 | 29.2167 | 803.5241 | 32.7175 | 29.51 | 23.0992 | 23.48 | 19.1083 | 13.0417 | 14.4533 | 27.3083 | 28.78 | 22.33 | 58.6597 | 3.0698 | 2.1481
2014-09-28 12:00 | 29.4083 | 818.43 | 32.8917 | 29.6867 | 23.1117 | 23.495 | 19.2083 | 13.145 | 14.5558 | 27.3917 | 28.78 | 22.33 | 58.638 | 3.0527 | 2.1407
2014-09-28 13:00 | 29.8967 | 739.58 | 33.0333 | 29.825 | 23.1333 | 23.5158 | 19.2462 | 13.2292 | 14.64 | 27.4154 | 28.78 | 22.33 | 58.638 | 3.0467 | 2.1389
2014-09-28 14:00 | 30.04 | 563.8333 | 33.1575 | 29.9392 | 23.1425 | 23.5242 | 19.3167 | 13.275 | 14.6917 | 27.5167 | 28.78 | 22.33 | 58.7899 | 3.0435 | 2.1365
2014-09-28 15:00 | 28.9333 | 346.65 | 33.2533 | 30.0367 | 23.1433 | 23.535 | 19.3167 | 13.1992 | 14.6 | 27.5417 | 28.78 | 22.33 | 58.3774 | 3.0221 | 2.1196
2014-09-28 16:00 | 27.455 | 120.7967 | 33.3167 | 30.1133 | 23.1617 | 23.5592 | 19.375 | 12.9917 | 14.3775 | 27.55 | 28.78 | 22.33 | 57.9867 | 2.9929 | 2.1048
2014-09-28 17:00 | 25.7217 | 13.6643 | 32.8083 | 30.1 | 23.1583 | 23.5733 | 16.1417 | 13.3808 | 14.4283 | 24.375 | 28.78 | 22.33 | 49.1725 | 3.0463 | 2.0173
2014-09-28 18:00 | 24.7817 | #DIV/0! | 33.3075 | 30.1267 | 23.17 | 23.5992 | 19.3667 | 12.825 | 14.2092 | 27.55 | 28.78 | 22.33 | 57.9432 | 2.9919 | 2.1032
2014-09-28 19:00 | 24.4 | #DIV/0! | 32.7983 | 30.0917 | 23.1758 | 23.6192 | 14.575 | 13.4817 | 14.54 | 22.825 | 28.78 | 22.33 | 49.4547 | 3.3931 | 2.1667
2014-09-28 20:00 | 24.155 | #DIV/0! | 32.7617 | 30.1 | 23.18 | 23.6258 | 15.8364 | 13.4292 | 14.4758 | 24.4167 | 28.78 | 22.33 | 49.1508 | 3.1037 | 2.013
2014-09-28 21:00 | 23.89 | #DIV/0! | 30.5183 | 26.6017 | 23.1675 | 23.6508 | 0.1 | 18.7683 | 17.8892 | 0.81667 | 28.78 | 22.33 | 0 | 0 | 0
2014-09-28 22:00 | 23.795 | #DIV/0! | 30.0725 | 22.1533 | 23.1475 | 23.625 | 0.1 | 24.2608 | 17.7567 | 0.1 | 28.78 | 22.33 | 0 | 0 | 0
2014-09-28 23:00 | 23.7633 | #DIV/0! | 29.8175 | 21.575 | 23.115 | 23.5808 | 0.1 | 25.575 | 19.3325 | 0.1 | 28.78 | 22.33 | 0 | 0 | 0
2014-09-29 | 23.85 | #DIV/0! | 29.6042 | 22.2067 | 23.0842 | 23.5183 | 0.1 | 25.9183 | 20.4217 | 0.1 | 28.78 | 22.33 | 0 | 0 | 0
2014-09-29 01:00 | 24.0667 | #DIV/0! | 29.4125 | 22.8367 | 23.0583 | 23.4692 | 0.1 | 25.8867 | 21.215 | 0.125 | 28.78 | 22.33 | 0 | 0 | 0
2014-09-29 02:00 | 24.12 | #DIV/0! | 29.2608 | 23.425 | 23.0492 | 23.4667 | 0.1 | 25.7592 | 21.7783 | 0.1 | 28.78 | 22.33 | 0 | 0 | 0
2014-09-29 03:00 | 24.1483 | #DIV/0! | 29.1117 | 23.7867 | 23.0483 | 23.46 | 0.1 | 25.675 | 22.1808 | 0.10833 | 28.78 | 22.33 | 0 | 0 | 0
2014-09-29 04:00 | 24.1067 | #DIV/0! | 28.9208 | 24.0608 | 23.0567 | 23.4592 | 0.1 | 25.6292 | 22.4808 | 0.1 | 28.78 | 22.33 | 0 | 0 | 0
2014-09-29 05:00 | 23.96 | 6.45 | 28.7292 | 24.2658 | 23.0767 | 23.4517 | 0.1 | 25.5808 | 22.7117 | 0.1 | 28.78 | 22.33 | 0 | 0 | 0
2014-09-29 06:00 | 24.6383 | 54.6333 | 28.5742 | 24.4067 | 23.0967 | 23.475 | 0.1 | 25.5475 | 22.8875 | 0.11667 | 28.78 | 22.33 | 0 | 0 | 0
2014-09-29 07:00 | 26.245 | 202 | 31.9342 | 28.7433 | 23.1233 | 23.4883 | 19.3333 | 17.77 | 19.3742 | 27.575 | 28.78 | 22.33 | 63.6746 | 3.2935 | 2.3091
2014-09-29 08:00 | 28.1767 | 409.1267 | 32.675 | 29.365 | 23.1692 | 23.5242 | 19.2 | 14.3525 | 15.8375 | 27.3833 | 28.78 | 22.33 | 60.5701 | 3.1547 | 2.2119
2014-09-29 09:00 | 29.685 | 494.9767 | 32.925 | 29.65 | 23.2142 | 23.565 | 19.2333 | 13.9675 | 15.4367 | 27.4083 | 28.78 | 22.33 | 60.1576 | 3.1278 | 2.1949
2014-09-29 10:00 | 30.715 | 622.6333 | 33.1092 | 29.8408 | 23.2525 | 23.6075 | 19.3 | 13.945 | 15.4042 | 27.5 | 28.78 | 22.33 | 59.8971 | 3.1035 | 2.1781
2014-09-29 11:00 | 32.0467 | 558.9967 | 33.2542 | 29.9867 | 23.2808 | 23.62 | 19.375 | 14.035 | 15.4958 | 27.5667 | 28.78 | 22.33 | 59.9405 | 3.0937 | 2.1744
2014-09-29 12:00 | 31.8367 | 533.9933 | 33.3783 | 30.1067 | 23.295 | 23.6192 | 19.4167 | 14.1717 | 15.6325 | 27.6083 | 28.78 | 22.33 | 59.9405 | 3.0871 | 2.1711
2014-09-29 13:00 | 31.03 | 376.11 | 33.4933 | 30.1992 | 23.3008 | 23.6017 | 19.4917 | 14.3475 | 15.8167 | 27.675 | 28.78 | 22.33 | 60.1576 | 3.0863 | 2.1737
2014-09-29 14:00 | 28.795 | 217.57 | 33.58 | 30.2917 | 23.3033 | 23.5867 | 19.5083 | 14.3142 | 15.7783 | 27.7417 | 28.78 | 22.33 | 60.0274 | 3.077 | 2.1638
2014-09-29 15:00 | 27.6367 | 131.14 | 33.6258 | 30.3633 | 23.2775 | 23.5858 | 19.5167 | 14.04 | 15.4875 | 27.75 | 28.78 | 22.33 | 59.5932 | 3.0535 | 2.1475
2014-09-29 16:00 | 27.225 | 61.9067 | 33.6417 | 30.4192 | 23.2792 | 23.6167 | 19.525 | 13.6308 | 15.0425 | 27.7333 | 28.78 | 22.33 | 58.6597 | 3.0043 | 2.1151
2014-09-29 17:00 | 26.0033 | 7.12 | 33.6308 | 30.4533 | 23.2783 | 23.6292 | 19.5 | 12.9283 | 14.3033 | 27.7167 | 28.78 | 22.33 | 57.7044 | 2.9592 | 2.0819
2014-09-29 18:00 | 25.0517 | #DIV/0! | 33.1075 | 30.4333 | 23.2725 | 23.6392 | 14.6083 | 13.2925 | 14.2825 | 22.85 | 28.78 | 22.33 | 47.6745 | 3.2635 | 2.0864
2014-09-29 19:00 | 24.3317 | #DIV/0! | 33.3058 | 30.3875 | 23.2742 | 23.6667 | 16.2667 | 13.3017 | 14.3233 | 24.4667 | 28.78 | 22.33 | 48.4995 | 2.9815 | 1.9823
2014-09-29 20:00 | 24.0783 | #DIV/0! | 33.15 | 30.3292 | 23.2783 | 23.6792 | 17.775 | 13.3608 | 14.4258 | 26.0583 | 28.78 | 22.33 | 49.6284 | 2.792 | 1.9045
2014-09-29 21:00 | 24.115 | #DIV/0! | 32.8008 | 30.3142 | 23.29 | 23.7075 | 16.1833 | 13.5392 | 14.4675 | 24.4833 | 28.78 | 22.33 | 46.068 | 2.8466 | 1.8816
2014-09-29 22:00 | 23.695 | #DIV/0! | 30.4392 | 26.75 | 23.28 | 23.7483 | 0.1 | 19.205 | 18.2017 | 0.8 | 28.78 | 22.33 | 0 | 0 | 0
2014-09-29 23:00 | 23.03 | #DIV/0! | 30.1283 | 22.2342 | 23.2467 | 23.7058 | 0.1 | 24.4058 | 17.9925 | 0.1 | 28.78 | 22.33 | 0 | 0 | 0
2014-09-30 | 22.9517 | #DIV/0! | 29.9033 | 21.5817 | 23.2025 | 23.6083 | 0.1 | 25.6292 | 19.525 | 0.1 | 28.78 | 22.33 | 0 | 0 | 0
2014-09-30 01:00 | 22.86 | #DIV/0! | 29.7308 | 22.4258 | 23.1883 | 23.6217 | 0.1 | 25.825 | 20.5783 | 0.1 | 28.78 | 22.33 | 0 | 0 | 0
2014-09-30 02:00 | 22.815 | #DIV/0! | 29.5825 | 23.0858 | 23.1733 | 23.6208 | 0.1 | 25.7758 | 21.3267 | 0.1 | 28.78 | 22.33 | 0 | 0 | 0
2014-09-30 03:00 | 22.3033 | #DIV/0! | 29.455 | 23.5575 | 23.1683 | 23.6008 | 0.1 | 25.735 | 21.8383 | 0.10833 | 28.78 | 22.33 | 0 | 0 | 0
2014-09-30 04:00 | 21.9817 | #DIV/0! | 29.3392 | 23.8733 | 23.1733 | 23.5817 | 0.1 | 25.7475 | 22.1892 | 0.1 | 28.78 | 22.33 | 0 | 0 | 0
2014-09-30 05:00 | 21.8367 | #DIV/0! | 29.2125 | 24.0642 | 23.1808 | 23.5667 | 0.1 | 25.7925 | 22.4283 | 0.1 | 28.78 | 22.33 | 0 | 0 | 0
2014-09-30 06:00 | 21.57 | 4.43 | 29.0842 | 24.2308 | 23.1892 | 23.5533 | 0.1 | 25.8333 | 22.5975 | 0.1 | 28.78 | 22.33 | 0 | 0 | 0
2014-09-30 07:00 | 21.7667 | 26.0452 | 32.085 | 28.9383 | 23.2083 | 23.5717 | 19.3667 | 17.2258 | 18.775 | 27.55 | 28.78 | 22.33 | 62.2418 | 3.2139 | 2.2592
2014-09-30 08:00 | 20.555 | 32.0833 | 31.7933 | 29.3625 | 23.2592 | 23.62 | 15.9583 | 13.5967 | 14.4617 | 24.1667 | 28.78 | 22.33 | 44.4181 | 2.7834 | 1.838
2014-09-30 09:00 | 20.6933 | 55.78 | 31.2258 | 29.3967 | 23.2892 | 23.6783 | 9.6 | 14.1333 | 14.4633 | 17.9 | 28.78 | 22.33 | 30.4805 | 3.175 | 1.7028
2014-09-30 10:00 | 20.8167 | 73.94 | 31.5117 | 29.3783 | 23.3233 | 23.7192 | 11.1417 | 13.6017 | 14.37 | 19.4417 | 28.78 | 22.33 | 41.8998 | 3.7606 | 2.1552
2014-09-30 11:00 | 20.9368 | 86.31 | 31.12 | 29.3433 | 23.3533 | 23.7475 | 9.5667 | 14.1642 | 14.49 | 17.9167 | 28.78 | 22.33 | 30.3719 | 3.1748 | 1.6952
2014-09-30 12:00 | 21 | 141.271 | 30.8333 | 29.3342 | 23.3692 | 23.7642 | 6.4167 | 14.395 | 14.4008 | 14.775 | 28.78 | 22.33 | 22.0354 | 3.4341 | 1.4914
2014-09-30 13:00 | 22 | 165.67 | 30.935 | 29.3067 | 23.3742 | 23.7817 | 8 | 14.1617 | 14.3183 | 16.3333 | 28.78 | 22.33 | 25.9648 | 3.2456 | 1.5897
2014-09-30 14:00 | 22 | 138.6167 | 31.0417 | 29.2742 | 23.375 | 23.7875 | 11.1167 | 14.1075 | 14.4392 | 19.4833 | 28.78 | 22.33 | 30.5239 | 2.7458 | 1.5667
2014-09-30 15:00 | 22 | 126.3633 | 30.6458 | 29.2542 | 23.3792 | 23.7967 | 7.975 | 14.3167 | 14.4675 | 16.35 | 28.78 | 22.33 | 25.8129 | 3.2367 | 1.5788
2014-09-30 16:00 | 21 | 65.3133 | 30.4892 | 29.2358 | 23.3775 | 23.8033 | 6.4 | 14.375 | 14.3342 | 14.7667 | 28.78 | 22.33 | 0 | 0 | 0
2014-09-30 17:00 | 21 | 15.3 | 30.7433 | 29.1733 | 23.3808 | 23.8033 | 9.525 | 13.995 | 14.2867 | 17.8667 | 28.78 | 22.33 | 29.4818 | 3.0952 | 1.6501
2014-09-30 18:00 | 20 | #DIV/0! | 30.4792 | 29.1142 | 23.3708 | 23.8042 | 9.5 | 14.13 | 14.415 | 17.8 | 28.78 | 22.33 | 29.3081 | 3.0851 | 1.6465
2014-09-30 19:00 | 19 | #DIV/0! | 30.0608 | 29.1225 | 23.3725 | 23.8083 | 4.8083 | 14.5675 | 14.3625 | 13.1417 | 28.78 | 22.33 | 0 | 0 | 0
2014-09-30 20:00 | 18 | #DIV/0! | 30.4183 | 29.0408 | 23.3717 | 23.8192 | 7.8833 | 14.1567 | 14.2558 | 16.2083 | 28.78 | 22.33 | 24.4669 | 3.1036 | 1.5095
2014-09-30 21:00 | 18 | #DIV/0! | 29.8717 | 28.9875 | 23.3692 | 23.8333 | 6.35 | 14.4883 | 14.4233 | 14.6667 | 28.78 | 22.33 | 0 | 0 | 0
2014-09-30 22:00 | 17 | #DIV/0! | 29.0442 | 28.6617 | 23.3483 | 23.8383 | 0.1 | 15.85 | 20.6617 | 0.8 | 28.78 | 22.33 | 0 | 0 | 0
2014-09-30 23:00 | 17 | #DIV/0! | 28.4758 | 27.9675 | 23.3175 | 23.7992 | 0.1 | 17.1183 | 20.6183 | 0.1 | 28.78 | 22.33 | 0 | 0 | 0

## 逐时负荷整理
Date | 第多少天 | hour | 逐时辐照 | 逐时温度（均值℃） | 总表功率 | 用户侧负荷（kW） | 星期 | 工作休息日
2014-06-01 | 151 | 0 | #DIV/0! | 22.6833 | 25.3333 | 53.9269 | 7 | -1
2014-06-01 01:00 | 151 | 1 | #DIV/0! | 22.0717 | 23.7667 | 53.927 | 7 | -1
2014-06-01 02:00 | 151 | 2 | #DIV/0! | 22.1 | 23.85 | 53.927 | 7 | -1
2014-06-01 03:00 | 151 | 3 | 0.46923 | 22.065 | 23.8 | 53.1454 | 7 | -1
2014-06-01 04:00 | 151 | 4 | 0.48333 | 22.1117 | 23.8833 | 53.927 | 7 | -1
2014-06-01 05:00 | 151 | 5 | 12.3621 | 21.7967 | 23.8 | 53.8401 | 7 | -1
2014-06-01 06:00 | 151 | 6 | 53.8367 | 21.91 | 25.7083 | 54.1875 | 7 | -1
2014-06-01 07:00 | 151 | 7 | 47.1367 | 22.3467 | 23.7667 | 36.8197 | 7 | -1
2014-06-01 08:00 | 151 | 8 | 48.3467 | 22.27 | 25.3 | 53.8401 | 7 | -1
2014-06-01 09:00 | 151 | 9 | 89.57 | 22.455 | 23.8167 | 54.3611 | 7 | -1
2014-06-01 10:00 | 151 | 10 | 65.7833 | 22.2217 | 28.0667 | 52.6244 | 7 | -1
2014-06-01 11:00 | 151 | 11 | 78.48 | 21.7833 | 25.5417 | 54.0138 | 7 | -1
2014-06-01 12:00 | 151 | 12 | 85.5767 | 22.24 | 25.6667 | 53.5796 | 7 | -1
2014-06-01 13:00 | 151 | 13 | 25.8567 | 21.41 | 28.125 | 54.2743 | 7 | -1
2014-06-01 14:00 | 151 | 14 | 9.2567 | 21.4733 | 28.2083 | 54.7085 | 7 | -1
2014-06-01 15:00 | 151 | 15 | 15.2233 | 21.7317 | 28.3417 | 57.0532 | 7 | -1
2014-06-01 16:00 | 151 | 16 | 36.5367 | 22.2983 | 28.4 | 57.3137 | 7 | -1
2014-06-01 17:00 | 151 | 17 | 35.9833 | 23.2233 | 28.4 | 57.2268 | 7 | -1
2014-06-01 18:00 | 151 | 18 | 12.19 | 23.3217 | 28.275 | 54.8822 | 7 | -1
2014-06-01 19:00 | 151 | 19 | 2.54 | 22.715 | 28.1917 | 52.3638 | 7 | -1
2014-06-01 20:00 | 151 | 20 | 2.2867 | 22.4817 | 24.025 | 35.8645 | 7 | -1
2014-06-01 21:00 | 151 | 21 | 1.8767 | 22.62 | 25.7333 | 53.5796 | 7 | -1
2014-06-01 22:00 | 151 | 22 | 1.8133 | 22.7917 | 25.725 | 53.4059 | 7 | -1
2014-06-01 23:00 | 151 | 23 | 1.5414 | 22.8 | 25.75 | 54.0138 | 7 | -1
2014-06-02 | 151 | 0 | 0.83 | 22.8733 | 25.7417 | 36.2987 | 1 | 1
2014-06-02 01:00 | 152 | 1 | 0.92667 | 23.075 | 25.7167 | 36.125 | 1 | 1
2014-06-02 02:00 | 152 | 2 | 0.79667 | 23.2783 | 25.7583 | 36.3855 | 1 | 1
2014-06-02 03:00 | 152 | 3 | 0.6 | 23.4217 | 25.7417 | 35.9513 | 1 | 1
2014-06-02 04:00 | 152 | 4 | 1.4455 | 23.2133 | 25.0667 | 35.3434 | 1 | 1
2014-06-02 05:00 | 152 | 5 | 32.8613 | 23.5217 | 24.15 | 36.2118 | 1 | 1
2014-06-02 06:00 | 152 | 6 | 99.3667 | 23.7083 | 23.5 | 35.5171 | 1 | 1
2014-06-02 07:00 | 152 | 7 | 103.9767 | 23.6867 | 24.125 | 36.4723 | 1 | 1
2014-06-02 08:00 | 152 | 8 | 256.7967 | 24.6617 | 28.95 | 53.7533 | 1 | 1
2014-06-02 09:00 | 152 | 9 | 573.08 | 24.8183 | 29.0083 | 55.7506 | 1 | 1
2014-06-02 10:00 | 152 | 10 | 369.45 | 25.2933 | 29.0167 | 56.0979 | 1 | 1
2014-06-02 11:00 | 152 | 11 | 371.6667 | 24.895 | 29.075 | 56.4453 | 1 | 1
2014-06-02 12:00 | 152 | 12 | 368.4767 | 24.38 | 29.0833 | 55.7506 | 1 | 1
2014-06-02 13:00 | 152 | 13 | 376.7567 | 24.3583 | 25.7917 | 52.6244 | 1 | 1
2014-06-02 14:00 | 152 | 14 | 194.5567 | 25.05 | 26.6333 | 36.3855 | 1 | 1
2014-06-02 15:00 | 152 | 15 | 470.2733 | 25.4967 | 28.1167 | 51.9297 | 1 | 1
2014-06-02 16:00 | 152 | 16 | 201.7733 | 23.9883 | 25.05 | 53.0586 | 1 | 1
2014-06-02 17:00 | 152 | 17 | 50.88 | 23.5567 | 25.0583 | 53.1454 | 1 | 1
2014-06-02 18:00 | 152 | 18 | 3.7 | 23.0767 | 25.0667 | 52.1902 | 1 | 1
2014-06-02 19:00 | 152 | 19 | #DIV/0! | 22.1367 | 25.0417 | 53.4928 | 1 | 1
2014-06-02 20:00 | 152 | 20 | #DIV/0! | 21.465 | 24.05 | 36.125 | 1 | 1
2014-06-02 21:00 | 152 | 21 | #DIV/0! | 20.57 | 22.0083 | 35.4303 | 1 | 1
2014-06-02 22:00 | 152 | 22 | #DIV/0! | 20.6433 | 25.4417 | 35.9513 | 1 | 1
2014-06-02 23:00 | 152 | 23 | #DIV/0! | 20.4417 | 24.0769 | 35.4303 | 1 | 1
2014-06-03 | 152 | 0 | #DIV/0! | 20.2433 | 19.7727 | 26.3122 | 2 | 1
2014-06-03 01:00 | 153 | 1 | #DIV/0! | 20.1133 | 23.8167 | 0 | 2 | 1
2014-06-03 02:00 | 153 | 2 | #DIV/0! | 20.0917 | 20.7833 | 53.9269 | 2 | 1
2014-06-03 03:00 | 153 | 3 | #DIV/0! | 20.0867 | 21.9833 | 35.4303 | 2 | 1
2014-06-03 04:00 | 153 | 4 | 0.85 | 20.0833 | 20.725 | 26.9635 | 2 | 1
2014-06-03 05:00 | 153 | 5 | 12.3333 | 20.1467 | 19.1667 | 28.0055 | 2 | 1
2014-06-03 06:00 | 153 | 6 | 57.9367 | 20.5117 | 20.6833 | 42.4642 | 2 | 1
2014-06-03 07:00 | 153 | 7 | 161.0467 | 21.0233 | 22.0417 | 28.1358 | 2 | 1
2014-06-03 08:00 | 153 | 8 | 265.78 | 22.0817 | 20.3583 | 36.7328 | 2 | 1
2014-06-03 09:00 | 153 | 9 | 166.1867 | 22.4233 | 23.7833 | 54.3177 | 2 | 1
2014-06-03 10:00 | 153 | 10 | 87.3267 | 22.2267 | 22.2333 | 26.9635 | 2 | 1
2014-06-03 11:00 | 153 | 11 | 231.3667 | 22.9717 | 20.4083 | 35.7776 | 2 | 1
2014-06-03 12:00 | 153 | 12 | 323.9667 | 23.0367 | 23.8 | 27.6148 | 2 | 1
2014-06-03 13:00 | 153 | 13 | 318.0067 | 22.3517 | 23.75 | 54.7085 | 2 | 1
2014-06-03 14:00 | 153 | 14 | 161.02 | 22.555 | 18.8667 | 28.6568 | 2 | 1
2014-06-03 15:00 | 153 | 15 | 109.6267 | 22.2133 | 23.7083 | 27.224 | 2 | 1
2014-06-03 16:00 | 153 | 16 | 35.1552 | 21.0683 | 22.275 | 53.6664 | 2 | 1
2014-06-03 17:00 | 153 | 17 | 14.62 | 20.2783 | 23.7083 | 26.9635 | 2 | 1
2014-06-03 18:00 | 153 | 18 | 2.8524 | 19.955 | 22.0667 | 36.646 | 2 | 1
2014-06-03 19:00 | 153 | 19 | #DIV/0! | 20.2183 | 23.7 | 28.1358 | 2 | 1
2014-06-03 20:00 | 153 | 20 | #DIV/0! | 20.3533 | 20.675 | 55.0993 | 2 | 1
2014-06-03 21:00 | 153 | 21 | #DIV/0! | 20.3767 | 20.7 | 36.2987 | 2 | 1
2014-06-03 22:00 | 153 | 22 | #DIV/0! | 20.3917 | 20.6333 | 0 | 2 | 1
2014-06-03 23:00 | 153 | 23 | #DIV/0! | 20.145 | 22.125 | 38.3828 | 2 | 1
2014-06-04 | 153 | 0 | #DIV/0! | 19.915 | 18.9583 | 30.3502 | 3 | 1
2014-06-04 01:00 | 154 | 1 | #DIV/0! | 19.8433 | 19.1667 | 27.6148 | 3 | 1
2014-06-04 02:00 | 154 | 2 | #DIV/0! | 19.7417 | 20.6167 | 55.8374 | 3 | 1
2014-06-04 03:00 | 154 | 3 | #DIV/0! | 19.59 | 22.0917 | 0 | 3 | 1
2014-06-04 04:00 | 154 | 4 | 3.4 | 19.75 | 20.625 | 37.5144 | 3 | 1
2014-06-04 05:00 | 154 | 5 | 32 | 20.2133 | 19.0583 | 29.3081 | 3 | 1
2014-06-04 06:00 | 154 | 6 | 103.0167 | 21.1083 | 20.4667 | 46.2417 | 3 | 1
2014-06-04 07:00 | 154 | 7 | 192.9533 | 21.6667 | 18.8917 | 32.9988 | 3 | 1
2014-06-04 08:00 | 154 | 8 | 385.84 | 22.795 | 20.4 | 26.5727 | 3 | 1
2014-06-04 09:00 | 154 | 9 | 247.7367 | 23.085 | 22.0167 | 36.125 | 3 | 1
2014-06-04 10:00 | 154 | 10 | 95.1767 | 22.3617 | 18.9667 | 55.0993 | 3 | 1
2014-06-04 11:00 | 154 | 11 | 114.5233 | 22.3683 | 23.475 | 26.4424 | 3 | 1
2014-06-04 12:00 | 154 | 12 | 202.5 | 22.7217 | 20.325 | 36.3855 | 3 | 1
2014-06-04 13:00 | 154 | 13 | 179.0733 | 23.9183 | 25.0333 | 53.7967 | 3 | 1
2014-06-04 14:00 | 154 | 14 | 218.7133 | 23.7817 | 22.1333 | 35.8645 | 3 | 1
2014-06-04 15:00 | 154 | 15 | 222.9833 | 23.93 | 20.2917 | 26.9635 | 3 | 1
2014-06-04 16:00 | 154 | 16 | 183.9267 | 24.5367 | 25.1167 | 27.4845 | 3 | 1
2014-06-04 17:00 | 154 | 17 | 38.12 | 23.8917 | 22.0667 | 36.9934 | 3 | 1
2014-06-04 18:00 | 154 | 18 | 2.9667 | 23.4883 | 20.3917 | 53.7967 | 3 | 1
2014-06-04 19:00 | 154 | 19 | #DIV/0! | 22.68 | 20.4417 | 36.4723 | 3 | 1
2014-06-04 20:00 | 154 | 20 | #DIV/0! | 22.0267 | 23.5417 | 29.3081 | 3 | 1
2014-06-04 21:00 | 154 | 21 | #DIV/0! | 21.4817 | 20.525 | 28.7871 | 3 | 1
2014-06-04 22:00 | 154 | 22 | #DIV/0! | 21.4467 | 19.0583 | 38.4696 | 3 | 1
2014-06-04 23:00 | 154 | 23 | #DIV/0! | 20.5633 | 21.1077 | 0 | 3 | 1
2014-06-05 | 154 | 0 | #DIV/0! | 20.1667 | 23.1545 | 37.4276 | 4 | 1
2014-06-05 01:00 | 155 | 1 | 0.2 | 20.49 | 18.9167 | 29.6989 | 4 | 1
2014-06-05 02:00 | 155 | 2 | 0.1 | 20.895 | 20.4833 | 30.741 | 4 | 1
2014-06-05 03:00 | 155 | 3 | 0.1 | 20.8083 | 20.5333 | 54.1875 | 4 | 1
2014-06-05 04:00 | 155 | 4 | 2.2667 | 20.2717 | 20.5167 | 0 | 4 | 1
2014-06-05 05:00 | 155 | 5 | 15.2433 | 20.39 | 20.5083 | 38.2091 | 4 | 1
2014-06-05 06:00 | 155 | 6 | 68.7433 | 20.67 | 18.9833 | 30.4804 | 4 | 1
2014-06-05 07:00 | 155 | 7 | 96.1633 | 21.0817 | 20.4833 | 48.1956 | 4 | 1
2014-06-05 08:00 | 155 | 8 | 132.7333 | 21.525 | 20.4417 | 37.167 | 4 | 1
2014-06-05 09:00 | 155 | 9 | 366.6033 | 22.37 | 20.4583 | 27.4845 | 4 | 1
2014-06-05 10:00 | 155 | 10 | 588.5267 | 24.2633 | 23.4167 | 38.1223 | 4 | 1
2014-06-05 11:00 | 155 | 11 | 864.3067 | 25.0967 | 23.4417 | 28.2661 | 4 | 1
2014-06-05 12:00 | 155 | 12 | 530.17 | 26.195 | 25.2333 | 27.8753 | 4 | 1
2014-06-05 13:00 | 155 | 13 | 514.2433 | 26.6383 | 24.825 | 36.4723 | 4 | 1
2014-06-05 14:00 | 155 | 14 | 409.3133 | 25.79 | 25.3 | 44.4181 | 4 | 1
2014-06-05 15:00 | 155 | 15 | 299.2867 | 26.35 | 23.525 | 54.5348 | 4 | 1
2014-06-05 16:00 | 155 | 16 | 277.1533 | 27.3 | 25.0917 | 52.8849 | 4 | 1
2014-06-05 17:00 | 155 | 17 | 78.5567 | 25.7417 | 23.7083 | 54.3177 | 4 | 1
2014-06-05 18:00 | 155 | 18 | 16.7333 | 23.5067 | 23.5417 | 34.1277 | 4 | 1
2014-06-05 19:00 | 155 | 19 | #DIV/0! | 22.6833 | 25.075 | 27.4845 | 4 | 1
2014-06-05 20:00 | 155 | 20 | #DIV/0! | 22.1783 | 19.2083 | 36.3855 | 4 | 1
2014-06-05 21:00 | 155 | 21 | #DIV/0! | 21.605 | 23.625 | 28.3963 | 4 | 1
2014-06-05 22:00 | 155 | 22 | #DIV/0! | 21.2733 | 20.7167 | 54.0572 | 4 | 1
2014-06-05 23:00 | 155 | 23 | #DIV/0! | 21.0317 | 25.4462 | 36.646 | 4 | 1
2014-06-06 | 155 | 0 | #DIV/0! | 20.8183 | 19.7273 | 57.1834 | 5 | 1
2014-06-06 01:00 | 156 | 1 | #DIV/0! | 20.5333 | 22.05 | 37.6012 | 5 | 1
2014-06-06 02:00 | 156 | 2 | #DIV/0! | 20.52 | 22.175 | 28.1358 | 5 | 1
2014-06-06 03:00 | 156 | 3 | #DIV/0! | 20.345 | 20.6333 | 28.1358 | 5 | 1
2014-06-06 04:00 | 156 | 4 | 6.6222 | 19.9967 | 19.1583 | 36.9934 | 5 | 1
2014-06-06 05:00 | 156 | 5 | 43.2833 | 20.4067 | 22.1583 | 0 | 5 | 1
2014-06-06 06:00 | 156 | 6 | 107.24 | 22.1733 | 20.55 | 35.7776 | 5 | 1
2014-06-06 07:00 | 156 | 7 | 196.9967 | 23.9817 | 21.9167 | 56.6624 | 5 | 1
2014-06-06 08:00 | 156 | 8 | 361.18 | 25.56 | 23.7167 | 54.1875 | 5 | 1
2014-06-06 09:00 | 156 | 9 | 490.57 | 26.1733 | 23.475 | 53.3191 | 5 | 1
2014-06-06 10:00 | 156 | 10 | 748.1733 | 27.6183 | 23.875 | 55.3598 | 5 | 1
2014-06-06 11:00 | 156 | 11 | 787.0846 | 28.0967 | 23.4917 | 36.2987 | 5 | 1
2014-06-06 12:00 | 156 | 12 | 514.7581 | 28.53 | 28.7833 | 55.3598 | 5 | 1
2014-06-06 13:00 | 156 | 13 | 836.8733 | 28.1383 | 28.8083 | 53.2757 | 5 | 1
2014-06-06 14:00 | 156 | 14 | 722.3933 | 28.505 | 25.15 | 54.1875 | 5 | 1
2014-06-06 15:00 | 156 | 15 | 439.9633 | 28.4217 | 28.0917 | 54.3177 | 5 | 1
2014-06-06 16:00 | 156 | 16 | 264.06 | 27.6661 | 28.15 | 53.1454 | 5 | 1
2014-06-06 17:00 | 156 | 17 | 65.4033 | 25.4633 | 28.1917 | 53.0151 | 5 | 1
2014-06-06 18:00 | 156 | 18 | 12.3 | 23.47 | 23.6167 | 52.4941 | 5 | 1
2014-06-06 19:00 | 156 | 19 | #DIV/0! | 22.625 | 27.3167 | 54.0138 | 5 | 1
2014-06-06 20:00 | 156 | 20 | #DIV/0! | 22.5117 | 27.2833 | 28.2661 | 5 | 1
2014-06-06 21:00 | 156 | 21 | #DIV/0! | 22.355 | 25.2 | 36.125 | 5 | 1
2014-06-06 22:00 | 156 | 22 | #DIV/0! | 22.0733 | 24 | 53.6664 | 5 | 1
2014-06-06 23:00 | 156 | 23 | #DIV/0! | 22.0033 | 25.6333 | 27.3543 | 5 | 1
2014-06-07 | 156 | 0 | #DIV/0! | 21.9033 | 21.975 | 35.9513 | 6 | -1
2014-06-07 01:00 | 157 | 1 | #DIV/0! | 21.7267 | 22.4917 | 31.3923 | 6 | -1
2014-06-07 02:00 | 157 | 2 | #DIV/0! | 21.545 | 25.0833 | 53.7533 | 6 | -1
2014-06-07 03:00 | 157 | 3 | #DIV/0! | 21.5217 | 25.675 | 54.1875 | 6 | -1
2014-06-07 04:00 | 157 | 4 | 2.95 | 21.3983 | 23.7417 | 28.9173 | 6 | -1
2014-06-07 05:00 | 157 | 5 | 40.3333 | 21.5483 | 22.45 | 35.8645 | 6 | -1
2014-06-07 06:00 | 157 | 6 | 109.8967 | 22.5033 | 23.5583 | 27.3543 | 6 | -1
2014-06-07 07:00 | 157 | 7 | 284.9733 | 24.5 | 23.7667 | 28.3963 | 6 | -1
2014-06-07 08:00 | 157 | 8 | 384.6733 | 25 | #DIV/0! | #DIV/0! | 6 | -1
2014-06-07 09:00 | 157 | 9 | 572.2067 | 26 | #DIV/0! | #DIV/0! | 6 | -1
2014-06-07 10:00 | 157 | 10 | 721.5419 | 29.6388 | 0.3 | 0 | 6 | -1
2014-06-07 11:00 | 157 | 11 | 812.2467 | 30.5583 | 0.3 | 0 | 6 | -1
2014-06-07 12:00 | 157 | 12 | 667.7067 | 30.6 | 0.3 | 0 | 6 | -1
2014-06-07 13:00 | 157 | 13 | 395.38 | 30.1233 | 0.3 | 0 | 6 | -1
2014-06-07 14:00 | 157 | 14 | 229.7467 | 30.7017 | 0.3 | 0 | 6 | -1
2014-06-07 15:00 | 157 | 15 | 201.28 | 29.865 | 0.3 | 0 | 6 | -1
2014-06-07 16:00 | 157 | 16 | 100.3633 | 28.6167 | 0.3 | 0 | 6 | -1
2014-06-07 17:00 | 157 | 17 | 73.9267 | 27.5583 | 0.3 | 0 | 6 | -1
2014-06-07 18:00 | 157 | 18 | 17.0864 | 26.3767 | 0.3 | 0 | 6 | -1
2014-06-07 19:00 | 157 | 19 | #DIV/0! | 25.2867 | 0.3 | 0 | 6 | -1
2014-06-07 20:00 | 157 | 20 | #DIV/0! | 24.6033 | 0.3 | 0 | 6 | -1
2014-06-07 21:00 | 157 | 21 | #DIV/0! | 24.0283 | 0.3 | 0 | 6 | -1
2014-06-07 22:00 | 157 | 22 | #DIV/0! | 23.4483 | 0.3 | 0 | 6 | -1
2014-06-07 23:00 | 157 | 23 | #DIV/0! | 23.0867 | 0.3 | 0 | 6 | -1
2014-06-08 | 157 | 0 | #DIV/0! | 22.9 | 0.3 | 0 | 7 | -1
2014-06-08 01:00 | 158 | 1 | #DIV/0! | 22.8417 | 0.3 | 0 | 7 | -1
2014-06-08 02:00 | 158 | 2 | #DIV/0! | 22.8217 | 0.3 | 0 | 7 | -1
2014-06-08 03:00 | 158 | 3 | #DIV/0! | 22.5717 | 0.3 | 0 | 7 | -1
2014-06-08 04:00 | 158 | 4 | 0.775 | 22.4083 | 0.3 | 0 | 7 | -1
2014-06-08 05:00 | 158 | 5 | 17.6033 | 22.5117 | 0.3 | 0 | 7 | -1
2014-06-08 06:00 | 158 | 6 | 35.01 | 23.25 | 0.3 | 0 | 7 | -1
2014-06-08 07:00 | 158 | 7 | 137.8033 | 24.1367 | 0.3 | 0 | 7 | -1
2014-06-08 08:00 | 158 | 8 | 244.2033 | 25.425 | 0.3 | 0 | 7 | -1
2014-06-08 09:00 | 158 | 9 | 311.7067 | 25.6583 | 0.3 | 0 | 7 | -1
2014-06-08 10:00 | 158 | 10 | 249.9033 | 26.3583 | 0.3 | 0 | 7 | -1
2014-06-08 11:00 | 158 | 11 | 338.55 | 27.2483 | 0.3 | 0 | 7 | -1
2014-06-08 12:00 | 158 | 12 | 559.9067 | 27.8383 | 0.3 | 0 | 7 | -1
2014-06-08 13:00 | 158 | 13 | 334.0233 | 27.63 | 0.3 | 0 | 7 | -1
2014-06-08 14:00 | 158 | 14 | 278.75 | 27.24 | 0.3 | 0 | 7 | -1
2014-06-08 15:00 | 158 | 15 | 267.1233 | 27.0317 | 0.3 | 0 | 7 | -1
2014-06-08 16:00 | 158 | 16 | 147.32 | 25.745 | 0.3 | 0 | 7 | -1
2014-06-08 17:00 | 158 | 17 | 59.6767 | 24.5017 | 0.3 | 0 | 7 | -1
2014-06-08 18:00 | 158 | 18 | 16.2045 | 23.605 | 0.3 | 0 | 7 | -1
2014-06-08 19:00 | 158 | 19 | #DIV/0! | 22.745 | 0.3 | 0 | 7 | -1
2014-06-08 20:00 | 158 | 20 | #DIV/0! | 22.4683 | 0.3 | 0 | 7 | -1
2014-06-08 21:00 | 158 | 21 | #DIV/0! | 22.1633 | 0.3 | 0 | 7 | -1
2014-06-08 22:00 | 158 | 22 | #DIV/0! | 21.9983 | 0.3 | 0 | 7 | -1
2014-06-08 23:00 | 158 | 23 | #DIV/0! | 21.65 | 0.3 | 0 | 7 | -1
2014-06-09 | 158 | 0 | #DIV/0! | 21.3917 | 0.3 | 0 | 1 | 1
2014-06-09 01:00 | 159 | 1 | #DIV/0! | 21.2083 | 0.3 | 0 | 1 | 1
2014-06-09 02:00 | 159 | 2 | #DIV/0! | 21.1017 | 0.3 | 0 | 1 | 1
2014-06-09 03:00 | 159 | 3 | #DIV/0! | 20.9317 | 0.3 | 0 | 1 | 1
2014-06-09 04:00 | 159 | 4 | 2.9 | 20.8167 | 0.3 | 0 | 1 | 1
2014-06-09 05:00 | 159 | 5 | 32.9333 | 21.135 | 0.3 | 0 | 1 | 1
2014-06-09 06:00 | 159 | 6 | 111.46 | 22.1117 | 0.3 | 0 | 1 | 1
2014-06-09 07:00 | 159 | 7 | 209.26 | 22.8617 | 0.3 | 0 | 1 | 1
2014-06-09 08:00 | 159 | 8 | 253.9467 | 23.6717 | 0.3 | 0 | 1 | 1
2014-06-09 09:00 | 159 | 9 | 306.1 | 25.0767 | 0.3 | 0 | 1 | 1
2014-06-09 10:00 | 159 | 10 | 327.6107 | 26.01 | 0.3 | 0 | 1 | 1
2014-06-09 11:00 | 159 | 11 | 548.73 | 27.0233 | 36.775 | 84.5377 | 1 | 1
2014-06-09 12:00 | 159 | 12 | 502.0967 | 27.3917 | 23.2917 | 43.9405 | 1 | 1
2014-06-09 13:00 | 159 | 13 | 499.7633 | 27.17 | 28.4083 | 54.8605 | 1 | 1
2014-06-09 14:00 | 159 | 14 | 355.69 | 26.6067 | 23.4167 | 46.3285 | 1 | 1
2014-06-09 15:00 | 159 | 15 | 284.44 | 25.9417 | 27.7333 | 53.4928 | 1 | 1
2014-06-09 16:00 | 159 | 16 | 131.8433 | 25.0017 | 23.6333 | 46.3503 | 1 | 1
2014-06-09 17:00 | 159 | 17 | 60.26 | 23.9467 | 28.575 | 54.3611 | 1 | 1
2014-06-09 18:00 | 159 | 18 | 11.9619 | 23.395 | 23.4667 | 42.2254 | 1 | 1
2014-06-09 19:00 | 159 | 19 | #DIV/0! | 22.7567 | 23.575 | 41.0531 | 1 | 1
2014-06-09 20:00 | 159 | 20 | #DIV/0! | 22.2133 | 25.1833 | 45.3299 | 1 | 1
2014-06-09 21:00 | 159 | 21 | #DIV/0! | 21.9167 | 23.6833 | 40.7057 | 1 | 1
2014-06-09 22:00 | 159 | 22 | #DIV/0! | 21.9333 | 23.4667 | 43.5714 | 1 | 1
2014-06-09 23:00 | 159 | 23 | #DIV/0! | 21.78 | 20.6833 | 32.1521 | 1 | 1
2014-06-10 | 159 | 0 | #DIV/0! | 21.495 | 24.8417 | 41.0965 | 2 | 1
2014-06-10 01:00 | 160 | 1 | #DIV/0! | 21.39 | 23.4833 | 40.9228 | 2 | 1
2014-06-10 02:00 | 160 | 2 | #DIV/0! | 21.3967 | 22.1833 | 39.5117 | 2 | 1
2014-06-10 03:00 | 160 | 3 | 0.25556 | 21.395 | 20.2 | 32.1521 | 2 | 1
2014-06-10 04:00 | 160 | 4 | 0.1 | 21.5533 | 23.525 | 42.6379 | 2 | 1
2014-06-10 05:00 | 160 | 5 | 6.8067 | 21.7717 | 23.5833 | 40.6623 | 2 | 1
2014-06-10 06:00 | 160 | 6 | 21.06 | 21.9083 | 15.8417 | 0 | 2 | 1
2014-06-10 07:00 | 160 | 7 | 58.0733 | 22.2417 | 5.6 | 0 | 2 | 1
2014-06-10 08:00 | 160 | 8 | 131.069 | 23.1267 | 5.5667 | 0 | 2 | 1
2014-06-10 09:00 | 160 | 9 | 313.3676 | 24.12 | 5.5917 | 0 | 2 | 1
2014-06-10 10:00 | 160 | 10 | 468.6533 | 26.1 | 5.5917 | 0 | 2 | 1
2014-06-10 11:00 | 160 | 11 | 890.83 | 27.4233 | 5.5917 | 0 | 2 | 1
2014-06-10 12:00 | 160 | 12 | 782.58 | 27.58 | 7.45 | 0 | 2 | 1
2014-06-10 13:00 | 160 | 13 | 732.85 | 27.7017 | 45.175 | 114.1714 | 2 | 1
2014-06-10 14:00 | 160 | 14 | 640.31 | 27.5333 | 34.525 | 76.9393 | 2 | 1
2014-06-10 15:00 | 160 | 15 | 527.0433 | 27.4483 | 32.9833 | 69.3191 | 2 | 1
2014-06-10 16:00 | 160 | 16 | 304.8267 | 26.4767 | 32.9667 | 69.0803 | 2 | 1
2014-06-10 17:00 | 160 | 17 | 77.2433 | 24.87 | 31.2417 | 65.4765 | 2 | 1
2014-06-10 18:00 | 160 | 18 | 18.0889 | 23.66 | 28.8917 | 55.9025 | 2 | 1
2014-06-10 19:00 | 160 | 19 | #DIV/0! | 22.9467 | 28.9 | 56.2933 | 2 | 1
2014-06-10 20:00 | 160 | 20 | #DIV/0! | 22.4883 | 28.9 | 55.4901 | 2 | 1
2014-06-10 21:00 | 160 | 21 | #DIV/0! | 22.42 | 28.9167 | 56.1631 | 2 | 1
2014-06-10 22:00 | 160 | 22 | #DIV/0! | 22.005 | 28.9 | 55.0124 | 2 | 1
2014-06-10 23:00 | 160 | 23 | #DIV/0! | 21.6917 | 28.9167 | 54.7519 | 2 | 1
2014-06-11 | 160 | 0 | #DIV/0! | 21.9333 | 28.9167 | 54.3177 | 3 | 1
2014-06-11 01:00 | 161 | 1 | #DIV/0! | 22.445 | 28.9083 | 54.1658 | 3 | 1
2014-06-11 02:00 | 161 | 2 | 0.36 | 21.98 | 28.9 | 53.6664 | 3 | 1
2014-06-11 03:00 | 161 | 3 | #DIV/0! | 22.0683 | 25.1167 | 43.2023 | 3 | 1
2014-06-11 04:00 | 161 | 4 | 2.5 | 21.2133 | 24.8 | 46.0246 | 3 | 1
2014-06-11 05:00 | 161 | 5 | 36.74 | 21.3967 | 25.0667 | 42.8984 | 3 | 1
2014-06-11 06:00 | 161 | 6 | 96.1167 | 22.5867 | 25.05 | 47.0884 | 3 | 1
2014-06-11 07:00 | 161 | 7 | 270.7767 | 23.7667 | 25 | 46.3285 | 3 | 1
2014-06-11 08:00 | 161 | 8 | 288.65 | 24.3417 | 28.1167 | 55.121 | 3 | 1
2014-06-11 09:00 | 161 | 9 | 414.6467 | 25.0683 | 28.1083 | 54.8388 | 3 | 1
2014-06-11 10:00 | 161 | 10 | 567.7967 | 26.5683 | 27.5417 | 54.5565 | 3 | 1
2014-06-11 11:00 | 161 | 11 | 596.83 | 26.7683 | 26.8333 | 53.7967 | 3 | 1
2014-06-11 12:00 | 161 | 12 | 759.9633 | 27.6867 | 26.8083 | 53.5145 | 3 | 1
2014-06-11 13:00 | 161 | 13 | 705.13 | 27.8 | 26.8167 | 53.5362 | 3 | 1
2014-06-11 14:00 | 161 | 14 | 580.7733 | 28.3383 | 26.825 | 53.4928 | 3 | 1
2014-06-11 15:00 | 161 | 15 | 498.6333 | 27.9033 | 26.825 | 53.5579 | 3 | 1
2014-06-11 16:00 | 161 | 16 | 274.5467 | 27.81 | 26.8417 | 53.3625 | 3 | 1
2014-06-11 17:00 | 161 | 17 | 68.9433 | 26.985 | 26.825 | 53.0151 | 3 | 1
2014-06-11 18:00 | 161 | 18 | 17.45 | 25.4067 | 26.8917 | 53.1237 | 3 | 1
2014-06-11 19:00 | 161 | 19 | #DIV/0! | 23.885 | 26.825 | 52.9934 | 3 | 1
2014-06-11 20:00 | 161 | 20 | #DIV/0! | 22.945 | 26.8417 | 52.5375 | 3 | 1
2014-06-11 21:00 | 161 | 21 | #DIV/0! | 22.3717 | 26.8583 | 52.4073 | 3 | 1
2014-06-11 22:00 | 161 | 22 | #DIV/0! | 22.1883 | 24.45 | 45.8726 | 3 | 1
2014-06-11 23:00 | 161 | 23 | #DIV/0! | 21.8333 | 22.8917 | 41.0965 | 3 | 1
2014-06-12 | 161 | 0 | #DIV/0! | 21.3217 | 22.8667 | 41.0965 | 4 | 1
2014-06-12 01:00 | 162 | 1 | #DIV/0! | 21.16 | 24.45 | 45.3082 | 4 | 1
2014-06-12 02:00 | 162 | 2 | #DIV/0! | 21.5467 | 19.6833 | 32.7166 | 4 | 1
2014-06-12 03:00 | 162 | 3 | #DIV/0! | 22.1017 | 21.2667 | 37.2322 | 4 | 1
2014-06-12 04:00 | 162 | 4 | 2.52 | 21.975 | 24.3667 | 45.8075 | 4 | 1
2014-06-12 05:00 | 162 | 5 | 30.7867 | 22.1483 | 22.8083 | 41.4221 | 4 | 1
2014-06-12 06:00 | 162 | 6 | 93.4233 | 22.6033 | 22.7917 | 41.2268 | 4 | 1
2014-06-12 07:00 | 162 | 7 | 224.5133 | 24.1817 | 21.15 | 36.1901 | 4 | 1
2014-06-12 08:00 | 162 | 8 | 497.7867 | 25.4833 | 19.5167 | 32.6948 | 4 | 1
2014-06-12 09:00 | 162 | 9 | 660.34 | 26.1567 | 27.5833 | 54.9039 | 4 | 1
2014-06-12 10:00 | 162 | 10 | 777.7233 | 26.88 | 27.6167 | 53.775 | 4 | 1
2014-06-12 11:00 | 162 | 11 | 803.42 | 27.0533 | 24.4917 | 44.8089 | 4 | 1
2014-06-12 12:00 | 162 | 12 | 658.6733 | 28.4067 | 22.4 | 40.0327 | 4 | 1
2014-06-12 13:00 | 162 | 13 | 720.73 | 28.66 | 22.4917 | 40.5972 | 4 | 1
2014-06-12 14:00 | 162 | 14 | 596.9633 | 28.9033 | 24.1083 | 44.8089 | 4 | 1
2014-06-12 15:00 | 162 | 15 | 310.8233 | 29.105 | 22.25 | 40.315 | 4 | 1
2014-06-12 16:00 | 162 | 16 | 149.59 | 28.125 | 23.7833 | 46.068 | 4 | 1
2014-06-12 17:00 | 162 | 17 | 29.6733 | 27.1733 | 26.925 | 53.775 | 4 | 1
2014-06-12 18:00 | 162 | 18 | 8.6333 | 25.53 | 23.85 | 44.353 | 4 | 1
2014-06-12 19:00 | 162 | 19 | #DIV/0! | 24.5567 | 27.7 | 54.3829 | 4 | 1
2014-06-12 20:00 | 162 | 20 | #DIV/0! | 23.93 | 24.525 | 45.6555 | 4 | 1
2014-06-12 21:00 | 162 | 21 | #DIV/0! | 23.1867 | 23.8667 | 41.2268 | 4 | 1
2014-06-12 22:00 | 162 | 22 | #DIV/0! | 22.9383 | 22.7667 | 41.2268 | 4 | 1
2014-06-12 23:00 | 162 | 23 | #DIV/0! | 21.72 | 21.275 | 36.8848 | 4 | 1
2014-06-13 | 162 | 0 | #DIV/0! | 22.34 | 20.6167 | 36.6894 | 5 | 1
2014-06-13 01:00 | 163 | 1 | #DIV/0! | 22.0783 | 22.775 | 41.5307 | 5 | 1
2014-06-13 02:00 | 163 | 2 | #DIV/0! | 21.7867 | 22.3583 | 41.0748 | 5 | 1
2014-06-13 03:00 | 163 | 3 | #DIV/0! | 21.8067 | 22.5583 | 41.0748 | 5 | 1
2014-06-13 04:00 | 163 | 4 | 3.0714 | 21.195 | 22.5583 | 41.1399 | 5 | 1
2014-06-13 05:00 | 163 | 5 | 40.8733 | 21.86 | 22.35 | 36.3095 | 5 | 1
2014-06-13 06:00 | 163 | 6 | 101.8233 | 24.255 | 22.7083 | 36.9499 | 5 | 1
2014-06-13 07:00 | 163 | 7 | 305.3167 | 26.6783 | 23.7083 | 45.3299 | 5 | 1
2014-06-13 08:00 | 163 | 8 | 508.64 | 27.9417 | 20.9833 | 44.5918 | 5 | 1
2014-06-13 09:00 | 163 | 9 | 593.4 | 28.6983 | 20.8417 | 27.4845 | 5 | 1
2014-06-13 10:00 | 163 | 10 | 799.8433 | 30.645 | 22.5167 | 36.6026 | 5 | 1
2014-06-13 11:00 | 163 | 11 | 758.6767 | 31.7667 | 22.5 | 35.6039 | 5 | 1
2014-06-13 12:00 | 163 | 12 | 710.46 | 32.2817 | 24.3583 | 42.334 | 5 | 1
2014-06-13 13:00 | 163 | 13 | 491.42 | 32.6883 | 27.6667 | 54.6217 | 5 | 1
2014-06-13 14:00 | 163 | 14 | 321.5733 | 33.0583 | 27.8167 | 55.3598 | 5 | 1
2014-06-13 15:00 | 163 | 15 | 188.9667 | 32.7167 | 27.8333 | 55.1861 | 5 | 1
2014-06-13 16:00 | 163 | 16 | 183.81 | 30.305 | 27.8583 | 54.5782 | 5 | 1
2014-06-13 17:00 | 163 | 17 | 66.0533 | 29.4217 | 22.8167 | 44.8523 | 5 | 1
2014-06-13 18:00 | 163 | 18 | 4.48 | 28.5733 | 19.2083 | 43.7234 | 5 | 1
2014-06-13 19:00 | 163 | 19 | #DIV/0! | 28.0317 | 20.6833 | 35.7776 | 5 | 1
2014-06-13 20:00 | 163 | 20 | #DIV/0! | 27.5217 | 19.125 | 43.7234 | 5 | 1
2014-06-13 21:00 | 163 | 21 | #DIV/0! | 26.8483 | 20.6917 | 35.6474 | 5 | 1
2014-06-13 22:00 | 163 | 22 | #DIV/0! | 26.21 | 19.0917 | 43.1589 | 5 | 1
2014-06-13 23:00 | 163 | 23 | #DIV/0! | 25.56 | 21.0385 | 28.57 | 5 | 1
2014-06-14 | 163 | 0 | #DIV/0! | 25.1 | 15.1182 | 26.6161 | 6 | -1
2014-06-14 01:00 | 164 | 1 | #DIV/0! | 24.7717 | 20.7333 | 27.1806 | 6 | -1
2014-06-14 02:00 | 164 | 2 | #DIV/0! | 24.3883 | 14.8 | 27.0069 | 6 | -1
2014-06-14 03:00 | 164 | 3 | #DIV/0! | 24.0683 | 20.5 | 31.3054 | 6 | -1
2014-06-14 04:00 | 164 | 4 | 0.46667 | 24.1133 | 16.2583 | 25.1399 | 6 | -1
2014-06-14 05:00 | 164 | 5 | 16.7833 | 24.665 | 19.225 | 36.0381 | 6 | -1
2014-06-14 06:00 | 164 | 6 | 70.94 | 25.8667 | 17.6 | 0 | 6 | -1
2014-06-14 07:00 | 164 | 7 | 119.1167 | 26.9133 | 17.5833 | 35.9513 | 6 | -1
2014-06-14 08:00 | 164 | 8 | 305.7567 | 29.2417 | 22.4083 | 36.3855 | 6 | -1
2014-06-14 09:00 | 164 | 9 | 577.12 | 31.0883 | 22.225 | 36.6894 | 6 | -1
2014-06-14 10:00 | 164 | 10 | 583.06 | 33.3017 | 23.7167 | 46.5891 | 6 | -1
2014-06-14 11:00 | 164 | 11 | 813.62 | 34.625 | 19.4667 | 44.6352 | 6 | -1
2014-06-14 12:00 | 164 | 12 | 679.2533 | 34.96 | 25.1833 | 45.6338 | 6 | -1
2014-06-14 13:00 | 164 | 13 | 574.3067 | 34.7267 | 22.5083 | 44.5483 | 6 | -1
2014-06-14 14:00 | 164 | 14 | 368.16 | 34.0283 | 22.7917 | 45.3299 | 6 | -1
2014-06-14 15:00 | 164 | 15 | 414.6333 | 33.8233 | 27.625 | 54.8388 | 6 | -1
2014-06-14 16:00 | 164 | 16 | 221.8133 | 32.4383 | 27.6583 | 54.6217 | 6 | -1
2014-06-14 17:00 | 164 | 17 | 70.5667 | 31.13 | 27.7 | 54.448 | 6 | -1
2014-06-14 18:00 | 164 | 18 | 18.5895 | 29.75 | 22.55 | 44.5918 | 6 | -1
2014-06-14 19:00 | 164 | 19 | #DIV/0! | 28.9483 | 17.65 | 35.3434 | 6 | -1
2014-06-14 20:00 | 164 | 20 | #DIV/0! | 28.07 | 19.1667 | 44.3313 | 6 | -1
2014-06-14 21:00 | 164 | 21 | #DIV/0! | 27.305 | 16.15 | 26.0082 | 6 | -1
2014-06-14 22:00 | 164 | 22 | #DIV/0! | 26.9383 | 20.65 | 35.8645 | 6 | -1
2014-06-14 23:00 | 164 | 23 | #DIV/0! | 26.465 | 17.6417 | 0 | 6 | -1
2014-06-15 | 164 | 0 | #DIV/0! | 26.0417 | 16.3 | 35.6039 | 7 | -1
2014-06-15 01:00 | 165 | 1 | #DIV/0! | 25.82 | 19.2833 | 27.5279 | 7 | -1
2014-06-15 02:00 | 165 | 2 | #DIV/0! | 25.7417 | 14.675 | 26.8766 | 7 | -1
2014-06-15 03:00 | 165 | 3 | #DIV/0! | 25.55 | 20.8417 | 27.1806 | 7 | -1
2014-06-15 04:00 | 165 | 4 | 1 | 25.43 | 16.2333 | 0 | 7 | -1
2014-06-15 05:00 | 165 | 5 | 7.3533 | 24.5133 | 19.3583 | 36.4289 | 7 | -1
2014-06-15 06:00 | 165 | 6 | 35.64 | 25.125 | 17.7 | 0 | 7 | -1
2014-06-15 07:00 | 165 | 7 | 113.7433 | 26.35 | 17.7083 | 35.821 | 7 | -1
2014-06-15 08:00 | 165 | 8 | 131.4267 | 26.8617 | 22.375 | 30.1331 | 7 | -1
2014-06-15 09:00 | 165 | 9 | 249.3833 | 26.9917 | 23.8917 | 46.5456 | 7 | -1
2014-06-15 10:00 | 165 | 10 | 695.6167 | 28.7667 | 26.7083 | 53.7533 | 7 | -1
2014-06-15 11:00 | 165 | 11 | 427.74 | 28.845 | 24.3333 | 46.1114 | 7 | -1
2014-06-15 12:00 | 165 | 12 | 557.7133 | 29.8267 | 22.3667 | 46.1983 | 7 | -1
2014-06-15 13:00 | 165 | 13 | 297.9903 | 29.595 | 23.9583 | 44.9825 | 7 | -1
2014-06-15 14:00 | 165 | 14 | 226.36 | 29.5083 | 21.2917 | 45.6773 | 7 | -1
2014-06-15 15:00 | 165 | 15 | 183.27 | 29.435 | 22.4333 | 35.4737 | 7 | -1
2014-06-15 16:00 | 165 | 16 | 99.5033 | 28.4167 | 17.9 | 35.3434 | 7 | -1
2014-06-15 17:00 | 165 | 17 | 40.5567 | 27.3233 | 22.4417 | 40.5972 | 7 | -1
2014-06-15 18:00 | 165 | 18 | 10.5533 | 26.3467 | 17.675 | 35.7776 | 7 | -1
2014-06-15 19:00 | 165 | 19 | #DIV/0! | 25.5417 | 19.2833 | 36.125 | 7 | -1
2014-06-15 20:00 | 165 | 20 | #DIV/0! | 25.0667 | 19.3917 | 0 | 7 | -1
2014-06-15 21:00 | 165 | 21 | #DIV/0! | 24.3767 | 20.9583 | 36.1684 | 7 | -1
2014-06-15 22:00 | 165 | 22 | #DIV/0! | 23.88 | 19.2417 | 0 | 7 | -1
2014-06-15 23:00 | 165 | 23 | #DIV/0! | 23.9117 | 17.7333 | 35.821 | 7 | -1
2014-06-16 | 165 | 0 | #DIV/0! | 23.9 | 19.225 | 26.9635 | 1 | 1
2014-06-16 01:00 | 166 | 1 | #DIV/0! | 23.8867 | 16.2667 | 27.7016 | 1 | 1
2014-06-16 02:00 | 166 | 2 | #DIV/0! | 23.7867 | 20.725 | 27.5279 | 1 | 1
2014-06-16 03:00 | 166 | 3 | #DIV/0! | 23.6933 | 14.4917 | 26.7898 | 1 | 1
2014-06-16 04:00 | 166 | 4 | 1.5 | 23.7533 | 20.7417 | 36.2552 | 1 | 1
2014-06-16 05:00 | 166 | 5 | 9.19 | 23.8967 | 16.25 | 0 | 1 | 1
2014-06-16 06:00 | 166 | 6 | 12.2467 | 24.06 | 19.2333 | 36.125 | 1 | 1
2014-06-16 07:00 | 166 | 7 | 37.5333 | 24.4217 | 19.1 | 0 | 1 | 1
2014-06-16 08:00 | 166 | 8 | 66.58 | 24.845 | 20.6333 | 44.9825 | 1 | 1
2014-06-16 09:00 | 166 | 9 | 77.78 | 24.3683 | 22.675 | 36.7763 | 1 | 1
2014-06-16 10:00 | 166 | 10 | 86.72 | 24.19 | 25.1667 | 45.1562 | 1 | 1
2014-06-16 11:00 | 166 | 11 | 121.8733 | 24.0667 | 19.5667 | 45.0694 | 1 | 1
2014-06-16 12:00 | 166 | 12 | 111.42 | 23.7 | 23.6833 | 36.3855 | 1 | 1
2014-06-16 13:00 | 166 | 13 | 69.8933 | 23.32 | 22.6167 | 33.1725 | 1 | 1
2014-06-16 14:00 | 166 | 14 | 99.9967 | 23.0767 | 22.4083 | 37.7315 | 1 | 1
2014-06-16 15:00 | 166 | 15 | 68.4 | 23.0683 | 27.6 | 54.2309 | 1 | 1
2014-06-16 16:00 | 166 | 16 | 48.3633 | 23.55 | 27.6417 | 55.0559 | 1 | 1
2014-06-16 17:00 | 166 | 17 | 16.7033 | 23.5683 | 26.075 | 54.2743 | 1 | 1
2014-06-16 18:00 | 166 | 18 | 3.5458 | 23.1883 | 25.375 | 45.4167 | 1 | 1
2014-06-16 19:00 | 166 | 19 | #DIV/0! | 22.62 | 22.325 | 45.2865 | 1 | 1
2014-06-16 20:00 | 166 | 20 | #DIV/0! | 22.4567 | 26.925 | 53.4493 | 1 | 1
2014-06-16 21:00 | 166 | 21 | #DIV/0! | 22.605 | 24.2583 | 46.372 | 1 | 1
2014-06-16 22:00 | 166 | 22 | 0.15 | 22.7083 | 26.025 | 54.0138 | 1 | 1
2014-06-16 23:00 | 166 | 23 | 0.13333 | 22.8533 | 25.3333 | 46.372 | 1 | 1
2014-06-17 | 166 | 0 | 0.22 | 23.0533 | 22.4417 | 44.4615 | 2 | 1
2014-06-17 01:00 | 167 | 1 | 0.37333 | 23.2233 | 27.65 | 54.6651 | 2 | 1
2014-06-17 02:00 | 167 | 2 | 0.59 | 23.305 | 23.8583 | 45.6773 | 2 | 1
2014-06-17 03:00 | 167 | 3 | 0.86129 | 23.485 | 22.5417 | 36.5158 | 2 | 1
2014-06-17 04:00 | 167 | 4 | 1.09 | 23.6 | 24.4917 | 54.0572 | 2 | 1
2014-06-17 05:00 | 167 | 5 | 5.1367 | 23.7233 | 26.8833 | 45.8509 | 2 | 1
2014-06-17 06:00 | 167 | 6 | 12.2133 | 23.6067 | 24.25 | 45.4602 | 2 | 1
2014-06-17 07:00 | 167 | 7 | 37.431 | 22.9933 | 22.6083 | 45.1128 | 2 | 1
2014-06-17 08:00 | 167 | 8 | 55.7667 | 22.67 | 22.5667 | 35.8645 | 2 | 1
2014-06-17 09:00 | 167 | 9 | 67.43 | 22.4267 | 19.1833 | 28.7871 | 2 | 1
2014-06-17 10:00 | 167 | 10 | 78.8233 | 22.7633 | 22.6 | 36.5158 | 2 | 1
2014-06-17 11:00 | 167 | 11 | 125.4833 | 23.08 | 19.4417 | 35.9513 | 2 | 1
2014-06-17 12:00 | 167 | 12 | 96.94 | 23.3 | 20.75 | 36.125 | 2 | 1
2014-06-17 13:00 | 167 | 13 | 162.1 | 23.4083 | 23.9583 | 42.5076 | 2 | 1
2014-06-17 14:00 | 167 | 14 | 140.4581 | 23.4317 | 19.5417 | 27.6582 | 2 | 1
2014-06-17 15:00 | 167 | 15 | 111.5 | 23.055 | 22.4 | 36.646 | 2 | 1
2014-06-17 16:00 | 167 | 16 | 44.2033 | 22.7083 | 19.2917 | 40.2498 | 2 | 1
2014-06-17 17:00 | 167 | 17 | 18.0333 | 22.365 | 17.98 | 26.8332 | 2 | 1
2014-06-17 18:00 | 167 | 18 | 5.5083 | 21.965 | 17.9167 | 30.9494 | 2 | 1
2014-06-17 19:00 | 167 | 19 | #DIV/0! | 21.8833 | 20.8583 | 26.8332 | 2 | 1
2014-06-17 20:00 | 167 | 20 | #DIV/0! | 21.4483 | 16.1833 | 26.9635 | 2 | 1
2014-06-17 21:00 | 167 | 21 | #DIV/0! | 21.395 | 22.425 | 36.9934 | 2 | 1
2014-06-17 22:00 | 167 | 22 | #DIV/0! | 21.55 | 14.825 | 0 | 2 | 1
2014-06-17 23:00 | 167 | 23 | #DIV/0! | 21.5817 | 19.2 | 39.8591 | 2 | 1
2014-06-18 | 167 | 0 | #DIV/0! | 21.5133 | 16.0917 | 26.0517 | 3 | 1
2014-06-18 01:00 | 168 | 1 | #DIV/0! | 21.4667 | 17.6417 | 40.1847 | 3 | 1
2014-06-18 02:00 | 168 | 2 | #DIV/0! | 21.3267 | 17.725 | 27.4845 | 3 | 1
2014-06-18 03:00 | 168 | 3 | #DIV/0! | 21.03 | 14.7333 | 26.8332 | 3 | 1
2014-06-18 04:00 | 168 | 4 | 0.25 | 20.9717 | 20.7583 | 39.4031 | 3 | 1
2014-06-18 05:00 | 168 | 5 | 11.3133 | 20.9467 | 16.075 | 0 | 3 | 1
2014-06-18 06:00 | 168 | 6 | 60.2067 | 21.5183 | 17.625 | 35.3651 | 3 | 1
2014-06-18 07:00 | 168 | 7 | 136.5233 | 22.3817 | 17.6917 | 0 | 3 | 1
2014-06-18 08:00 | 168 | 8 | 197.7167 | 22.9683 | 17.7583 | 29.1127 | 3 | 1
2014-06-18 09:00 | 168 | 9 | 213.2733 | 23.4983 | 19.2083 | 27.9404 | 3 | 1
2014-06-18 10:00 | 168 | 10 | 186.4667 | 23.85 | 16.3357 | 27.2891 | 3 | 1
2014-06-18 11:00 | 168 | 11 | 221.7233 | 25.4717 | 20.8667 | 35.3 | 3 | 1
2014-06-18 12:00 | 168 | 12 | 131.5833 | 25.0367 | 19.4417 | 40.2498 | 3 | 1
2014-06-18 13:00 | 168 | 13 | 141.5233 | 24.1533 | 20.7333 | 27.2891 | 3 | 1
2014-06-18 14:00 | 168 | 14 | 239.0533 | 24.1583 | 22.3917 | 40.4452 | 3 | 1
2014-06-18 15:00 | 168 | 15 | 136.83 | 23.58 | 19.4667 | 30.0245 | 3 | 1
2014-06-18 16:00 | 168 | 16 | 48.3067 | 23.355 | 23.6167 | 40.6406 | 3 | 1
2014-06-18 17:00 | 168 | 17 | 55.7233 | 23.2567 | 19.2417 | 40.3801 | 3 | 1
2014-06-18 18:00 | 168 | 18 | 14.344 | 22.895 | 19.375 | 27.3542 | 3 | 1
2014-06-18 19:00 | 168 | 19 | #DIV/0! | 22.24 | 19.25 | 40.5755 | 3 | 1
2014-06-18 20:00 | 168 | 20 | #DIV/0! | 21.9017 | 19.8538 | 0 | 3 | 1
2014-06-18 21:00 | 168 | 21 | #DIV/0! | 21.6217 | 17.6583 | 22.9689 | 3 | 1
2014-06-18 22:00 | 168 | 22 | #DIV/0! | 21.4117 | 20.8333 | 35.7559 | 3 | 1
2014-06-18 23:00 | 168 | 23 | #DIV/0! | 21.1967 | 16.2667 | 23.0774 | 3 | 1
2014-06-19 | 168 | 0 | 0.15455 | 21.0867 | 19.2667 | 31.3054 | 4 | 1
2014-06-19 01:00 | 169 | 1 | #DIV/0! | 21.2967 | 19.1917 | 31.5008 | 4 | 1
2014-06-19 02:00 | 169 | 2 | #DIV/0! | 21.1717 | 16.0917 | 22.4479 | 4 | 1
2014-06-19 03:00 | 169 | 3 | #DIV/0! | 21.1167 | 20.75 | 35.452 | 4 | 1
2014-06-19 04:00 | 169 | 4 | 1.4167 | 20.945 | 16.2667 | 23.0774 | 4 | 1
2014-06-19 05:00 | 169 | 5 | 25.2367 | 21.215 | 19.225 | 30.6758 | 4 | 1
2014-06-19 06:00 | 169 | 6 | 105.88 | 22.25 | 19.15 | 31.8482 | 4 | 1
2014-06-19 07:00 | 169 | 7 | 307.6467 | 23.8867 | 16.0417 | 22.7518 | 4 | 1
2014-06-19 08:00 | 169 | 8 | 477.82 | 25.3267 | 20.725 | 33.0422 | 4 | 1
2014-06-19 09:00 | 169 | 9 | 368.3667 | 26.4233 | 17.875 | 27.6799 | 4 | 1
2014-06-19 10:00 | 169 | 10 | 198.4167 | 26.135 | 22.2667 | 41.0531 | 4 | 1
2014-06-19 11:00 | 169 | 11 | 165.88 | 25.475 | 22.275 | 40.315 | 4 | 1
2014-06-19 12:00 | 169 | 12 | 222.4621 | 25.81 | 17.8833 | 27.7233 | 4 | 1
2014-06-19 13:00 | 169 | 13 | 471.8267 | 26.88 | 25.4417 | 48.1956 | 4 | 1
2014-06-19 14:00 | 169 | 14 | 364.9633 | 27.6767 | 27.625 | 57.4222 | 4 | 1
2014-06-19 15:00 | 169 | 15 | 244.7167 | 27.3117 | 27.5917 | 56.3801 | 4 | 1
2014-06-19 16:00 | 169 | 16 | 157.55 | 26.8217 | 27.7167 | 55.7506 | 4 | 1
2014-06-19 17:00 | 169 | 17 | 44.05 | 25.8917 | 27.75 | 55.3381 | 4 | 1
2014-06-19 18:00 | 169 | 18 | 17.7308 | 24.9267 | 26.1417 | 49.6718 | 4 | 1
2014-06-19 19:00 | 169 | 19 | #DIV/0! | 24.05 | 19.175 | 26.9635 | 4 | 1
2014-06-19 20:00 | 169 | 20 | #DIV/0! | 23.565 | 19.1833 | 30.741 | 4 | 1
2014-06-19 21:00 | 169 | 21 | #DIV/0! | 23.31 | 19.15 | 30.0463 | 4 | 1
2014-06-19 22:00 | 169 | 22 | #DIV/0! | 23.235 | 19.1583 | 30.9798 | 4 | 1
2014-06-19 23:00 | 169 | 23 | #DIV/0! | 23.2983 | 17.6167 | 29.916 | 4 | 1
2014-06-20 | 169 | 0 | #DIV/0! | 23.2983 | 17.55 | 26.8332 | 5 | 1
2014-06-20 01:00 | 170 | 1 | #DIV/0! | 23.2267 | 20.575 | 33.3896 | 5 | 1
2014-06-20 02:00 | 170 | 2 | 0.1 | 23.205 | 16.075 | 27.3108 | 5 | 1
2014-06-20 03:00 | 170 | 3 | 0.1 | 23.2 | 19.2667 | 31.7179 | 5 | 1
2014-06-20 04:00 | 170 | 4 | 0.35238 | 23.1083 | 17.625 | 26.7681 | 5 | 1
2014-06-20 05:00 | 170 | 5 | 4.3033 | 23.1183 | 20.7917 | 36.2552 | 5 | 1
2014-06-20 06:00 | 170 | 6 | 28.6133 | 22.9267 | 16.1167 | 22.8386 | 5 | 1
2014-06-20 07:00 | 170 | 7 | 40.18 | 22.825 | 19.2083 | 36.0816 | 5 | 1
2014-06-20 08:00 | 170 | 8 | 63.6067 | 22.8567 | 17.8917 | 27.6148 | 5 | 1
2014-06-20 09:00 | 170 | 9 | 99.1833 | 23.1433 | 22.7385 | 37.7148 | 5 | 1
2014-06-20 10:00 | 170 | 10 | 108.1633 | 23.595 | 19.1833 | 31.7179 | 5 | 1
2014-06-20 11:00 | 170 | 11 | 54.9833 | 23.8733 | 20.85 | 36.6894 | 5 | 1
2014-06-20 12:00 | 170 | 12 | 67.3897 | 24.1033 | 21.025 | 36.0816 | 5 | 1
2014-06-20 13:00 | 170 | 13 | 185.9667 | 24.275 | 19.25 | 31.7396 | 5 | 1
2014-06-20 14:00 | 170 | 14 | 60.7067 | 24.855 | 20.8 | 35.8862 | 5 | 1
2014-06-20 15:00 | 170 | 15 | 86.1 | 25.4717 | 19.3583 | 32.0435 | 5 | 1
2014-06-20 16:00 | 170 | 16 | 179.5267 | 25.455 | 22.4333 | 40.5321 | 5 | 1
2014-06-20 17:00 | 170 | 17 | 36.28 | 25.3483 | 17.7 | 27.2891 | 5 | 1
2014-06-20 18:00 | 170 | 18 | 6.72 | 24.8717 | 22.5167 | 40.9662 | 5 | 1
2014-06-20 19:00 | 170 | 19 | #DIV/0! | 24.4283 | 19.425 | 34.8224 | 5 | 1
2014-06-20 20:00 | 170 | 20 | #DIV/0! | 24.0483 | 19.2417 | 31.7613 | 5 | 1
2014-06-20 21:00 | 170 | 21 | #DIV/0! | 24.03 | 17.75 | 27.1372 | 5 | 1
2014-06-20 22:00 | 170 | 22 | #DIV/0! | 24.0233 | 19.3667 | 34.475 | 5 | 1
2014-06-20 23:00 | 170 | 23 | #DIV/0! | 23.825 | 14.7833 | 0 | 5 | 1
2014-06-21 | 170 | 0 | #DIV/0! | 23.5933 | 20.8167 | 35.8428 | 6 | -1
2014-06-21 01:00 | 171 | 1 | #DIV/0! | 23.49 | 16.0417 | 22.513 | 6 | -1
2014-06-21 02:00 | 171 | 2 | #DIV/0! | 23.0417 | 20.725 | 32.5212 | 6 | -1
2014-06-21 03:00 | 171 | 3 | #DIV/0! | 23.0683 | 17.8083 | 27.5279 | 6 | -1
2014-06-21 04:00 | 171 | 4 | 0.41429 | 23.0933 | 17.7917 | 26.9852 | 6 | -1
2014-06-21 05:00 | 171 | 5 | 4.5467 | 23.0033 | 19.2167 | 31.7613 | 6 | -1
2014-06-21 06:00 | 171 | 6 | 8.1333 | 22.8317 | 16.075 | 22.7301 | 6 | -1
2014-06-21 07:00 | 171 | 7 | 6.1419 | 22.765 | 22.2417 | 40.5755 | 6 | -1
2014-06-21 08:00 | 171 | 8 | 34.7552 | 22.6367 | 17 | 27.7233 | 6 | -1
2014-06-21 09:00 | 171 | 9 | 40.2276 | 22.755 | 20.7917 | 40.5103 | 6 | -1
2014-06-21 10:00 | 171 | 10 | 46.4267 | 22.5067 | 17.5417 | 27.4411 | 6 | -1
2014-06-21 11:00 | 171 | 11 | 80.4091 | 22.5433 | 22.175 | 41.6175 | 6 | -1
2014-06-21 12:00 | 171 | 12 | 129.1167 | 22.73 | 22.1083 | 37.4927 | 6 | -1
2014-06-21 13:00 | 171 | 13 | 112.4194 | 22.7083 | 22.6 | 39.642 | 6 | -1
2014-06-21 14:00 | 171 | 14 | 66.64 | 22.3433 | 17.5833 | 27.072 | 6 | -1
2014-06-21 15:00 | 171 | 15 | 50.2 | 22.0533 | 19.4917 | 36.0598 | 6 | -1
2014-06-21 16:00 | 171 | 16 | 34.7533 | 22.0233 | 19.0167 | 26.0734 | 6 | -1
2014-06-21 17:00 | 171 | 17 | 10.52 | 21.9533 | 17.6083 | 27.1372 | 6 | -1
2014-06-21 18:00 | 171 | 18 | 3.9667 | 21.82 | 20.7917 | 35.6908 | 6 | -1
2014-06-21 19:00 | 171 | 19 | 0.3 | 21.7133 | 16.2417 | 22.6867 | 6 | -1
2014-06-21 20:00 | 171 | 20 | 0.21667 | 21.4567 | 22.2083 | 40.2715 | 6 | -1
2014-06-21 21:00 | 171 | 21 | 0.23333 | 21.2517 | 16.0417 | 22.9906 | 6 | -1
2014-06-21 22:00 | 171 | 22 | #DIV/0! | 21.1367 | 19.4833 | 36.125 | 6 | -1
2014-06-21 23:00 | 171 | 23 | 0.225 | 20.895 | 17.6917 | 27.1154 | 6 | -1
2014-06-22 | 171 | 0 | 0.3125 | 20.8583 | 17.6 | 27.2023 | 7 | -1
2014-06-22 01:00 | 172 | 1 | 0.21818 | 20.9683 | 19.2417 | 31.8699 | 7 | -1
2014-06-22 02:00 | 172 | 2 | 0.63793 | 21.2033 | 16.2917 | 0 | 7 | -1
2014-06-22 03:00 | 172 | 3 | 0.7 | 21.045 | 20.7583 | 36.0598 | 7 | -1
2014-06-22 04:00 | 172 | 4 | 0.94333 | 20.7217 | 17.625 | 26.703 | 7 | -1
2014-06-22 05:00 | 172 | 5 | 13.5233 | 20.5683 | 17.65 | 27.1372 | 7 | -1
2014-06-22 06:00 | 172 | 6 | 34.2467 | 20.8433 | 19.2167 | 31.6745 | 7 | -1
2014-06-22 07:00 | 172 | 7 | 114.3367 | 21.3217 | 14.7167 | 0 | 7 | -1
2014-06-22 08:00 | 172 | 8 | 199.8 | 21.995 | 22.2917 | 40.3584 | 7 | -1
2014-06-22 09:00 | 172 | 9 | 117.7833 | 22.27 | 16.125 | 24.6405 | 7 | -1
2014-06-22 10:00 | 172 | 10 | 133.8516 | 22.8967 | 20.8083 | 36.1684 | 7 | -1
2014-06-22 11:00 | 172 | 11 | 344.9033 | 24.48 | 17.8667 | 27.4845 | 7 | -1
2014-06-22 12:00 | 172 | 12 | 328.79 | 25.7967 | 20.8 | 36.0164 | 7 | -1
2014-06-22 13:00 | 172 | 13 | 213.78 | 25.7433 | 16.1083 | 23.0557 | 7 | -1
2014-06-22 14:00 | 172 | 14 | 254.3133 | 26.03 | 22.2 | 36.3638 | 7 | -1
2014-06-22 15:00 | 172 | 15 | 231.16 | 24.9767 | 23.8083 | 46.0246 | 7 | -1
2014-06-22 16:00 | 172 | 16 | 119.2333 | 24.6917 | 24.3 | 46.2417 | 7 | -1
2014-06-22 17:00 | 172 | 17 | 64.1138 | 23.9767 | 22.2083 | 38.144 | 7 | -1
2014-06-22 18:00 | 172 | 18 | 14.9 | 23.0767 | 19.275 | 31.4357 | 7 | -1
2014-06-22 19:00 | 172 | 19 | #DIV/0! | 22.6533 | 17.8 | 27.3977 | 7 | -1
2014-06-22 20:00 | 172 | 20 | #DIV/0! | 22.3417 | 17.825 | 26.9201 | 7 | -1
2014-06-22 21:00 | 172 | 21 | #DIV/0! | 22.1533 | 19.1333 | 29.8074 | 7 | -1
2014-06-22 22:00 | 172 | 22 | #DIV/0! | 22.0683 | 16.0333 | 22.6867 | 7 | -1
2014-06-22 23:00 | 172 | 23 | #DIV/0! | 21.8283 | 19.4 | 34.5185 | 7 | -1
2014-06-23 | 172 | 0 | #DIV/0! | 21.5167 | 16.0333 | 23.1643 | 1 | 1
2014-06-23 01:00 | 173 | 1 | #DIV/0! | 21.3733 | 17.6583 | 27.3977 | 1 | 1
2014-06-23 02:00 | 173 | 2 | #DIV/0! | 21.3117 | 17.7083 | 27.5279 | 1 | 1
2014-06-23 03:00 | 173 | 3 | #DIV/0! | 21.2367 | 16.1917 | 25.4438 | 1 | 1
2014-06-23 04:00 | 173 | 4 | 1.5 | 21.1783 | 20.6167 | 31.6745 | 1 | 1
2014-06-23 05:00 | 173 | 5 | 25.6367 | 21.3517 | 16.0167 | 0 | 1 | 1
2014-06-23 06:00 | 173 | 6 | 73.51 | 22.1033 | 19.1667 | 31.5659 | 1 | 1
2014-06-23 07:00 | 173 | 7 | 141.8862 | 22.5417 | 16.2333 | 23.2511 | 1 | 1
2014-06-23 08:00 | 173 | 8 | 86.3567 | 22.8933 | 17.6417 | 23.9892 | 1 | 1
2014-06-23 09:00 | 173 | 9 | 95.4467 | 23.5383 | 22.2833 | 41.7478 | 1 | 1
2014-06-23 10:00 | 173 | 10 | 125.4467 | 23.8017 | 24.0917 | 46.6108 | 1 | 1
2014-06-23 11:00 | 173 | 11 | 161.5 | 23.8 | 25.125 | 54.144 | 1 | 1
2014-06-23 12:00 | 173 | 12 | 116.9 | 23.8133 | 24.3167 | 46.9364 | 1 | 1
2014-06-23 13:00 | 173 | 13 | 242.0767 | 24.5933 | 24.1167 | 44.049 | 1 | 1
2014-06-23 14:00 | 173 | 14 | 240.9533 | 24.8117 | 26.7333 | 54.1875 | 1 | 1
2014-06-23 15:00 | 173 | 15 | 178.5767 | 25.1567 | 22.3833 | 45.1345 | 1 | 1
2014-06-23 16:00 | 173 | 16 | 218.0267 | 26.3483 | 27.6417 | 54.7519 | 1 | 1
2014-06-23 17:00 | 173 | 17 | 87.93 | 26.01 | 23.9417 | 45.8726 | 1 | 1
2014-06-23 18:00 | 173 | 18 | 32.7423 | 24.575 | 22.625 | 44.6135 | 1 | 1
2014-06-23 19:00 | 173 | 19 | #DIV/0! | 23.4367 | 22.6667 | 44.0707 | 1 | 1
2014-06-23 20:00 | 173 | 20 | #DIV/0! | 22.9433 | 23.8083 | 45.2648 | 1 | 1
2014-06-23 21:00 | 173 | 21 | #DIV/0! | 22.5433 | 24.45 | 46.1114 | 1 | 1
2014-06-23 22:00 | 173 | 22 | #DIV/0! | 22.2867 | 20.65 | 36.8414 | 1 | 1
2014-06-23 23:00 | 173 | 23 | #DIV/0! | 22.015 | 22.7667 | 41.661 | 1 | 1
2014-06-24 | 173 | 0 | #DIV/0! | 21.9467 | 22.2083 | 41.1616 | 2 | 1
2014-06-24 01:00 | 174 | 1 | #DIV/0! | 21.9733 | 22.7833 | 41.6392 | 2 | 1
2014-06-24 02:00 | 174 | 2 | #DIV/0! | 22.1417 | 22.0917 | 41.2051 | 2 | 1
2014-06-24 03:00 | 174 | 3 | #DIV/0! | 21.745 | 22.7333 | 41.7478 | 2 | 1
2014-06-24 04:00 | 174 | 4 | 3.2667 | 21.4267 | 22.3083 | 42.3991 | 2 | 1
2014-06-24 05:00 | 174 | 5 | 39.4333 | 21.7633 | 22.5667 | 41.4873 | 2 | 1
2014-06-24 06:00 | 174 | 6 | 127.3667 | 23.4883 | 23.8917 | 42.6596 | 2 | 1
2014-06-24 07:00 | 174 | 7 | 201.8767 | 24.945 | 22.5667 | 45.9595 | 2 | 1
2014-06-24 08:00 | 174 | 8 | 283.2267 | 25.8433 | 26.8917 | 53.3842 | 2 | 1
2014-06-24 09:00 | 174 | 9 | 522.3267 | 27.4983 | 26.9333 | 54.144 | 2 | 1
2014-06-24 10:00 | 174 | 10 | 771.5967 | 28.8683 | 26.9833 | 54.4263 | 2 | 1
2014-06-24 11:00 | 174 | 11 | 810.6367 | 29.835 | 27.0083 | 54.7302 | 2 | 1
2014-06-24 12:00 | 174 | 12 | 621.9333 | 29.8933 | 27.025 | 55.8157 | 2 | 1
2014-06-24 13:00 | 174 | 13 | 723.8933 | 29.0683 | 27.0455 | 55.7723 | 2 | 1
2014-06-24 14:00 | 174 | 14 | 554.86 | 28.515 | 27.0667 | 55.2078 | 2 | 1
2014-06-24 15:00 | 174 | 15 | 307.69 | 27.5933 | 27.0833 | 55.4901 | 2 | 1
2014-06-24 16:00 | 174 | 16 | 228.12 | 27.365 | 22.025 | 42.0952 | 2 | 1
2014-06-24 17:00 | 174 | 17 | 89.13 | 27.0517 | 29.3083 | 59.0287 | 2 | 1
2014-06-24 18:00 | 174 | 18 | 14.9095 | 26.1333 | 25.9833 | 48.0653 | 2 | 1
2014-06-24 19:00 | 174 | 19 | #DIV/0! | 25.1433 | 29.325 | 58.3557 | 2 | 1
2014-06-24 20:00 | 174 | 20 | #DIV/0! | 24.5983 | 24.4417 | 44.5049 | 2 | 1
2014-06-24 21:00 | 174 | 21 | #DIV/0! | 24.045 | 24.4083 | 43.4629 | 2 | 1
2014-06-24 22:00 | 174 | 22 | #DIV/0! | 23.5633 | 24.3417 | 44.2661 | 2 | 1
2014-06-24 23:00 | 174 | 23 | #DIV/0! | 23.255 | 24.3083 | 44.0707 | 2 | 1
2014-06-25 | 174 | 0 | #DIV/0! | 23.18 | 21.1167 | 34.9527 | 3 | 1
2014-06-25 01:00 | 175 | 1 | #DIV/0! | 23.0733 | 22.6917 | 39.9893 | 3 | 1
2014-06-25 02:00 | 175 | 2 | #DIV/0! | 22.9733 | 24.35 | 44.7003 | 3 | 1
2014-06-25 03:00 | 175 | 3 | #DIV/0! | 22.6083 | 24.3833 | 44.2444 | 3 | 1
2014-06-25 04:00 | 175 | 4 | 0.73333 | 22.5367 | 23.8333 | 43.528 | 3 | 1
2014-06-25 05:00 | 175 | 5 | 16.3767 | 22.5067 | 21.0833 | 37.7098 | 3 | 1
2014-06-25 06:00 | 175 | 6 | 60.49 | 22.7383 | 22.225 | 39.2078 | 3 | 1
2014-06-25 07:00 | 175 | 7 | 68.8367 | 22.905 | 24.0667 | 44.3095 | 3 | 1
2014-06-25 08:00 | 175 | 8 | 94.54 | 23.52 | 23.8917 | 44.0707 | 3 | 1
2014-06-25 09:00 | 175 | 9 | 152.6333 | 24.0883 | 23.975 | 44.4832 | 3 | 1
2014-06-25 10:00 | 175 | 10 | 94.3633 | 24.4233 | 23.8583 | 42.2905 | 3 | 1
2014-06-25 11:00 | 175 | 11 | 83.4069 | 24.435 | 19.4083 | 33.954 | 3 | 1
2014-06-25 12:00 | 175 | 12 | 123.1367 | 23.9333 | 22.1583 | 38.7519 | 3 | 1
2014-06-25 13:00 | 175 | 13 | 83.8433 | 23.1717 | 23.8583 | 43.1589 | 3 | 1
2014-06-25 14:00 | 175 | 14 | 57.7067 | 22.395 | 22.4583 | 38.6867 | 3 | 1
2014-06-25 15:00 | 175 | 15 | 31.25 | 22.0467 | 20.5333 | 33.7152 | 3 | 1
2014-06-25 16:00 | 175 | 16 | 21.6133 | 21.7433 | 25.65 | 47.6311 | 3 | 1
2014-06-25 17:00 | 175 | 17 | 11.1633 | 21.6 | 23.8333 | 43.3977 | 3 | 1
2014-06-25 18:00 | 175 | 18 | 4.6033 | 21.09 | 25.425 | 44.1359 | 3 | 1
2014-06-25 19:00 | 175 | 19 | 0.28636 | 20.5433 | 22.4917 | 38.4696 | 3 | 1
2014-06-25 20:00 | 175 | 20 | 0.57143 | 20.525 | 20.5333 | 33.6284 | 3 | 1
2014-06-25 21:00 | 175 | 21 | 0.6 | 19.9117 | 23.8333 | 43.1806 | 3 | 1
2014-06-25 22:00 | 175 | 22 | 0.73 | 20.1283 | 22.4833 | 37.8618 | 3 | 1
2014-06-25 23:00 | 175 | 23 | 0.81667 | 20.4083 | 20.65 | 33.6501 | 3 | 1
2014-06-26 | 175 | 0 | 0.94 | 20.4967 | 22.2417 | 38.1223 | 4 | 1
2014-06-26 01:00 | 176 | 1 | 1.1633 | 20.6917 | 19.325 | 29.1562 | 4 | 1
2014-06-26 02:00 | 176 | 2 | 1.07 | 20.8083 | 23.925 | 43.0287 | 4 | 1
2014-06-26 03:00 | 176 | 3 | 1.18 | 20.9433 | 17.45 | 23.8807 | 4 | 1
2014-06-26 04:00 | 176 | 4 | 1.0567 | 21.0967 | 23.9083 | 49.3121 | 4 | 1
2014-06-26 05:00 | 176 | 5 | 8.3333 | 21.185 | 19.325 | 38.4262 | 4 | 1
2014-06-26 06:00 | 176 | 6 | 18.6567 | 21.3467 | 23.8583 | 47.5443 | 4 | 1
2014-06-26 07:00 | 176 | 7 | 36.96 | 21.5933 | 19.0167 | 38.0354 | 4 | 1
2014-06-26 08:00 | 176 | 8 | 55.46 | 21.8483 | 23.8 | 46.6759 | 4 | 1
2014-06-26 09:00 | 176 | 9 | 56.2767 | 21.7667 | 20.8333 | 29.091 | 4 | 1
2014-06-26 10:00 | 176 | 10 | 55.5167 | 21.93 | 20.65 | 33.0856 | 4 | 1
2014-06-26 11:00 | 176 | 11 | 72.0267 | 22.155 | 22.2167 | 47.3706 | 4 | 1
2014-06-26 12:00 | 176 | 12 | 61.63 | 22.1233 | 20.775 | 30.3936 | 4 | 1
2014-06-26 13:00 | 176 | 13 | 43.21 | 22.045 | 23.8833 | 38.2525 | 4 | 1
2014-06-26 14:00 | 176 | 14 | 46.3667 | 22.0267 | 19.8545 | 0 | 4 | 1
2014-06-26 15:00 | 176 | 15 | 14.87 | 22.0883 | 22.5417 | 39.1643 | 4 | 1
2014-06-26 16:00 | 176 | 16 | 19.7033 | 22.3417 | 18.9583 | 29.4384 | 4 | 1
2014-06-26 17:00 | 176 | 17 | 14.1 | 22.5433 | 23.9167 | 48.1087 | 4 | 1
2014-06-26 18:00 | 176 | 18 | 7.1345 | 22.48 | 19.25 | 30.0463 | 4 | 1
2014-06-26 19:00 | 176 | 19 | 0.68966 | 22.5033 | 20.7167 | 29.395 | 4 | 1
2014-06-26 20:00 | 176 | 20 | 0.64667 | 22.6667 | 20.6333 | 28.7437 | 4 | 1
2014-06-26 21:00 | 176 | 21 | 0.92667 | 22.4917 | 20.725 | 29.6121 | 4 | 1
2014-06-26 22:00 | 176 | 22 | 0.8 | 22.34 | 17.6583 | 29.0476 | 4 | 1
2014-06-26 23:00 | 176 | 23 | 0.68966 | 22.3051 | 20.6333 | 29.3081 | 4 | 1
2014-06-27 | 176 | 0 | 0.55 | 22.1783 | 17.475 | 28.8305 | 5 | 1
2014-06-27 01:00 | 177 | 1 | 0.39286 | 21.905 | 22.2083 | 40.1196 | 5 | 1
2014-06-27 02:00 | 177 | 2 | 0.44231 | 21.8 | 16.15 | 0 | 5 | 1
2014-06-27 03:00 | 177 | 3 | 0.53333 | 21.7383 | 22.25 | 38.4696 | 5 | 1
2014-06-27 04:00 | 177 | 4 | 1.3267 | 21.685 | 15.8917 | 0 | 5 | 1
2014-06-27 05:00 | 177 | 5 | 9.81 | 21.695 | 20.625 | 38.5999 | 5 | 1
2014-06-27 06:00 | 177 | 6 | 24.4793 | 21.8133 | 17.65 | 0 | 5 | 1
2014-06-27 07:00 | 177 | 7 | 50.1967 | 21.87 | 20.6833 | 38.817 | 5 | 1
2014-06-27 08:00 | 177 | 8 | 95.8533 | 22.1483 | 17.4833 | 0 | 5 | 1
2014-06-27 09:00 | 177 | 9 | 115.65 | 22.2383 | 22.1917 | 39.0341 | 5 | 1
2014-06-27 10:00 | 177 | 10 | 82.4567 | 22.15 | 17.75 | 0 | 5 | 1
2014-06-27 11:00 | 177 | 11 | 153.1448 | 22.1483 | 22.2667 | 39.5117 | 5 | 1
2014-06-27 12:00 | 177 | 12 | 118.1533 | 22.42 | 15.8833 | 0 | 5 | 1
2014-06-27 13:00 | 177 | 13 | 109.3067 | 22.815 | 23.75 | 39.1643 | 5 | 1
2014-06-27 14:00 | 177 | 14 | 125.7448 | 22.94 | 19.1833 | 0 | 5 | 1
2014-06-27 15:00 | 177 | 15 | 46.3414 | 23.3633 | 22.2333 | 39.5117 | 5 | 1
2014-06-27 16:00 | 177 | 16 | 63.0552 | 22.95 | 15.9 | 29.2647 | 5 | 1
2014-06-27 17:00 | 177 | 17 | 15.96 | 22.68 | 22.25 | 48.1956 | 5 | 1
2014-06-27 18:00 | 177 | 18 | 7.0304 | 22.61 | 17.6667 | 22.1005 | 5 | 1
2014-06-27 19:00 | 177 | 19 | #DIV/0! | 22.1617 | 24.77 | 39.0775 | 5 | 1
2014-06-27 20:00 | 177 | 20 | #DIV/0! | 21.85 | 17.5 | 0 | 5 | 1
2014-06-27 21:00 | 177 | 21 | #DIV/0! | 21.3 | 20.6083 | 38.513 | 5 | 1
2014-06-27 22:00 | 177 | 22 | #DIV/0! | 20.9167 | 16.05 | 0 | 5 | 1
2014-06-27 23:00 | 177 | 23 | #DIV/0! | 20.5836 | 19.1083 | 0 | 5 | 1
2014-06-28 | 177 | 0 | #DIV/0! | 20.4567 | 18.975 | 29.4384 | 6 | -1
2014-06-28 01:00 | 178 | 1 | #DIV/0! | 20.605 | 18.9833 | 29.395 | 6 | -1
2014-06-28 02:00 | 178 | 2 | 0.1 | 20.6167 | 17.55 | 29.7423 | 6 | -1
2014-06-28 03:00 | 178 | 3 | #DIV/0! | 20.7633 | 17.5917 | 29.3515 | 6 | -1
2014-06-28 04:00 | 178 | 4 | 0.34 | 20.6867 | 20.5833 | 29.6555 | 6 | -1
2014-06-28 05:00 | 178 | 5 | 27.0625 | 21.22 | 17.4417 | 28.8739 | 6 | -1
2014-06-28 06:00 | 178 | 6 | 53.675 | 22.6183 | 19.075 | 0 | 6 | -1
2014-06-28 07:00 | 178 | 7 | #DIV/0! | 24.1333 | 16.1167 | 0 | 6 | -1
2014-06-28 08:00 | 178 | 8 | #DIV/0! | 25.7917 | 20.6333 | 39.0341 | 6 | -1
2014-06-28 09:00 | 178 | 9 | 581.7 | 27.2017 | 18.9583 | 0 | 6 | -1
2014-06-28 10:00 | 178 | 10 | #DIV/0! | 27.8367 | 23.7333 | 39.6854 | 6 | -1
2014-06-28 11:00 | 178 | 11 | #DIV/0! | 29.3 | 20.8917 | 38.9907 | 6 | -1
2014-06-28 12:00 | 178 | 12 | #DIV/0! | 29.5767 | 22.1167 | 39.0775 | 6 | -1
2014-06-28 13:00 | 178 | 13 | #DIV/0! | 30.8017 | 23.8 | 39.5985 | 6 | -1
2014-06-28 14:00 | 178 | 14 | #DIV/0! | 30.3717 | 22.4417 | 39.2078 | 6 | -1
2014-06-28 15:00 | 178 | 15 | #DIV/0! | 28.995 | 20.5667 | 29.6989 | 6 | -1
2014-06-28 16:00 | 178 | 16 | 109.9 | 27.6667 | 23.875 | 48.4561 | 6 | -1
2014-06-28 17:00 | 178 | 17 | #DIV/0! | 26.5233 | 22.4333 | 38.817 | 6 | -1
2014-06-28 18:00 | 178 | 18 | #DIV/0! | 25.9067 | 20.8333 | 33.2593 | 6 | -1
2014-06-28 19:00 | 178 | 19 | #DIV/0! | 23.8217 | 23.875 | 38.5999 | 6 | -1
2014-06-28 20:00 | 178 | 20 | #DIV/0! | 24.1067 | 17.3333 | 0 | 6 | -1
2014-06-28 21:00 | 178 | 21 | #DIV/0! | 23.9517 | 22.1917 | 39.3814 | 6 | -1
2014-06-28 22:00 | 178 | 22 | 0.93333 | 23.855 | 16.125 | 22.665 | 6 | -1
2014-06-28 23:00 | 178 | 23 | 0.6 | 23.575 | 22.2167 | 39.1643 | 6 | -1
2014-06-29 | 178 | 0 | #DIV/0! | 23.3783 | 15.8667 | 0 | 7 | -1
2014-06-29 01:00 | 179 | 1 | #DIV/0! | 22.7467 | 22.2083 | 39.4249 | 7 | -1
2014-06-29 02:00 | 179 | 2 | #DIV/0! | 22.2233 | 19.1667 | 0 | 7 | -1
2014-06-29 03:00 | 179 | 3 | #DIV/0! | 22.625 | 22.2 | 38.7301 | 7 | -1
2014-06-29 04:00 | 179 | 4 | #DIV/0! | 22.3367 | 17.4583 | 0 | 7 | -1
2014-06-29 05:00 | 179 | 5 | #DIV/0! | 22.97 | 20.6583 | 38.6433 | 7 | -1
2014-06-29 06:00 | 179 | 6 | #DIV/0! | 23.7383 | 20.7167 | 33.6501 | 7 | -1
2014-06-29 07:00 | 179 | 7 | #DIV/0! | 24.9433 | 19.1667 | 37.5144 | 7 | -1
2014-06-29 08:00 | 179 | 8 | #DIV/0! | 26.6033 | 18.9917 | 29.916 | 7 | -1
2014-06-29 09:00 | 179 | 9 | #DIV/0! | 28.1917 | 19 | 29.6121 | 7 | -1
2014-06-29 10:00 | 179 | 10 | #DIV/0! | 29.0767 | 22.1833 | 30.3068 | 7 | -1
2014-06-29 11:00 | 179 | 11 | #DIV/0! | 29.77 | 19.1333 | 29.916 | 7 | -1
2014-06-29 12:00 | 179 | 12 | #DIV/0! | 30.54 | 21.9917 | 39.2078 | 7 | -1
2014-06-29 13:00 | 179 | 13 | #DIV/0! | 31.095 | 23.7 | 38.9472 | 7 | -1
2014-06-29 14:00 | 179 | 14 | #DIV/0! | 31.94 | 19.1 | 0 | 7 | -1
2014-06-29 15:00 | 179 | 15 | #DIV/0! | 30.525 | 23.675 | 48.3258 | 7 | -1
2014-06-29 16:00 | 179 | 16 | #DIV/0! | 29.2517 | 18.8917 | 38.513 | 7 | -1
2014-06-29 17:00 | 179 | 17 | #DIV/0! | 28.5483 | 22.225 | 30.1331 | 7 | -1
2014-06-29 18:00 | 179 | 18 | #DIV/0! | 27.3933 | 20.7167 | 29.6989 | 7 | -1
2014-06-29 19:00 | 179 | 19 | #DIV/0! | 26.445 | 19.0083 | 30.8278 | 7 | -1
2014-06-29 20:00 | 179 | 20 | #DIV/0! | 25.6417 | 19.0167 | 37.471 | 7 | -1
2014-06-29 21:00 | 179 | 21 | #DIV/0! | 25.2817 | 19.1583 | 29.7423 | 7 | -1
2014-06-29 22:00 | 179 | 22 | #DIV/0! | 25.005 | 19.1667 | 30.0028 | 7 | -1
2014-06-29 23:00 | 179 | 23 | #DIV/0! | 24.7 | 19.7615 | 29.8292 | 7 | -1
2014-06-30 | 179 | 0 | #DIV/0! | 24.4433 | 18.1091 | 29.4384 | 1 | 1
2014-06-30 01:00 | 180 | 1 | #DIV/0! | 24.3317 | 19.175 | 30.0897 | 1 | 1
2014-06-30 02:00 | 180 | 2 | #DIV/0! | 24.0083 | 17.5917 | 29.4384 | 1 | 1
2014-06-30 03:00 | 180 | 3 | #DIV/0! | 22.9533 | 20.6333 | 29.6989 | 1 | 1
2014-06-30 04:00 | 180 | 4 | #DIV/0! | 22.8483 | 17.4583 | 29.3081 | 1 | 1
2014-06-30 05:00 | 180 | 5 | #DIV/0! | 23.055 | 20.6583 | 29.916 | 1 | 1
2014-06-30 06:00 | 180 | 6 | #DIV/0! | 23.235 | 17.65 | 29.4384 | 1 | 1
2014-06-30 07:00 | 180 | 7 | #DIV/0! | 23.5317 | 23.675 | 37.6447 | 1 | 1
2014-06-30 08:00 | 180 | 8 | 172.05 | 24.345 | 18.975 | 38.6867 | 1 | 1
2014-06-30 09:00 | 180 | 9 | #DIV/0! | 24.8383 | 22.3 | 30.2199 | 1 | 1
2014-06-30 10:00 | 180 | 10 | #DIV/0! | 26.1017 | 23.9083 | 48.1087 | 1 | 1
2014-06-30 11:00 | 180 | 11 | 388.8 | 27.935 | 20.4833 | 29.3515 | 1 | 1
2014-06-30 12:00 | 180 | 12 | #DIV/0! | 28.8617 | 22.3167 | 31.9133 | 1 | 1
2014-06-30 13:00 | 180 | 13 | 561.5 | 28.4417 | 22.35 | 47.8048 | 1 | 1
2014-06-30 14:00 | 180 | 14 | #DIV/0! | 27.4867 | 20.2417 | 62.9929 | 1 | 1
2014-06-30 15:00 | 180 | 15 | #DIV/0! | 26.17 | 25.15 | 48.1956 | 1 | 1
2014-06-30 16:00 | 180 | 16 | 54.4 | 24.8 | 25.1917 | 46.372 | 1 | 1
2014-06-30 17:00 | 180 | 17 | #DIV/0! | 23.825 | 25.2583 | 43.8971 | 1 | 1
2014-06-30 18:00 | 180 | 18 | #DIV/0! | 23.2183 | 20.6417 | 44.0273 | 1 | 1
2014-06-30 19:00 | 180 | 19 | #DIV/0! | 22.6233 | 23.675 | 44.353 | 1 | 1
2014-06-30 20:00 | 180 | 20 | #DIV/0! | 22.6483 | 23.7333 | 29.5686 | 1 | 1
2014-06-30 21:00 | 180 | 21 | #DIV/0! | 22.535 | 22.1083 | 43.1806 | 1 | 1
2014-06-30 22:00 | 180 | 22 | #DIV/0! | 22.4483 | 22.05 | 39.9242 | 1 | 1
2014-06-30 23:00 | 180 | 23 | #DIV/0! | 22.2933 | 22.5769 | 43.7017 | 1 | 1
2014-07-01 | 180 | 0 | #DIV/0! | 22.2567 | 19.8545 | 43.7017 | 2 | 1
2014-07-01 01:00 | 181 | 1 | #DIV/0! | 22.0883 | 23.6167 | 29.4384 | 2 | 1
2014-07-01 02:00 | 181 | 2 | #DIV/0! | 22.015 | 20.5917 | 43.1155 | 2 | 1
2014-07-01 03:00 | 181 | 3 | #DIV/0! | 22.1 | 22.1167 | 29.5686 | 2 | 1
2014-07-01 04:00 | 181 | 4 | #DIV/0! | 22.1067 | 22.0917 | 43.8319 | 2 | 1
2014-07-01 05:00 | 181 | 5 | #DIV/0! | 22.3533 | 20.5417 | 29.3733 | 2 | 1
2014-07-01 06:00 | 181 | 6 | #DIV/0! | 22.8117 | 22.0917 | 43.5063 | 2 | 1
2014-07-01 07:00 | 181 | 7 | #DIV/0! | 23.0867 | 20.5667 | 30.741 | 2 | 1
2014-07-01 08:00 | 181 | 8 | #DIV/0! | 22.8783 | 25.1917 | 55.0341 | 2 | 1
2014-07-01 09:00 | 181 | 9 | #DIV/0! | 23.0283 | 26.3 | 44.1576 | 2 | 1
2014-07-01 10:00 | 181 | 10 | #DIV/0! | 23.3867 | 22.1083 | 43.376 | 2 | 1
2014-07-01 11:00 | 181 | 11 | #DIV/0! | 23.46 | 21.5091 | 30.8712 | 2 | 1
2014-07-01 12:00 | 181 | 12 | #DIV/0! | 23.3667 | 21.5182 | 43.1155 | 2 | 1
2014-07-01 13:00 | 181 | 13 | #DIV/0! | 22.98 | 20.525 | 28.8522 | 2 | 1
2014-07-01 14:00 | 181 | 14 | #DIV/0! | 23.13 | 22.075 | 42.7247 | 2 | 1
2014-07-01 15:00 | 181 | 15 | #DIV/0! | 22.8083 | 11.175 | 78.4155 | 2 | 1
2014-07-01 16:00 | 181 | 16 | #DIV/0! | 22.3733 | 18.975 | 42.5293 | 2 | 1
2014-07-01 17:00 | 181 | 17 | #DIV/0! | 21.7183 | 20.525 | 27.745 | 2 | 1
2014-07-01 18:00 | 181 | 18 | #DIV/0! | 20.6833 | 20.5583 | 42.7899 | 2 | 1
2014-07-01 19:00 | 181 | 19 | #DIV/0! | 21.1467 | 22.05 | 28.6568 | 2 | 1
2014-07-01 20:00 | 181 | 20 | #DIV/0! | 21.8967 | 17.4833 | 28.9174 | 2 | 1
2014-07-01 21:00 | 181 | 21 | #DIV/0! | 22.205 | 22.075 | 26.3773 | 2 | 1
2014-07-01 22:00 | 181 | 22 | #DIV/0! | 22.3567 | 18.8917 | 28.3963 | 2 | 1
2014-07-01 23:00 | 181 | 23 | #DIV/0! | 22.4783 | 18.1692 | 32.4343 | 2 | 1
2014-07-02 | 181 | 0 | #DIV/0! | 22.5567 | 21.4545 | 28.4614 | 3 | 1
2014-07-02 01:00 | 182 | 1 | #DIV/0! | 22.695 | 15.8917 | 42.334 | 3 | 1
2014-07-02 02:00 | 182 | 2 | #DIV/0! | 22.8667 | 20.475 | 28.4614 | 3 | 1
2014-07-02 03:00 | 182 | 3 | #DIV/0! | 23.085 | 17.425 | 27.5496 | 3 | 1
2014-07-02 04:00 | 182 | 4 | #DIV/0! | 23.335 | 17.425 | 42.334 | 3 | 1
2014-07-02 05:00 | 182 | 5 | #DIV/0! | 23.5617 | 21.9417 | 28.7871 | 3 | 1
2014-07-02 06:00 | 182 | 6 | #DIV/0! | 23.845 | 15.8667 | 36.1467 | 3 | 1
2014-07-02 07:00 | 182 | 7 | #DIV/0! | 24.2067 | 20.3667 | 28.9174 | 3 | 1
2014-07-02 08:00 | 182 | 8 | #DIV/0! | 24.5017 | 20.325 | 28.0707 | 3 | 1
2014-07-02 09:00 | 182 | 9 | #DIV/0! | 24.6417 | 23.575 | 58.0952 | 3 | 1
2014-07-02 10:00 | 182 | 10 | #DIV/0! | 24.8283 | 23.575 | 34.779 | 3 | 1
2014-07-02 11:00 | 182 | 11 | #DIV/0! | 25.0533 | 20.5917 | 48.0002 | 3 | 1
2014-07-02 12:00 | 182 | 12 | #DIV/0! | 25.6017 | 22.1417 | 59.984 | 3 | 1
2014-07-02 13:00 | 182 | 13 | #DIV/0! | 25.6517 | 23.725 | 36.0164 | 3 | 1
2014-07-02 14:00 | 182 | 14 | #DIV/0! | 26.03 | 25.275 | 61.026 | 3 | 1
2014-07-02 15:00 | 182 | 15 | #DIV/0! | 26.3733 | 23.7583 | 47.2186 | 3 | 1
2014-07-02 16:00 | 182 | 16 | #DIV/0! | 26.5 | 20.6833 | 47.7397 | 3 | 1
2014-07-02 17:00 | 182 | 17 | #DIV/0! | 26.1317 | 23.7083 | 32.6297 | 3 | 1
2014-07-02 18:00 | 182 | 18 | #DIV/0! | 25.7117 | 22.1333 | 51.3218 | 3 | 1
2014-07-02 19:00 | 182 | 19 | #DIV/0! | 25.1033 | 23.7417 | 59.007 | 3 | 1
2014-07-02 20:00 | 182 | 20 | #DIV/0! | 24.98 | 23.7833 | 54.5782 | 3 | 1
2014-07-02 21:00 | 182 | 21 | #DIV/0! | 24.8217 | 19.1583 | 48.391 | 3 | 1
2014-07-02 22:00 | 182 | 22 | #DIV/0! | 24.5367 | 25.3833 | 39.4683 | 3 | 1
2014-07-02 23:00 | 182 | 23 | #DIV/0! | 24.5267 | 19.0667 | 47.4792 | 3 | 1
2014-07-03 | 182 | 0 | #DIV/0! | 24.3983 | 22.1417 | 34.3231 | 4 | 1
2014-07-03 01:00 | 183 | 1 | #DIV/0! | 24.0867 | 20.6 | 34.1277 | 4 | 1
2014-07-03 02:00 | 183 | 2 | #DIV/0! | 23.8883 | 19.0833 | 49.3679 | 4 | 1
2014-07-03 03:00 | 183 | 3 | #DIV/0! | 23.615 | 22.175 | 34.9744 | 4 | 1
2014-07-03 04:00 | 183 | 4 | #DIV/0! | 23.1783 | 20.6083 | 35.7559 | 4 | 1
2014-07-03 05:00 | 183 | 5 | #DIV/0! | 23.2467 | 19.0833 | 47.2186 | 4 | 1
2014-07-03 06:00 | 183 | 6 | #DIV/0! | 23.9867 | 23.65 | 33.9974 | 4 | 1
2014-07-03 07:00 | 183 | 7 | #DIV/0! | 25.04 | 20.6 | 47.7397 | 4 | 1
2014-07-03 08:00 | 183 | 8 | #DIV/0! | 26.1117 | 20.6417 | 47.7397 | 4 | 1
2014-07-03 09:00 | 183 | 9 | #DIV/0! | 27.2283 | 22.2167 | 47.2186 | 4 | 1
2014-07-03 10:00 | 183 | 10 | #DIV/0! | 27.375 | 25.3333 | 46.4371 | 4 | 1
2014-07-03 11:00 | 183 | 11 | #DIV/0! | 28.135 | 25.3 | 47.3489 | 4 | 1
2014-07-03 12:00 | 183 | 12 | #DIV/0! | 29.2 | 25.375 | 48.5212 | 4 | 1
2014-07-03 13:00 | 183 | 13 | #DIV/0! | 29.805 | 25.4 | 61.1563 | 4 | 1
2014-07-03 14:00 | 183 | 14 | #DIV/0! | 30.805 | 25.3917 | 48.6515 | 4 | 1
2014-07-03 15:00 | 183 | 15 | #DIV/0! | 30.0283 | 25.2583 | 48.5212 | 4 | 1
2014-07-03 16:00 | 183 | 16 | #DIV/0! | 30.4283 | 24.2 | 51.6257 | 4 | 1
2014-07-03 17:00 | 183 | 17 | #DIV/0! | 28.8983 | 25.4083 | 51.8428 | 4 | 1
2014-07-03 18:00 | 183 | 18 | #DIV/0! | 25.875 | 20.7833 | 38.4696 | 4 | 1
2014-07-03 19:00 | 183 | 19 | #DIV/0! | 24.95 | 25.4333 | 52.9717 | 4 | 1
2014-07-03 20:00 | 183 | 20 | #DIV/0! | 24.385 | 23.875 | 47.414 | 4 | 1
2014-07-03 21:00 | 183 | 21 | #DIV/0! | 24.0167 | 19.2 | 34.475 | 4 | 1
2014-07-03 22:00 | 183 | 22 | #DIV/0! | 24.0267 | 22.3167 | 43.2458 | 4 | 1
2014-07-03 23:00 | 183 | 23 | #DIV/0! | 23.8583 | 20.7 | 38.4696 | 4 | 1
2014-07-04 | 183 | 0 | #DIV/0! | 23.8 | 19.0583 | 37.471 | 5 | 1
2014-07-04 01:00 | 184 | 1 | #DIV/0! | 23.685 | 22.1667 | 40.0327 | 5 | 1
2014-07-04 02:00 | 184 | 2 | #DIV/0! | 23.495 | 19.1167 | 33.6718 | 5 | 1
2014-07-04 03:00 | 184 | 3 | #DIV/0! | 23.38 | 22.1417 | 43.1806 | 5 | 1
2014-07-04 04:00 | 184 | 4 | #DIV/0! | 23.4367 | 19.0917 | 33.433 | 5 | 1
2014-07-04 05:00 | 184 | 5 | #DIV/0! | 23.6817 | 20.575 | 38.2525 | 5 | 1
2014-07-04 06:00 | 184 | 6 | #DIV/0! | 24.2133 | 22.1417 | 41.6827 | 5 | 1
2014-07-04 07:00 | 184 | 7 | #DIV/0! | 25.275 | 19.1417 | 33.7369 | 5 | 1
2014-07-04 08:00 | 184 | 8 | #DIV/0! | 25.7083 | 25.2917 | 51.9514 | 5 | 1
2014-07-04 09:00 | 184 | 9 | #DIV/0! | 26.3683 | 22.1833 | 42.6596 | 5 | 1
2014-07-04 10:00 | 184 | 10 | #DIV/0! | 26.1283 | 23.7583 | 48.0002 | 5 | 1
2014-07-04 11:00 | 184 | 11 | #DIV/0! | 26.5083 | 25.3333 | 50.9093 | 5 | 1
2014-07-04 12:00 | 184 | 12 | #DIV/0! | 26.9 | 23.7917 | 47.9351 | 5 | 1
2014-07-04 13:00 | 184 | 13 | #DIV/0! | 26.5167 | 23.8417 | 48.0653 | 5 | 1
2014-07-04 14:00 | 184 | 14 | #DIV/0! | 26.2833 | 23.85 | 47.5443 | 5 | 1
2014-07-04 15:00 | 184 | 15 | #DIV/0! | 25.1067 | 25.3917 | 52.0816 | 5 | 1
2014-07-04 16:00 | 184 | 16 | #DIV/0! | 23.7633 | 25.1273 | 52.125 | 5 | 1
2014-07-04 17:00 | 184 | 17 | #DIV/0! | 23.53 | 20.775 | 38.4913 | 5 | 1
2014-07-04 18:00 | 184 | 18 | #DIV/0! | 22.87 | 23.7667 | 44.3964 | 5 | 1
2014-07-04 19:00 | 184 | 19 | #DIV/0! | 22.28 | 23.875 | 48.9771 | 5 | 1
2014-07-04 20:00 | 184 | 20 | #DIV/0! | 21.6717 | 20.625 | 34.1711 | 5 | 1
2014-07-04 21:00 | 184 | 21 | #DIV/0! | 22.0967 | 20.7333 | 38.2525 | 5 | 1
2014-07-04 22:00 | 184 | 22 | #DIV/0! | 22.5883 | 22.2 | 41.9866 | 5 | 1
2014-07-04 23:00 | 184 | 23 | #DIV/0! | 23.0767 | 19.0917 | 29.9377 | 5 | 1
2014-07-05 | 184 | 0 | #DIV/0! | 23.0467 | 20.6083 | 39.6854 | 6 | -1
2014-07-05 01:00 | 185 | 1 | #DIV/0! | 23.0383 | 19.1 | 33.7369 | 6 | -1
2014-07-05 02:00 | 185 | 2 | #DIV/0! | 23.145 | 20.6333 | 34.3014 | 6 | -1
2014-07-05 03:00 | 185 | 3 | #DIV/0! | 23.2333 | 22.1917 | 43.3543 | 6 | -1
2014-07-05 04:00 | 185 | 4 | #DIV/0! | 23.4483 | 17.575 | 29.3081 | 6 | -1
2014-07-05 05:00 | 185 | 5 | #DIV/0! | 23.7667 | 20.6167 | 38.2308 | 6 | -1
2014-07-05 06:00 | 185 | 6 | #DIV/0! | 24.1 | 20.65 | 38.4479 | 6 | -1
2014-07-05 07:00 | 185 | 7 | #DIV/0! | 24.615 | 20.6167 | 38.0789 | 6 | -1
2014-07-05 08:00 | 185 | 8 | #DIV/0! | 25.0467 | 19.0083 | 32.1521 | 6 | -1
2014-07-05 09:00 | 185 | 9 | #DIV/0! | 25.3883 | 16.025 | 23.5333 | 6 | -1
2014-07-05 10:00 | 185 | 10 | #DIV/0! | 26.0317 | 17.5333 | 28.2226 | 6 | -1
2014-07-05 11:00 | 185 | 11 | #DIV/0! | 26.5867 | 19.0417 | 31.7613 | 6 | -1
2014-07-05 12:00 | 185 | 12 | #DIV/0! | 27.11 | 19.0667 | 39.5985 | 6 | -1
2014-07-05 13:00 | 185 | 13 | #DIV/0! | 27.8433 | 23.7417 | 48.6081 | 6 | -1
2014-07-05 14:00 | 185 | 14 | #DIV/0! | 28.1483 | 19.1417 | 34.9309 | 6 | -1
2014-07-05 15:00 | 185 | 15 | #DIV/0! | 28.0583 | 23.7417 | 48.6081 | 6 | -1
2014-07-05 16:00 | 185 | 16 | #DIV/0! | 28.2833 | 20.6417 | 37.1019 | 6 | -1
2014-07-05 17:00 | 185 | 17 | #DIV/0! | 27.8 | 25.3083 | 51.3652 | 6 | -1
2014-07-05 18:00 | 185 | 18 | #DIV/0! | 27.4583 | 19.125 | 34.0843 | 6 | -1
2014-07-05 19:00 | 185 | 19 | #DIV/0! | 27.45 | 23.75 | 44.8089 | 6 | -1
2014-07-05 20:00 | 185 | 20 | #DIV/0! | 27.1133 | 20.5833 | 34.7138 | 6 | -1
2014-07-05 21:00 | 185 | 21 | #DIV/0! | 27.05 | 20.7 | 35.148 | 6 | -1
2014-07-05 22:00 | 185 | 22 | #DIV/0! | 26.5933 | 22.1833 | 39.4249 | 6 | -1
2014-07-05 23:00 | 185 | 23 | #DIV/0! | 26.07 | 19.0583 | 30.7844 | 6 | -1
2014-07-06 | 185 | 0 | #DIV/0! | 25.6 | 22.1667 | 39.7288 | 7 | -1
2014-07-06 01:00 | 186 | 1 | #DIV/0! | 25.105 | 20.6333 | 34.9961 | 7 | -1
2014-07-06 02:00 | 186 | 2 | #DIV/0! | 24.7983 | 19.1167 | 30.7627 | 7 | -1
2014-07-06 03:00 | 186 | 3 | #DIV/0! | 23.5283 | 23.7167 | 39.7505 | 7 | -1
2014-07-06 04:00 | 186 | 4 | #DIV/0! | 23.1117 | 17.575 | 28.9391 | 7 | -1
2014-07-06 05:00 | 186 | 5 | #DIV/0! | 22.5917 | 22.1917 | 39.186 | 7 | -1
2014-07-06 06:00 | 186 | 6 | #DIV/0! | 22.6733 | 19.1167 | 29.6772 | 7 | -1
2014-07-06 07:00 | 186 | 7 | #DIV/0! | 23.3317 | 19.05 | 31.3271 | 7 | -1
2014-07-06 08:00 | 186 | 8 | #DIV/0! | 23.9583 | 22.0917 | 34.2145 | 7 | -1
2014-07-06 09:00 | 186 | 9 | #DIV/0! | 24.48 | 17.475 | 29.5252 | 7 | -1
2014-07-06 10:00 | 186 | 10 | #DIV/0! | 26.0817 | 22.0917 | 40.7057 | 7 | -1
2014-07-06 11:00 | 186 | 11 | #DIV/0! | 26.9983 | 20.6083 | 34.4967 | 7 | -1
2014-07-06 12:00 | 186 | 12 | #DIV/0! | 27.4817 | 22.1167 | 38.817 | 7 | -1
2014-07-06 13:00 | 186 | 13 | #DIV/0! | 27.49 | 23.6583 | 42.3122 | 7 | -1
2014-07-06 14:00 | 186 | 14 | #DIV/0! | 27.635 | 22.1583 | 34.7573 | 7 | -1
2014-07-06 15:00 | 186 | 15 | #DIV/0! | 27.5083 | 22.1583 | 38.8821 | 7 | -1
2014-07-06 16:00 | 186 | 16 | #DIV/0! | 27.72 | 20.5917 | 33.9757 | 7 | -1
2014-07-06 17:00 | 186 | 17 | #DIV/0! | 27.315 | 23.7083 | 43.1372 | 7 | -1
2014-07-06 18:00 | 186 | 18 | #DIV/0! | 26.6333 | 20.5833 | 35.4086 | 7 | -1
2014-07-06 19:00 | 186 | 19 | #DIV/0! | 25.9983 | 23.6833 | 43.0938 | 7 | -1
2014-07-06 20:00 | 186 | 20 | #DIV/0! | 25.59 | 19.0583 | 33.6935 | 7 | -1
2014-07-06 21:00 | 186 | 21 | #DIV/0! | 25.2067 | 20.625 | 34.1928 | 7 | -1
2014-07-06 22:00 | 186 | 22 | #DIV/0! | 25.2933 | 22.15 | 38.6867 | 7 | -1
2014-07-06 23:00 | 186 | 23 | #DIV/0! | 24.8667 | 17.5417 | 26.6378 | 7 | -1
2014-07-07 | 186 | 0 | #DIV/0! | 24.3317 | 22.1833 | 38.969 | 1 | 1
2014-07-07 01:00 | 187 | 1 | #DIV/0! | 23.8183 | 19.1083 | 29.0259 | 1 | 1
2014-07-07 02:00 | 187 | 2 | #DIV/0! | 23.535 | 19.1083 | 30.3502 | 1 | 1
2014-07-07 03:00 | 187 | 3 | #DIV/0! | 23.0317 | 22.175 | 38.1874 | 1 | 1
2014-07-07 04:00 | 187 | 4 | #DIV/0! | 23.0783 | 17.5917 | 29.6772 | 1 | 1
2014-07-07 05:00 | 187 | 5 | #DIV/0! | 23.33 | 22.175 | 38.2308 | 1 | 1
2014-07-07 06:00 | 187 | 6 | #DIV/0! | 24.095 | 20.6083 | 31.4574 | 1 | 1
2014-07-07 07:00 | 187 | 7 | #DIV/0! | 24.7467 | 18.9417 | 29.4818 | 1 | 1
2014-07-07 08:00 | 187 | 8 | #DIV/0! | 26.1717 | 23.6 | 42.0083 | 1 | 1
2014-07-07 09:00 | 187 | 9 | #DIV/0! | 27.75 | 19.0833 | 29.4384 | 1 | 1
2014-07-07 10:00 | 187 | 10 | #DIV/0! | 28.8967 | 23.8 | 42.703 | 1 | 1
2014-07-07 11:00 | 187 | 11 | #DIV/0! | 29.705 | 20.6917 | 33.3678 | 1 | 1
2014-07-07 12:00 | 187 | 12 | #DIV/0! | 29.7567 | 22.2083 | 37.7315 | 1 | 1
2014-07-07 13:00 | 187 | 13 | #DIV/0! | 29.8117 | 28.5083 | 56.5972 | 1 | 1
2014-07-07 14:00 | 187 | 14 | #DIV/0! | 29.9917 | 28.5917 | 56.619 | 1 | 1
2014-07-07 15:00 | 187 | 15 | #DIV/0! | 30.2617 | 26.2167 | 50.9744 | 1 | 1
2014-07-07 16:00 | 187 | 16 | #DIV/0! | 28.06 | 21.85 | 44.9391 | 1 | 1
2014-07-07 17:00 | 187 | 17 | #DIV/0! | 26.3833 | 28.625 | 53.9704 | 1 | 1
2014-07-07 18:00 | 187 | 18 | #DIV/0! | 25.7433 | 24.45 | 41.2485 | 1 | 1
2014-07-07 19:00 | 187 | 19 | #DIV/0! | 25.1867 | 27.5333 | 51.1915 | 1 | 1
2014-07-07 20:00 | 187 | 20 | #DIV/0! | 24.7667 | 22.8333 | 37.4276 | 1 | 1
2014-07-07 21:00 | 187 | 21 | #DIV/0! | 24.1417 | 22.8417 | 37.7966 | 1 | 1
2014-07-07 22:00 | 187 | 22 | #DIV/0! | 23.9733 | 22.875 | 37.6447 | 1 | 1
2014-07-07 23:00 | 187 | 23 | #DIV/0! | 24.0667 | 22.85 | 37.5578 | 1 | 1
2014-07-08 | 187 | 0 | #DIV/0! | 23.99 | 19.7167 | 28.5266 | 2 | 1
2014-07-08 01:00 | 188 | 1 | #DIV/0! | 23.6433 | 22.775 | 34.5185 | 2 | 1
2014-07-08 02:00 | 188 | 2 | #DIV/0! | 23.2467 | 22.8167 | 37.6012 | 2 | 1
2014-07-08 03:00 | 188 | 3 | #DIV/0! | 23.3117 | 24.2917 | 37.2539 | 2 | 1
2014-07-08 04:00 | 188 | 4 | #DIV/0! | 23.5083 | 19.6917 | 28.4614 | 2 | 1
2014-07-08 05:00 | 188 | 5 | #DIV/0! | 23.755 | 21.225 | 33.8237 | 2 | 1
2014-07-08 06:00 | 188 | 6 | #DIV/0! | 25.195 | 22.75 | 37.5578 | 2 | 1
2014-07-08 07:00 | 188 | 7 | #DIV/0! | 26.1667 | 22.7083 | 38.0571 | 2 | 1
2014-07-08 08:00 | 188 | 8 | #DIV/0! | 27.1317 | 24.2917 | 41.6827 | 2 | 1
2014-07-08 09:00 | 188 | 9 | #DIV/0! | 26.7617 | 27.4417 | 51.9514 | 2 | 1
2014-07-08 10:00 | 188 | 10 | #DIV/0! | 27.2033 | 27.4917 | 51.1698 | 2 | 1
2014-07-08 11:00 | 188 | 11 | #DIV/0! | 28.09 | 27.5417 | 51.0178 | 2 | 1
2014-07-08 12:00 | 188 | 12 | #DIV/0! | 29.2233 | 27.5333 | 51.2349 | 2 | 1
2014-07-08 13:00 | 188 | 13 | #DIV/0! | 30.1217 | 27.5833 | 51.2567 | 2 | 1
2014-07-08 14:00 | 188 | 14 | #DIV/0! | 30.6667 | 27.6083 | 51.6691 | 2 | 1
2014-07-08 15:00 | 188 | 15 | #DIV/0! | 29.9717 | 27.6083 | 51.7343 | 2 | 1
2014-07-08 16:00 | 188 | 16 | #DIV/0! | 29.4517 | 28.025 | 52.1902 | 2 | 1
2014-07-08 17:00 | 188 | 17 | #DIV/0! | 27.3237 | 27.7083 | 51.1264 | 2 | 1
2014-07-08 18:00 | 188 | 18 | #DIV/0! | 25.905 | 27.6333 | 50.2146 | 2 | 1
2014-07-08 19:00 | 188 | 19 | #DIV/0! | 25.2083 | 27.6 | 49.7804 | 2 | 1
2014-07-08 20:00 | 188 | 20 | #DIV/0! | 24.655 | 27.6417 | 50.0843 | 2 | 1
2014-07-08 21:00 | 188 | 21 | #DIV/0! | 24.265 | 27.675 | 49.9975 | 2 | 1
2014-07-08 22:00 | 188 | 22 | #DIV/0! | 23.945 | 26.1167 | 45.1779 | 2 | 1
2014-07-08 23:00 | 188 | 23 | #DIV/0! | 24.1133 | 26.0167 | 46.1332 | 2 | 1
2014-07-09 | 188 | 0 | #DIV/0! | 24.085 | 24.4333 | 41.661 | 3 | 1
2014-07-09 01:00 | 189 | 1 | #DIV/0! | 24.33 | 22.8417 | 37.4927 | 3 | 1
2014-07-09 02:00 | 189 | 2 | #DIV/0! | 24.9525 | 24.4417 | 41.8781 | 3 | 1
2014-07-09 03:00 | 189 | 3 | #DIV/0! | 25.0817 | 24.4333 | 39.2078 | 3 | 1
2014-07-09 04:00 | 189 | 4 | #DIV/0! | 25.1167 | 24.45 | 41.6827 | 3 | 1
2014-07-09 05:00 | 189 | 5 | #DIV/0! | 25.405 | 24.4083 | 42.2905 | 3 | 1
2014-07-09 06:00 | 189 | 6 | #DIV/0! | 25.8883 | 19.6583 | 27.9838 | 3 | 1
2014-07-09 07:00 | 189 | 7 | #DIV/0! | 27.035 | 22.6833 | 36.0816 | 3 | 1
2014-07-09 08:00 | 189 | 8 | #DIV/0! | 28.7083 | 19.5417 | 27.4411 | 3 | 1
2014-07-09 09:00 | 189 | 9 | #DIV/0! | 28.58 | 27.3917 | 53.0803 | 3 | 1
2014-07-09 10:00 | 189 | 10 | #DIV/0! | 28.99 | 27.5083 | 53.102 | 3 | 1
2014-07-09 11:00 | 189 | 11 | #DIV/0! | 29.2867 | 27.575 | 52.6504 | 3 | 1
2014-07-09 12:00 | 189 | 12 | #DIV/0! | 29.565 | 27.5583 | 52.1405 | 3 | 1
2014-07-09 13:00 | 189 | 13 | #DIV/0! | 29.5 | 27.6083 | 52.5375 | 3 | 1
2014-07-09 14:00 | 189 | 14 | #DIV/0! | 30.3333 | 27.6333 | 52.8849 | 3 | 1
2014-07-09 15:00 | 189 | 15 | #DIV/0! | 29.89 | 27.625 | 52.6244 | 3 | 1
2014-07-09 16:00 | 189 | 16 | #DIV/0! | 30.3933 | 27.6583 | 52.4073 | 3 | 1
2014-07-09 17:00 | 189 | 17 | #DIV/0! | 30.5267 | 27.6417 | 51.1915 | 3 | 1
2014-07-09 18:00 | 189 | 18 | #DIV/0! | 29.9617 | 27.6083 | 50.5837 | 3 | 1
2014-07-09 19:00 | 189 | 19 | #DIV/0! | 29.0317 | 27.575 | 49.7153 | 3 | 1
2014-07-09 20:00 | 189 | 20 | #DIV/0! | 28.32 | 24.4167 | 41.509 | 3 | 1
2014-07-09 21:00 | 189 | 21 | #DIV/0! | 27.3267 | 24.4 | 40.9011 | 3 | 1
2014-07-09 22:00 | 189 | 22 | #DIV/0! | 26.7833 | 25.975 | 50.3666 | 3 | 1
2014-07-09 23:00 | 189 | 23 | #DIV/0! | 26.5167 | 24.3583 | 41.8129 | 3 | 1
2014-07-10 | 189 | 0 | #DIV/0! | 26.4183 | 24.1333 | 41.8129 | 4 | 1
2014-07-10 01:00 | 190 | 1 | #DIV/0! | 26.225 | 24.3083 | 41.509 | 4 | 1
2014-07-10 02:00 | 190 | 2 | #DIV/0! | 25.865 | 22.775 | 36.3421 | 4 | 1
2014-07-10 03:00 | 190 | 3 | #DIV/0! | 25.3467 | 22.7583 | 33.2159 | 4 | 1
2014-07-10 04:00 | 190 | 4 | #DIV/0! | 25.6117 | 22.675 | 32.7817 | 4 | 1
2014-07-10 05:00 | 190 | 5 | #DIV/0! | 26.1783 | 22.75 | 40.163 | 4 | 1
2014-07-10 06:00 | 190 | 6 | #DIV/0! | 27.9333 | 22.75 | 41.8998 | 4 | 1
2014-07-10 07:00 | 190 | 7 | #DIV/0! | 30.18 | 27.5667 | 51.8862 | 4 | 1
2014-07-10 08:00 | 190 | 8 | #DIV/0! | 31.6117 | 27.575 | 51.5823 | 4 | 1
2014-07-10 09:00 | 190 | 9 | #DIV/0! | 31.5717 | 27.6167 | 52.3204 | 4 | 1
2014-07-10 10:00 | 190 | 10 | #DIV/0! | 33.1833 | 27.7083 | 53.102 | 4 | 1
2014-07-10 11:00 | 190 | 11 | #DIV/0! | 34.8 | 27.7917 | 53.4493 | 4 | 1
2014-07-10 12:00 | 190 | 12 | #DIV/0! | 34.105 | 27.7917 | 53.102 | 4 | 1
2014-07-10 13:00 | 190 | 13 | #DIV/0! | 33.6183 | 27.7667 | 53.1888 | 4 | 1
2014-07-10 14:00 | 190 | 14 | #DIV/0! | 34.9033 | 27.7917 | 53.1454 | 4 | 1
2014-07-10 15:00 | 190 | 15 | #DIV/0! | 33.41 | 27.7917 | 53.102 | 4 | 1
2014-07-10 16:00 | 190 | 16 | #DIV/0! | 33.4583 | 27.8333 | 53.102 | 4 | 1
2014-07-10 17:00 | 190 | 17 | #DIV/0! | 32.0317 | 27.92 | 53.102 | 4 | 1
2014-07-10 18:00 | 190 | 18 | #DIV/0! | 31.0283 | 27.925 | 53.0586 | 4 | 1
2014-07-10 19:00 | 190 | 19 | #DIV/0! | 30.0783 | 27.9083 | 52.7546 | 4 | 1
2014-07-10 20:00 | 190 | 20 | #DIV/0! | 29.085 | 27.8583 | 51.8428 | 4 | 1
2014-07-10 21:00 | 190 | 21 | #DIV/0! | 28.43 | 27.75 | 51.0178 | 4 | 1
2014-07-10 22:00 | 190 | 22 | #DIV/0! | 28.1233 | 27.7333 | 50.2797 | 4 | 1
2014-07-10 23:00 | 190 | 23 | #DIV/0! | 27.7667 | 27.6833 | 49.2811 | 4 | 1
2014-07-11 | 190 | 0 | #DIV/0! | 27.6467 | 24.4167 | 40.2498 | 5 | 1
2014-07-11 01:00 | 191 | 1 | #DIV/0! | 27.4267 | 27.65 | 49.8021 | 5 | 1
2014-07-11 02:00 | 191 | 2 | #DIV/0! | 27.2183 | 24.5 | 41.8129 | 5 | 1
2014-07-11 03:00 | 191 | 3 | #DIV/0! | 26.96 | 26.0833 | 49.6284 | 5 | 1
2014-07-11 04:00 | 191 | 4 | #DIV/0! | 26.93 | 24.4833 | 41.6827 | 5 | 1
2014-07-11 05:00 | 191 | 5 | #DIV/0! | 27.27 | 22.875 | 32.2172 | 5 | 1
2014-07-11 06:00 | 191 | 6 | #DIV/0! | 28.6667 | 27.6083 | 50.1495 | 5 | 1
2014-07-11 07:00 | 191 | 7 | #DIV/0! | 31.0533 | 24.55 | 42.8984 | 5 | 1
2014-07-11 08:00 | 191 | 8 | #DIV/0! | 33.1033 | 27.7333 | 52.1033 | 5 | 1
2014-07-11 09:00 | 191 | 9 | #DIV/0! | 34.4933 | 27.7083 | 52.3204 | 5 | 1
2014-07-11 10:00 | 191 | 10 | #DIV/0! | 33.8167 | 27.7917 | 53.6664 | 5 | 1
2014-07-11 11:00 | 191 | 11 | #DIV/0! | 30.125 | 27.9083 | 55.0993 | 5 | 1
2014-07-11 12:00 | 191 | 12 | #DIV/0! | 27.0583 | 28.0333 | 55.8808 | 5 | 1
2014-07-11 13:00 | 191 | 13 | #DIV/0! | 27.6967 | 28.1 | 56.9229 | 5 | 1
2014-07-11 14:00 | 191 | 14 | #DIV/0! | 28.6183 | 28.125 | 56.8361 | 5 | 1
2014-07-11 15:00 | 191 | 15 | #DIV/0! | 30.9833 | 28.1167 | 56.5755 | 5 | 1
2014-07-11 16:00 | 191 | 16 | #DIV/0! | 32.29 | 28.15 | 57.0531 | 5 | 1
2014-07-11 17:00 | 191 | 17 | #DIV/0! | 31.2817 | 28.25 | 57.0097 | 5 | 1
2014-07-11 18:00 | 191 | 18 | #DIV/0! | 29.81 | 28.2083 | 55.8374 | 5 | 1
2014-07-11 19:00 | 191 | 19 | #DIV/0! | 29.01 | 28.1667 | 54.7953 | 5 | 1
2014-07-11 20:00 | 191 | 20 | #DIV/0! | 28.385 | 28.125 | 54.1006 | 5 | 1
2014-07-11 21:00 | 191 | 21 | #DIV/0! | 27.36 | 28.0833 | 53.4493 | 5 | 1
2014-07-11 22:00 | 191 | 22 | #DIV/0! | 27.5917 | 27.9417 | 52.798 | 5 | 1
2014-07-11 23:00 | 191 | 23 | #DIV/0! | 27.8817 | 27.9333 | 52.3204 | 5 | 1
2014-07-12 | 191 | 0 | #DIV/0! | 28.31 | 27.9333 | 52.277 | 6 | -1
2014-07-12 01:00 | 192 | 1 | #DIV/0! | 28.3133 | 27.925 | 52.2336 | 6 | -1
2014-07-12 02:00 | 192 | 2 | #DIV/0! | 28.1083 | 27.9333 | 52.0165 | 6 | -1
2014-07-12 03:00 | 192 | 3 | #DIV/0! | 27.94 | 27.925 | 51.9731 | 6 | -1
2014-07-12 04:00 | 192 | 4 | #DIV/0! | 27.895 | 27.9333 | 51.9297 | 6 | -1
2014-07-12 05:00 | 192 | 5 | #DIV/0! | 28.31 | 27.9333 | 51.7994 | 6 | -1
2014-07-12 06:00 | 192 | 6 | #DIV/0! | 29.2317 | 27.95 | 52.3204 | 6 | -1
2014-07-12 07:00 | 192 | 7 | #DIV/0! | 31.8267 | 28.0083 | 52.5375 | 6 | -1
2014-07-12 08:00 | 192 | 8 | #DIV/0! | 33.1417 | 28.1583 | 54.3177 | 6 | -1
2014-07-12 09:00 | 192 | 9 | #DIV/0! | 33.9867 | 28.0833 | 53.7533 | 6 | -1
2014-07-12 10:00 | 192 | 10 | #DIV/0! | 34.5167 | 27.975 | 52.6244 | 6 | -1
2014-07-12 11:00 | 192 | 11 | #DIV/0! | 35.8217 | 28.0833 | 54.8822 | 6 | -1
2014-07-12 12:00 | 192 | 12 | #DIV/0! | 36.4633 | 28.1167 | 55.2295 | 6 | -1
2014-07-12 13:00 | 192 | 13 | #DIV/0! | 34.08 | 28.0917 | 54.448 | 6 | -1
2014-07-12 14:00 | 192 | 14 | #DIV/0! | 28.28 | 28.15 | 54.5348 | 6 | -1
2014-07-12 15:00 | 192 | 15 | #DIV/0! | 26.0667 | 28.1583 | 54.1875 | 6 | -1
2014-07-12 16:00 | 192 | 16 | #DIV/0! | 26.4783 | 28.15 | 53.3625 | 6 | -1
2014-07-12 17:00 | 192 | 17 | #DIV/0! | 25.7367 | 28.175 | 53.4928 | 6 | -1
2014-07-12 18:00 | 192 | 18 | #DIV/0! | 25.8383 | 28.1583 | 53.8401 | 6 | -1
2014-07-12 19:00 | 192 | 19 | #DIV/0! | 25.945 | 28.1333 | 53.3191 | 6 | -1
2014-07-12 20:00 | 192 | 20 | #DIV/0! | 25.73 | 28.15 | 53.3625 | 6 | -1
2014-07-12 21:00 | 192 | 21 | #DIV/0! | 25.8483 | 28.1667 | 53.5796 | 6 | -1
2014-07-12 22:00 | 192 | 22 | #DIV/0! | 25.3233 | 28.025 | 52.798 | 6 | -1
2014-07-12 23:00 | 192 | 23 | #DIV/0! | 24.91 | 27.9917 | 52.1902 | 6 | -1
2014-07-13 | 192 | 0 | #DIV/0! | 24.8417 | 27.95 | 51.8428 | 7 | -1
2014-07-13 01:00 | 193 | 1 | #DIV/0! | 24.7033 | 27.9917 | 51.2784 | 7 | -1
2014-07-13 02:00 | 193 | 2 | #DIV/0! | 24.81 | 27.9583 | 51.3218 | 7 | -1
2014-07-13 03:00 | 193 | 3 | #DIV/0! | 25.0167 | 27.9833 | 51.1047 | 7 | -1
2014-07-13 04:00 | 193 | 4 | #DIV/0! | 24.8117 | 27.9917 | 50.9744 | 7 | -1
2014-07-13 05:00 | 193 | 5 | #DIV/0! | 23.7083 | 27.9417 | 50.931 | 7 | -1
2014-07-13 06:00 | 193 | 6 | #DIV/0! | 23.3233 | 26.375 | 49.9324 | 7 | -1
2014-07-13 07:00 | 193 | 7 | #DIV/0! | 23.7533 | 19.8417 | 31.3488 | 7 | -1
2014-07-13 08:00 | 193 | 8 | #DIV/0! | 23.7633 | 24.5083 | 41.1182 | 7 | -1
2014-07-13 09:00 | 193 | 9 | #DIV/0! | 23.7233 | 22.9083 | 32.0001 | 7 | -1
2014-07-13 10:00 | 193 | 10 | #DIV/0! | 23.5933 | 24.4583 | 37.471 | 7 | -1
2014-07-13 11:00 | 193 | 11 | #DIV/0! | 24.6533 | 19.7333 | 23.2294 | 7 | -1
2014-07-13 12:00 | 193 | 12 | #DIV/0! | 25.7467 | 21.3083 | 23.1426 | 7 | -1
2014-07-13 13:00 | 193 | 13 | #DIV/0! | 26.75 | 27.725 | 52.1468 | 7 | -1
2014-07-13 14:00 | 193 | 14 | #DIV/0! | 26.5533 | 27.7583 | 51.452 | 7 | -1
2014-07-13 15:00 | 193 | 15 | #DIV/0! | 26.8733 | 27.775 | 51.0613 | 7 | -1
2014-07-13 16:00 | 193 | 16 | #DIV/0! | 26.17 | 27.7667 | 50.7139 | 7 | -1
2014-07-13 17:00 | 193 | 17 | #DIV/0! | 25.2383 | 27.8083 | 50.6705 | 7 | -1
2014-07-13 18:00 | 193 | 18 | #DIV/0! | 24.7633 | 27.7917 | 49.9758 | 7 | -1
2014-07-13 19:00 | 193 | 19 | #DIV/0! | 24.5717 | 27.7333 | 49.4982 | 7 | -1
2014-07-13 20:00 | 193 | 20 | #DIV/0! | 24.7767 | 27.775 | 49.4113 | 7 | -1
2014-07-13 21:00 | 193 | 21 | #DIV/0! | 24.695 | 27.8167 | 49.6718 | 7 | -1
2014-07-13 22:00 | 193 | 22 | #DIV/0! | 24.7217 | 23 | 40.3801 | 7 | -1
2014-07-13 23:00 | 193 | 23 | #DIV/0! | 24.75 | 27.775 | 49.4461 | 7 | -1
2014-07-14 | 193 | 0 | #DIV/0! | 24.48 | 24.6333 | 36.9934 | 1 | 1
2014-07-14 01:00 | 194 | 1 | #DIV/0! | 24.4167 | 23 | 36.5375 | 1 | 1
2014-07-14 02:00 | 194 | 2 | #DIV/0! | 24.4617 | 27.7667 | 50.7356 | 1 | 1
2014-07-14 03:00 | 194 | 3 | #DIV/0! | 24.1983 | 22.9917 | 37.6447 | 1 | 1
2014-07-14 04:00 | 194 | 4 | #DIV/0! | 23.9833 | 24.5917 | 49.7587 | 1 | 1
2014-07-14 05:00 | 194 | 5 | #DIV/0! | 24.0933 | 22.9917 | 36.8631 | 1 | 1
2014-07-14 06:00 | 194 | 6 | #DIV/0! | 25.8767 | 27.775 | 51.3869 | 1 | 1
2014-07-14 07:00 | 194 | 7 | #DIV/0! | 26.445 | 22.9917 | 37.9052 | 1 | 1
2014-07-14 08:00 | 194 | 8 | #DIV/0! | 28.4617 | 27.8333 | 52.5592 | 1 | 1
2014-07-14 09:00 | 194 | 9 | #DIV/0! | 29.675 | 27.9 | 53.0803 | 1 | 1
2014-07-14 10:00 | 194 | 10 | #DIV/0! | 30.7433 | 27.9333 | 53.2757 | 1 | 1
2014-07-14 11:00 | 194 | 11 | #DIV/0! | 31.085 | 27.9583 | 53.2105 | 1 | 1
2014-07-14 12:00 | 194 | 12 | #DIV/0! | 30.4283 | 27.9417 | 52.8198 | 1 | 1
2014-07-14 13:00 | 194 | 13 | #DIV/0! | 29.985 | 27.9833 | 53.1454 | 1 | 1
2014-07-14 14:00 | 194 | 14 | #DIV/0! | 29.545 | 28.0417 | 53.7316 | 1 | 1
2014-07-14 15:00 | 194 | 15 | #DIV/0! | 29.9633 | 28.0833 | 54.0572 | 1 | 1
2014-07-14 16:00 | 194 | 16 | #DIV/0! | 30.0533 | 28.1333 | 54.448 | 1 | 1
2014-07-14 17:00 | 194 | 17 | #DIV/0! | 28.735 | 28.1667 | 53.927 | 1 | 1
2014-07-14 18:00 | 194 | 18 | #DIV/0! | 27.4667 | 28.1583 | 53.0151 | 1 | 1
2014-07-14 19:00 | 194 | 19 | #DIV/0! | 26.6067 | 28.1167 | 52.8849 | 1 | 1
2014-07-14 20:00 | 194 | 20 | #DIV/0! | 26.0567 | 28.1167 | 52.0382 | 1 | 1
2014-07-14 21:00 | 194 | 21 | #DIV/0! | 25.8817 | 28.0333 | 50.931 | 1 | 1
2014-07-14 22:00 | 194 | 22 | #DIV/0! | 25.68 | 27.8667 | 50.0843 | 1 | 1
2014-07-14 23:00 | 194 | 23 | #DIV/0! | 25.4333 | 27.8538 | 49.6936 | 1 | 1
2014-07-15 | 194 | 0 | #DIV/0! | 25.2867 | 27.8727 | 49.6284 | 2 | 1
2014-07-15 01:00 | 195 | 1 | #DIV/0! | 25.2367 | 27.85 | 49.4982 | 2 | 1
2014-07-15 02:00 | 195 | 2 | #DIV/0! | 25.125 | 24.675 | 49.1074 | 2 | 1
2014-07-15 03:00 | 195 | 3 | #DIV/0! | 25.0733 | 27.8833 | 37.5144 | 2 | 1
2014-07-15 04:00 | 195 | 4 | #DIV/0! | 25.1183 | 27.825 | 50.0192 | 2 | 1
2014-07-15 05:00 | 195 | 5 | #DIV/0! | 25.16 | 27.8083 | 49.5633 | 2 | 1
2014-07-15 06:00 | 195 | 6 | #DIV/0! | 25.1517 | 27.825 | 49.433 | 2 | 1
2014-07-15 07:00 | 195 | 7 | #DIV/0! | 24.585 | 27.8917 | 49.1074 | 2 | 1
2014-07-15 08:00 | 195 | 8 | #DIV/0! | 22.2067 | 27.9917 | 50.931 | 2 | 1
2014-07-15 09:00 | 195 | 9 | #DIV/0! | 21.1383 | 27.95 | 50.9961 | 2 | 1
2014-07-15 10:00 | 195 | 10 | #DIV/0! | 20.86 | 27.9167 | 50.6054 | 2 | 1
2014-07-15 11:00 | 195 | 11 | #DIV/0! | 21.6233 | 27.925 | 50.1495 | 2 | 1
2014-07-15 12:00 | 195 | 12 | #DIV/0! | 21.9683 | 21.4333 | 36.0164 | 2 | 1
2014-07-15 13:00 | 195 | 13 | #DIV/0! | 21.71 | 21.4083 | 35.4303 | 2 | 1
2014-07-15 14:00 | 195 | 14 | #DIV/0! | 22.1783 | 24.5667 | 22.0137 | 2 | 1
2014-07-15 15:00 | 195 | 15 | #DIV/0! | 22.66 | 24.5417 | 39.7939 | 2 | 1
2014-07-15 16:00 | 195 | 16 | #DIV/0! | 22.93 | 27.8917 | 52.2987 | 2 | 1
2014-07-15 17:00 | 195 | 17 | #DIV/0! | 23.07 | 27.9583 | 51.8428 | 2 | 1
2014-07-15 18:00 | 195 | 18 | #DIV/0! | 23.2333 | 27.9417 | 50.8659 | 2 | 1
2014-07-15 19:00 | 195 | 19 | #DIV/0! | 23.2867 | 27.9 | 50.1495 | 2 | 1
2014-07-15 20:00 | 195 | 20 | #DIV/0! | 23.4017 | 27.9083 | 50.2146 | 2 | 1
2014-07-15 21:00 | 195 | 21 | #DIV/0! | 23.3783 | 27.9417 | 50.0843 | 2 | 1
2014-07-15 22:00 | 195 | 22 | #DIV/0! | 23.4517 | 27.8667 | 49.6284 | 2 | 1
2014-07-15 23:00 | 195 | 23 | #DIV/0! | 23.5617 | 27.7846 | 49.5633 | 2 | 1
2014-07-16 | 195 | 0 | #DIV/0! | 23.7017 | 27.7455 | 49.4982 | 3 | 1
2014-07-16 01:00 | 196 | 1 | #DIV/0! | 23.9767 | 24.5417 | 37.319 | 3 | 1
2014-07-16 02:00 | 196 | 2 | #DIV/0! | 24.0967 | 27.7333 | 50.0192 | 3 | 1
2014-07-16 03:00 | 196 | 3 | #DIV/0! | 24.45 | 27.7417 | 48.912 | 3 | 1
2014-07-16 04:00 | 196 | 4 | #DIV/0! | 24.5017 | 24.5667 | 47.8699 | 3 | 1
2014-07-16 05:00 | 196 | 5 | #DIV/0! | 24.6617 | 27.7273 | 50.3448 | 3 | 1
2014-07-16 06:00 | 196 | 6 | #DIV/0! | 24.99 | 27.7917 | 49.6936 | 3 | 1
2014-07-16 07:00 | 196 | 7 | #DIV/0! | 25.455 | 27.9167 | 50.0192 | 3 | 1
2014-07-16 08:00 | 196 | 8 | #DIV/0! | 26.4667 | 27.8167 | 48.1305 | 3 | 1
2014-07-16 09:00 | 196 | 9 | #DIV/0! | 28.985 | 27.6833 | 49.1725 | 3 | 1
2014-07-16 10:00 | 196 | 10 | #DIV/0! | 30.1833 | 27.7917 | 49.2377 | 3 | 1
2014-07-16 11:00 | 196 | 11 | #DIV/0! | 31.15 | 27.9333 | 51.0613 | 3 | 1
2014-07-16 12:00 | 196 | 12 | #DIV/0! | 32.005 | 27.9833 | 52.7546 | 3 | 1
2014-07-16 13:00 | 196 | 13 | #DIV/0! | 32.3517 | 28.0083 | 52.95 | 3 | 1
2014-07-16 14:00 | 196 | 14 | #DIV/0! | 31.53 | 28.0417 | 53.5362 | 3 | 1
2014-07-16 15:00 | 196 | 15 | #DIV/0! | 30.94 | 28.05 | 53.471 | 3 | 1
2014-07-16 16:00 | 196 | 16 | #DIV/0! | 31.3283 | 28.1 | 53.2105 | 3 | 1
2014-07-16 17:00 | 196 | 17 | #DIV/0! | 30.5533 | 28.1083 | 53.1454 | 3 | 1
2014-07-16 18:00 | 196 | 18 | #DIV/0! | 29.7833 | 28.1333 | 52.8198 | 3 | 1
2014-07-16 19:00 | 196 | 19 | #DIV/0! | 29.0283 | 28.075 | 52.2336 | 3 | 1
2014-07-16 20:00 | 196 | 20 | #DIV/0! | 28.5917 | 28.0417 | 51.7126 | 3 | 1
2014-07-16 21:00 | 196 | 21 | #DIV/0! | 28.3 | 28.0583 | 51.5823 | 3 | 1
2014-07-16 22:00 | 196 | 22 | #DIV/0! | 27.99 | 28.05 | 51.6474 | 3 | 1
2014-07-16 23:00 | 196 | 23 | #DIV/0! | 27.5333 | 28.025 | 51.5172 | 3 | 1
2014-07-17 | 196 | 0 | #DIV/0! | 27.1933 | 28.0182 | 51.5172 | 4 | 1
2014-07-17 01:00 | 197 | 1 | #DIV/0! | 26.965 | 28.0417 | 51.3218 | 4 | 1
2014-07-17 02:00 | 197 | 2 | #DIV/0! | 27.065 | 28.05 | 51.1915 | 4 | 1
2014-07-17 03:00 | 197 | 3 | #DIV/0! | 27.0233 | 28.0417 | 51.1264 | 4 | 1
2014-07-17 04:00 | 197 | 4 | #DIV/0! | 26.9067 | 28.0333 | 50.9961 | 4 | 1
2014-07-17 05:00 | 197 | 5 | #DIV/0! | 27.0483 | 28.0417 | 50.931 | 4 | 1
2014-07-17 06:00 | 197 | 6 | #DIV/0! | 27.64 | 28.025 | 50.931 | 4 | 1
2014-07-17 07:00 | 197 | 7 | #DIV/0! | 28.72 | 28 | 51.3869 | 4 | 1
2014-07-17 08:00 | 197 | 8 | #DIV/0! | 30.3867 | 27.8583 | 50.0843 | 4 | 1
2014-07-17 09:00 | 197 | 9 | #DIV/0! | 31.1817 | 27.9833 | 51.452 | 4 | 1
2014-07-17 10:00 | 197 | 10 | #DIV/0! | 31.6283 | 28.1417 | 53.6013 | 4 | 1
2014-07-17 11:00 | 197 | 11 | #DIV/0! | 33.26 | 28.1833 | 54.7085 | 4 | 1
2014-07-17 12:00 | 197 | 12 | #DIV/0! | 33.7267 | 28.2083 | 54.7736 | 4 | 1
2014-07-17 13:00 | 197 | 13 | #DIV/0! | 34.15 | 28.225 | 55.4901 | 4 | 1
2014-07-17 14:00 | 197 | 14 | #DIV/0! | 33.68 | 28.275 | 55.6203 | 4 | 1
2014-07-17 15:00 | 197 | 15 | #DIV/0! | 33.725 | 28.3 | 55.7506 | 4 | 1
2014-07-17 16:00 | 197 | 16 | #DIV/0! | 33.09 | 28.3417 | 55.8808 | 4 | 1
2014-07-17 17:00 | 197 | 17 | #DIV/0! | 31.5583 | 28.4 | 55.6854 | 4 | 1
2014-07-17 18:00 | 197 | 18 | #DIV/0! | 30.415 | 28.3583 | 55.1644 | 4 | 1
2014-07-17 19:00 | 197 | 19 | #DIV/0! | 29.6583 | 28.325 | 55.0993 | 4 | 1
2014-07-17 20:00 | 197 | 20 | #DIV/0! | 29.16 | 28.3083 | 54.5782 | 4 | 1
2014-07-17 21:00 | 197 | 21 | #DIV/0! | 28.7767 | 28.3 | 54.1223 | 4 | 1
2014-07-17 22:00 | 197 | 22 | #DIV/0! | 28.4183 | 28.3 | 53.2757 | 4 | 1
2014-07-17 23:00 | 197 | 23 | #DIV/0! | 28.305 | 28.3462 | 53.2105 | 4 | 1
2014-07-18 | 197 | 0 | #DIV/0! | 28.275 | 28.2727 | 53.0151 | 5 | 1
2014-07-18 01:00 | 198 | 1 | #DIV/0! | 28.14 | 28.25 | 52.1685 | 5 | 1
2014-07-18 02:00 | 198 | 2 | #DIV/0! | 28.1067 | 28.175 | 51.9731 | 5 | 1
2014-07-18 03:00 | 198 | 3 | #DIV/0! | 27.9333 | 28.1333 | 51.7126 | 5 | 1
2014-07-18 04:00 | 198 | 4 | #DIV/0! | 27.7283 | 28.1333 | 51.9079 | 5 | 1
2014-07-18 05:00 | 198 | 5 | #DIV/0! | 27.845 | 28.1333 | 51.7126 | 5 | 1
2014-07-18 06:00 | 198 | 6 | #DIV/0! | 28.0683 | 28.1333 | 51.3869 | 5 | 1
2014-07-18 07:00 | 198 | 7 | #DIV/0! | 28.7067 | 28.0917 | 51.5823 | 5 | 1
2014-07-18 08:00 | 198 | 8 | #DIV/0! | 29.9167 | 28.1 | 53.1454 | 5 | 1
2014-07-18 09:00 | 198 | 9 | #DIV/0! | 30.6167 | 28.2333 | 54.1223 | 5 | 1
2014-07-18 10:00 | 198 | 10 | #DIV/0! | 32.6183 | 28.2583 | 54.6434 | 5 | 1
2014-07-18 11:00 | 198 | 11 | #DIV/0! | 33.65 | 28.3 | 55.0993 | 5 | 1
2014-07-18 12:00 | 198 | 12 | #DIV/0! | 33.5067 | 28.3167 | 55.3598 | 5 | 1
2014-07-18 13:00 | 198 | 13 | #DIV/0! | 33.6017 | 28.3583 | 55.6203 | 5 | 1
2014-07-18 14:00 | 198 | 14 | #DIV/0! | 33.4617 | 28.4 | 55.2947 | 5 | 1
2014-07-18 15:00 | 198 | 15 | #DIV/0! | 33.025 | 28.3583 | 55.3598 | 5 | 1
2014-07-18 16:00 | 198 | 16 | #DIV/0! | 32.945 | 28.4917 | 55.2295 | 5 | 1
2014-07-18 17:00 | 198 | 17 | #DIV/0! | 31.6467 | 28.5167 | 55.8157 | 5 | 1
2014-07-18 18:00 | 198 | 18 | #DIV/0! | 30.2 | 28.5083 | 56.2716 | 5 | 1
2014-07-18 19:00 | 198 | 19 | #DIV/0! | 29.49 | 28.4333 | 54.5131 | 5 | 1
2014-07-18 20:00 | 198 | 20 | #DIV/0! | 29.15 | 28.3917 | 54.448 | 5 | 1
2014-07-18 21:00 | 198 | 21 | #DIV/0! | 28.7517 | 28.35 | 53.7533 | 5 | 1
2014-07-18 22:00 | 198 | 22 | #DIV/0! | 28.4983 | 28.3667 | 53.3191 | 5 | 1
2014-07-18 23:00 | 198 | 23 | #DIV/0! | 28.4317 | 28.375 | 52.9717 | 5 | 1
2014-07-19 | 198 | 0 | #DIV/0! | 28.35 | 28.3667 | 52.4507 | 6 | -1
2014-07-19 01:00 | 199 | 1 | #DIV/0! | 28.275 | 28.3167 | 52.6244 | 6 | -1
2014-07-19 02:00 | 199 | 2 | #DIV/0! | 28.2383 | 28.2833 | 52.5375 | 6 | -1
2014-07-19 03:00 | 199 | 3 | #DIV/0! | 28.17 | 28.225 | 52.6244 | 6 | -1
2014-07-19 04:00 | 199 | 4 | #DIV/0! | 28.1083 | 28.2333 | 52.1902 | 6 | -1
2014-07-19 05:00 | 199 | 5 | #DIV/0! | 28.1167 | 28.2333 | 52.0165 | 6 | -1
2014-07-19 06:00 | 199 | 6 | #DIV/0! | 28.4633 | 28.2083 | 52.1902 | 6 | -1
2014-07-19 07:00 | 199 | 7 | #DIV/0! | 29.105 | 28.2 | 52.4507 | 6 | -1
2014-07-19 08:00 | 199 | 8 | #DIV/0! | 30.285 | 28.2083 | 53.1454 | 6 | -1
2014-07-19 09:00 | 199 | 9 | #DIV/0! | 30.7567 | 28.125 | 51.9297 | 6 | -1
2014-07-19 10:00 | 199 | 10 | #DIV/0! | 31.825 | 28.0583 | 50.0192 | 6 | -1
2014-07-19 11:00 | 199 | 11 | #DIV/0! | 32.73 | 28.0833 | 50.3666 | 6 | -1
2014-07-19 12:00 | 199 | 12 | #DIV/0! | 32.9917 | 28.225 | 52.6244 | 6 | -1
2014-07-19 13:00 | 199 | 13 | #DIV/0! | 33.7017 | 28.25 | 53.4928 | 6 | -1
2014-07-19 14:00 | 199 | 14 | #DIV/0! | 34.4667 | 28.3 | 54.1006 | 6 | -1
2014-07-19 15:00 | 199 | 15 | #DIV/0! | 34.26 | 28.3333 | 53.8401 | 6 | -1
2014-07-19 16:00 | 199 | 16 | #DIV/0! | 33.1683 | 28.3583 | 54.3611 | 6 | -1
2014-07-19 17:00 | 199 | 17 | #DIV/0! | 31.8917 | 28.3833 | 54.0138 | 6 | -1
2014-07-19 18:00 | 199 | 18 | #DIV/0! | 30.8483 | 28.375 | 53.8401 | 6 | -1
2014-07-19 19:00 | 199 | 19 | #DIV/0! | 30.2133 | 28.3333 | 53.2322 | 6 | -1
2014-07-19 20:00 | 199 | 20 | #DIV/0! | 29.5717 | 28.3167 | 53.0586 | 6 | -1
2014-07-19 21:00 | 199 | 21 | #DIV/0! | 28.935 | 28.35 | 52.7112 | 6 | -1
2014-07-19 22:00 | 199 | 22 | #DIV/0! | 28.535 | 28.3 | 52.9717 | 6 | -1
2014-07-19 23:00 | 199 | 23 | #DIV/0! | 28.1417 | 28.3923 | 52.7112 | 6 | -1
2014-07-20 | 199 | 0 | #DIV/0! | 27.8633 | 28.3818 | 52.5375 | 7 | -1
2014-07-20 01:00 | 200 | 1 | #DIV/0! | 27.4883 | 28.3083 | 52.3638 | 7 | -1
2014-07-20 02:00 | 200 | 2 | #DIV/0! | 27.1833 | 28.25 | 52.0165 | 7 | -1
2014-07-20 03:00 | 200 | 3 | #DIV/0! | 26.975 | 28.2333 | 52.0165 | 7 | -1
2014-07-20 04:00 | 200 | 4 | #DIV/0! | 26.785 | 28.2333 | 52.1902 | 7 | -1
2014-07-20 05:00 | 200 | 5 | #DIV/0! | 26.8883 | 28.2333 | 51.9297 | 7 | -1
2014-07-20 06:00 | 200 | 6 | #DIV/0! | 29.3433 | 28.2333 | 52.3639 | 7 | -1
2014-07-20 07:00 | 200 | 7 | #DIV/0! | 30.6517 | 28.2167 | 52.1033 | 7 | -1
2014-07-20 08:00 | 200 | 8 | #DIV/0! | 32.4533 | 28.225 | 52.6244 | 7 | -1
2014-07-20 09:00 | 200 | 9 | #DIV/0! | 34.255 | 28.2 | 52.8849 | 7 | -1
2014-07-20 10:00 | 200 | 10 | #DIV/0! | 35.1717 | 28.2583 | 53.927 | 7 | -1
2014-07-20 11:00 | 200 | 11 | #DIV/0! | 35.3067 | 28.3833 | 54.448 | 7 | -1
2014-07-20 12:00 | 200 | 12 | #DIV/0! | 35.785 | 28.4083 | 55.0559 | 7 | -1
2014-07-20 13:00 | 200 | 13 | #DIV/0! | 36.48 | 28.4083 | 54.7085 | 7 | -1
2014-07-20 14:00 | 200 | 14 | #DIV/0! | 37.205 | 28.4167 | 54.5348 | 7 | -1
2014-07-20 15:00 | 200 | 15 | #DIV/0! | 35.9233 | 28.4167 | 54.448 | 7 | -1
2014-07-20 16:00 | 200 | 16 | #DIV/0! | 34.8883 | 28.4417 | 54.5348 | 7 | -1
2014-07-20 17:00 | 200 | 17 | #DIV/0! | 33.15 | 28.4583 | 55.1427 | 7 | -1
2014-07-20 18:00 | 200 | 18 | #DIV/0! | 31.4633 | 28.45 | 54.5348 | 7 | -1
2014-07-20 19:00 | 200 | 19 | #DIV/0! | 30.28 | 28.3917 | 53.9269 | 7 | -1
2014-07-20 20:00 | 200 | 20 | #DIV/0! | 29.3583 | 28.3667 | 53.927 | 7 | -1
2014-07-20 21:00 | 200 | 21 | #DIV/0! | 28.6167 | 28.375 | 53.2322 | 7 | -1
2014-07-20 22:00 | 200 | 22 | #DIV/0! | 28.275 | 28.3167 | 52.8849 | 7 | -1
2014-07-20 23:00 | 200 | 23 | #DIV/0! | 27.835 | 28.3385 | 52.3638 | 7 | -1
2014-07-21 | 200 | 0 | #DIV/0! | 27.6333 | 28.2091 | 52.5375 | 1 | 1
2014-07-21 01:00 | 201 | 1 | #DIV/0! | 27.5183 | 28.2 | 52.0165 | 1 | 1
2014-07-21 02:00 | 201 | 2 | #DIV/0! | 27.4267 | 28.2083 | 52.277 | 1 | 1
2014-07-21 03:00 | 201 | 3 | #DIV/0! | 27.3133 | 28.2167 | 52.4507 | 1 | 1
2014-07-21 04:00 | 201 | 4 | #DIV/0! | 27.1783 | 28.2083 | 52.0165 | 1 | 1
2014-07-21 05:00 | 201 | 5 | #DIV/0! | 27.2983 | 28.2 | 51.8428 | 1 | 1
2014-07-21 06:00 | 201 | 6 | #DIV/0! | 28.24 | 28.2 | 51.8428 | 1 | 1
2014-07-21 07:00 | 201 | 7 | #DIV/0! | 30.14 | 28.3417 | 52.798 | 1 | 1
2014-07-21 08:00 | 201 | 8 | #DIV/0! | 31.4167 | 28.4091 | 54.6217 | 1 | 1
2014-07-21 09:00 | 201 | 9 | #DIV/0! | 32.93 | 28.4167 | 55.1427 | 1 | 1
2014-07-21 10:00 | 201 | 10 | #DIV/0! | 33.6483 | 42.3667 | 87.7941 | 1 | 1
2014-07-21 11:00 | 201 | 11 | #DIV/0! | 34.1567 | 42.0667 | 69.5579 | 1 | 1
2014-07-21 12:00 | 201 | 12 | #DIV/0! | 34.9767 | 40.5167 | 86.0573 | 1 | 1
2014-07-21 13:00 | 201 | 13 | #DIV/0! | 35.2167 | 37.3833 | 85.1889 | 1 | 1
2014-07-21 14:00 | 201 | 14 | #DIV/0! | 35.3583 | 42.2417 | 68.9501 | 1 | 1
2014-07-21 15:00 | 201 | 15 | #DIV/0! | 35.535 | 37.4083 | 84.8416 | 1 | 1
2014-07-21 16:00 | 201 | 16 | #DIV/0! | 34.5983 | 34.2083 | 67.5607 | 1 | 1
2014-07-21 17:00 | 201 | 17 | #DIV/0! | 33.5 | 34.2667 | 68.7764 | 1 | 1
2014-07-21 18:00 | 201 | 18 | #DIV/0! | 31.84 | 29.3583 | 50.2797 | 1 | 1
2014-07-21 19:00 | 201 | 19 | #DIV/0! | 30.3217 | 29.2 | 49.7587 | 1 | 1
2014-07-21 20:00 | 201 | 20 | #DIV/0! | 29.5817 | 29.1 | 49.1508 | 1 | 1
2014-07-21 21:00 | 201 | 21 | #DIV/0! | 29.0883 | 25.6083 | 48.2824 | 1 | 1
2014-07-21 22:00 | 201 | 22 | #DIV/0! | 28.7517 | 29.0083 | 31.1752 | 1 | 1
2014-07-21 23:00 | 201 | 23 | #DIV/0! | 28.3915 | 23.9583 | 49.1508 | 1 | 1
2014-07-22 | 201 | 0 | #DIV/0! | 28.0567 | 25.6083 | 48.6298 | 2 | 1
2014-07-22 01:00 | 202 | 1 | #DIV/0! | 27.8517 | 25.6 | 49.8455 | 2 | 1
2014-07-22 02:00 | 202 | 2 | #DIV/0! | 27.69 | 27.2917 | 49.4982 | 2 | 1
2014-07-22 03:00 | 202 | 3 | #DIV/0! | 27.5167 | 25.5917 | 31.1752 | 2 | 1
2014-07-22 04:00 | 202 | 4 | #DIV/0! | 27.5083 | 23.8083 | 49.585 | 2 | 1
2014-07-22 05:00 | 202 | 5 | 16.85 | 27.6133 | 25.425 | 31.1752 | 2 | 1
2014-07-22 06:00 | 202 | 6 | 77.37 | 28.8067 | 25.4667 | 49.2377 | 2 | 1
2014-07-22 07:00 | 202 | 7 | 369.4433 | 30.1133 | 28.8083 | 32.4777 | 2 | 1
2014-07-22 08:00 | 202 | 8 | 614.6467 | 31.4 | 30.4667 | 51.756 | 2 | 1
2014-07-22 09:00 | 202 | 9 | 801.05 | 32.7 | 36.9417 | 52.7112 | 2 | 1
2014-07-22 10:00 | 202 | 10 | 920.64 | 33.5017 | 35.4583 | 69.7316 | 2 | 1
2014-07-22 11:00 | 202 | 11 | 983.9367 | 34.01 | 35.5583 | 73.292 | 2 | 1
2014-07-22 12:00 | 202 | 12 | 977.9233 | 34.7567 | 34.0167 | 52.0165 | 2 | 1
2014-07-22 13:00 | 202 | 13 | 918.6233 | 35.3083 | 40.3333 | 69.0369 | 2 | 1
2014-07-22 14:00 | 202 | 14 | 792.69 | 35.825 | 37.3 | 68.8632 | 2 | 1
2014-07-22 15:00 | 202 | 15 | 579.72 | 36.1017 | 35.725 | 84.3206 | 2 | 1
2014-07-22 16:00 | 202 | 16 | 306.8133 | 35.1217 | 34.1833 | 51.5823 | 2 | 1
2014-07-22 17:00 | 202 | 17 | 42.68 | 33.235 | 39.0167 | 68.6896 | 2 | 1
2014-07-22 18:00 | 202 | 18 | 11.86 | 31.1833 | 35.8583 | 69.0369 | 2 | 1
2014-07-22 19:00 | 202 | 19 | #DIV/0! | 29.9017 | 32.6333 | 68.2554 | 2 | 1
2014-07-22 20:00 | 202 | 20 | #DIV/0! | 29.3033 | 35.8 | 68.7764 | 2 | 1
2014-07-22 21:00 | 202 | 21 | #DIV/0! | 28.875 | 34.2167 | 68.429 | 2 | 1
2014-07-22 22:00 | 202 | 22 | #DIV/0! | 28.4933 | 32.6167 | 68.429 | 2 | 1
2014-07-22 23:00 | 202 | 23 | #DIV/0! | 28.435 | 32.3692 | 68.3422 | 2 | 1
2014-07-23 | 202 | 0 | #DIV/0! | 28.2267 | 32.8455 | 68.7764 | 3 | 1
2014-07-23 01:00 | 203 | 1 | #DIV/0! | 28.1533 | 34.1083 | 52.3638 | 3 | 1
2014-07-23 02:00 | 203 | 2 | #DIV/0! | 28.1467 | 29.3417 | 68.1685 | 3 | 1
2014-07-23 03:00 | 203 | 3 | #DIV/0! | 28.3033 | 32.5417 | 52.7112 | 3 | 1
2014-07-23 04:00 | 203 | 4 | 0.4 | 28.065 | 29.3417 | 51.4955 | 3 | 1
2014-07-23 05:00 | 203 | 5 | 15.57 | 28.2233 | 30.8917 | 52.9717 | 3 | 1
2014-07-23 06:00 | 203 | 6 | 74.85 | 29.535 | 32.4833 | 51.756 | 3 | 1
2014-07-23 07:00 | 203 | 7 | 385.7067 | 30.9483 | 35.7583 | 64.2608 | 3 | 1
2014-07-23 08:00 | 203 | 8 | 560.7133 | 32.4183 | 40.5917 | 68.6027 | 3 | 1
2014-07-23 09:00 | 203 | 9 | 614.44 | 33.2 | 37.4667 | 85.5363 | 3 | 1
2014-07-23 10:00 | 203 | 10 | 873.8967 | 34.0183 | 37.5667 | 84.2337 | 3 | 1
2014-07-23 11:00 | 203 | 11 | 809.78 | 34.9983 | 40.8667 | 69.1238 | 3 | 1
2014-07-23 12:00 | 203 | 12 | 898.67 | 34.6233 | 36.6 | 85.1021 | 3 | 1
2014-07-23 13:00 | 203 | 13 | 805.04 | 34.935 | 39.3 | 74.3341 | 3 | 1
2014-07-23 14:00 | 203 | 14 | 607.1733 | 34.8483 | 42.5917 | 81.2812 | 3 | 1
2014-07-23 15:00 | 203 | 15 | 527.2414 | 34.825 | 39.4167 | 85.1021 | 3 | 1
2014-07-23 16:00 | 203 | 16 | 294.9133 | 34.4783 | 39.4 | 83.7127 | 3 | 1
2014-07-23 17:00 | 203 | 17 | 67.5833 | 33.2283 | 42.7417 | 68.3422 | 3 | 1
2014-07-23 18:00 | 203 | 18 | 22.0381 | 31.905 | 39.4667 | 84.5811 | 3 | 1
2014-07-23 19:00 | 203 | 19 | #DIV/0! | 30.7467 | 39.4583 | 69.2106 | 3 | 1
2014-07-23 20:00 | 203 | 20 | #DIV/0! | 30.2517 | 39.4833 | 67.6475 | 3 | 1
2014-07-23 21:00 | 203 | 21 | #DIV/0! | 30.0017 | 34.5583 | 67.4738 | 3 | 1
2014-07-23 22:00 | 203 | 22 | #DIV/0! | 29.7567 | 32.9 | 68.3422 | 3 | 1
2014-07-23 23:00 | 203 | 23 | #DIV/0! | 29.6017 | 32.9 | 51.2349 | 3 | 1
2014-07-24 | 203 | 0 | #DIV/0! | 29.3583 | 34.5083 | 68.0817 | 4 | 1
2014-07-24 01:00 | 204 | 1 | #DIV/0! | 29.2717 | 34.4417 | 68.5159 | 4 | 1
2014-07-24 02:00 | 204 | 2 | #DIV/0! | 29.245 | 34.4083 | 51.4955 | 4 | 1
2014-07-24 03:00 | 204 | 3 | #DIV/0! | 29.0617 | 34.4333 | 67.8212 | 4 | 1
2014-07-24 04:00 | 204 | 4 | 0.63333 | 28.9867 | 34.3917 | 52.1902 | 4 | 1
2014-07-24 05:00 | 204 | 5 | 21.5733 | 29.0233 | 31.1667 | 51.3218 | 4 | 1
2014-07-24 06:00 | 204 | 6 | 106.11 | 29.67 | 34.3333 | 51.6691 | 4 | 1
2014-07-24 07:00 | 204 | 7 | 82.5667 | 30.155 | 39.2167 | 86.4047 | 4 | 1
2014-07-24 08:00 | 204 | 8 | 395.49 | 30.825 | 37.625 | 76.7222 | 4 | 1
2014-07-24 09:00 | 204 | 9 | 401.9 | 31.82 | 48.5167 | 84.4074 | 4 | 1
2014-07-24 10:00 | 204 | 10 | 545.6833 | 32.67 | 42.1417 | 75.9406 | 4 | 1
2014-07-24 11:00 | 204 | 11 | 501.9467 | 33.1867 | 43.9917 | 75.8103 | 4 | 1
2014-07-24 12:00 | 204 | 12 | 647.5452 | 33.4567 | 45.6417 | 83.7995 | 4 | 1
2014-07-24 13:00 | 204 | 13 | 230.7267 | 32.7317 | 44.1 | 101.6015 | 4 | 1
2014-07-24 14:00 | 204 | 14 | 377.38 | 32.3667 | 44.175 | 68.0817 | 4 | 1
2014-07-24 15:00 | 204 | 15 | 252.29 | 31.7333 | 45.8417 | 75.4196 | 4 | 1
2014-07-24 16:00 | 204 | 16 | 151.01 | 31.3867 | 45.8917 | 100.6897 | 4 | 1
2014-07-24 17:00 | 204 | 17 | 103.6967 | 31.085 | 46.0167 | 101.7752 | 4 | 1
2014-07-24 18:00 | 204 | 18 | 17.8522 | 30.6533 | 41.0583 | 75.5498 | 4 | 1
2014-07-24 19:00 | 204 | 19 | #DIV/0! | 30.17 | 39.3167 | 66.5186 | 4 | 1
2014-07-24 20:00 | 204 | 20 | #DIV/0! | 29.9183 | 42.625 | 75.8103 | 4 | 1
2014-07-24 21:00 | 204 | 21 | #DIV/0! | 29.69 | 37.65 | 76.2011 | 4 | 1
2014-07-24 22:00 | 204 | 22 | #DIV/0! | 29.6783 | 35.9667 | 83.7127 | 4 | 1
2014-07-24 23:00 | 204 | 23 | #DIV/0! | 29.78 | 36 | 75.9406 | 4 | 1
2014-07-25 | 204 | 0 | #DIV/0! | 29.88 | 37.575 | 67.5607 | 5 | 1
2014-07-25 01:00 | 205 | 1 | #DIV/0! | 29.6067 | 40.825 | 75.8103 | 5 | 1
2014-07-25 02:00 | 205 | 2 | #DIV/0! | 29.545 | 37.575 | 76.2011 | 5 | 1
2014-07-25 03:00 | 205 | 3 | 0.1 | 29.82 | 35.95 | 68.0817 | 5 | 1
2014-07-25 04:00 | 205 | 4 | 0.25 | 29.635 | 35.85 | 50.41 | 5 | 1
2014-07-25 05:00 | 205 | 5 | 20.7433 | 30.13 | 35.7667 | 67.2133 | 5 | 1
2014-07-25 06:00 | 205 | 6 | 22.9967 | 29.6733 | 35.7917 | 77.1129 | 5 | 1
2014-07-25 07:00 | 205 | 7 | 47.1355 | 28.365 | 38.9167 | 75.0288 | 5 | 1
2014-07-25 08:00 | 205 | 8 | 163.7967 | 27.9483 | 40.6333 | 68.2554 | 5 | 1
2014-07-25 09:00 | 205 | 9 | 252.16 | 28.345 | 40.7167 | 76.2011 | 5 | 1
2014-07-25 10:00 | 205 | 10 | 228.7633 | 28.5633 | 43.8417 | 84.5811 | 5 | 1
2014-07-25 11:00 | 205 | 11 | 231.2065 | 29.07 | 39.2167 | 75.6801 | 5 | 1
2014-07-25 12:00 | 205 | 12 | 305.771 | 29.5183 | 44.125 | 75.0288 | 5 | 1
2014-07-25 13:00 | 205 | 13 | 151.3067 | 30.5967 | 40.8917 | 84.4074 | 5 | 1
2014-07-25 14:00 | 205 | 14 | 148.4867 | 31.4767 | 44.225 | 75.8103 | 5 | 1
2014-07-25 15:00 | 205 | 15 | 189.9067 | 32.1483 | 44.3 | 84.06 | 5 | 1
2014-07-25 16:00 | 205 | 16 | 154.2833 | 32.0067 | 41 | 99.5174 | 5 | 1
2014-07-25 17:00 | 205 | 17 | 71.78 | 30.8217 | 37.7583 | 84.2771 | 5 | 1
2014-07-25 18:00 | 205 | 18 | 9.5 | 30.6683 | 39.3583 | 67.5607 | 5 | 1
2014-07-25 19:00 | 205 | 19 | #DIV/0! | 30.55 | 34.4167 | 64.3476 | 5 | 1
2014-07-25 20:00 | 205 | 20 | #DIV/0! | 30.07 | 35.9333 | 50.7139 | 5 | 1
2014-07-25 21:00 | 205 | 21 | #DIV/0! | 29.17 | 30.95 | 49.7587 | 5 | 1
2014-07-25 22:00 | 205 | 22 | #DIV/0! | 28.94 | 30.7917 | 48.8469 | 5 | 1
2014-07-25 23:00 | 205 | 23 | #DIV/0! | 28.8633 | 27.4538 | 44.2878 | 5 | 1
2014-07-26 | 205 | 0 | #DIV/0! | 28.6633 | 30.6545 | 49.1074 | 6 | -1
2014-07-26 01:00 | 206 | 1 | #DIV/0! | 28.3317 | 30.5333 | 49.3245 | 6 | -1
2014-07-26 02:00 | 206 | 2 | #DIV/0! | 27.9933 | 27.0167 | 0 | 6 | -1
2014-07-26 03:00 | 206 | 3 | #DIV/0! | 27.715 | 26.9667 | 49.3679 | 6 | -1
2014-07-26 04:00 | 206 | 4 | 0.3 | 27.6817 | 30.3833 | 49.8455 | 6 | -1
2014-07-26 05:00 | 206 | 5 | 26.3567 | 27.5517 | 26.9417 | 49.4982 | 6 | -1
2014-07-26 06:00 | 206 | 6 | 110.2867 | 28.1983 | 30.35 | 49.4982 | 6 | -1
2014-07-26 07:00 | 206 | 7 | 97.9033 | 29.0317 | 25.2667 | 39.338 | 6 | -1
2014-07-26 08:00 | 206 | 8 | 255.7967 | 29.625 | 30.4333 | 49.4982 | 6 | -1
2014-07-26 09:00 | 206 | 9 | 425.97 | 31.0117 | 30.3583 | 49.3245 | 6 | -1
2014-07-26 10:00 | 206 | 10 | 470.8367 | 31.1983 | 30.375 | 48.9771 | 6 | -1
2014-07-26 11:00 | 206 | 11 | 637.92 | 32.0917 | 30.375 | 49.1508 | 6 | -1
2014-07-26 12:00 | 206 | 12 | 712.8233 | 33.55 | 30.4083 | 50.0192 | 6 | -1
2014-07-26 13:00 | 206 | 13 | 232.8267 | 32.785 | 30.45 | 50.2797 | 6 | -1
2014-07-26 14:00 | 206 | 14 | 314.6633 | 31.8133 | 30.5083 | 50.7139 | 6 | -1
2014-07-26 15:00 | 206 | 15 | 127.3867 | 30.3233 | 30.4417 | 50.1495 | 6 | -1
2014-07-26 16:00 | 206 | 16 | 83.6767 | 29.475 | 30.4667 | 50.1929 | 6 | -1
2014-07-26 17:00 | 206 | 17 | 45.51 | 28.3317 | 30.5 | 50.6705 | 6 | -1
2014-07-26 18:00 | 206 | 18 | 13.2368 | 26.8883 | 30.4917 | 50.2797 | 6 | -1
2014-07-26 19:00 | 206 | 19 | #DIV/0! | 26.46 | 30.4333 | 49.8455 | 6 | -1
2014-07-26 20:00 | 206 | 20 | #DIV/0! | 26.56 | 30.4667 | 49.8889 | 6 | -1
2014-07-26 21:00 | 206 | 21 | #DIV/0! | 26.7383 | 30.5083 | 49.4113 | 6 | -1
2014-07-26 22:00 | 206 | 22 | #DIV/0! | 26.9583 | 30.4417 | 49.1074 | 6 | -1
2014-07-26 23:00 | 206 | 23 | #DIV/0! | 27.0167 | 30.4462 | 48.8469 | 6 | -1
2014-07-27 | 206 | 0 | #DIV/0! | 26.8717 | 30.3455 | 48.6298 | 7 | -1
2014-07-27 01:00 | 207 | 1 | #DIV/0! | 26.6767 | 30.2667 | 48.5864 | 7 | -1
2014-07-27 02:00 | 207 | 2 | #DIV/0! | 26.8983 | 30.2917 | 48.6298 | 7 | -1
2014-07-27 03:00 | 207 | 3 | #DIV/0! | 26.75 | 30.275 | 48.7166 | 7 | -1
2014-07-27 04:00 | 207 | 4 | 0.5 | 26.7083 | 30.275 | 48.5864 | 7 | -1
2014-07-27 05:00 | 207 | 5 | 17.47 | 26.9517 | 30.2583 | 48.7166 | 7 | -1
2014-07-27 06:00 | 207 | 6 | 57.7333 | 27.3783 | 30.25 | 49.4982 | 7 | -1
2014-07-27 07:00 | 207 | 7 | 181.3967 | 27.7133 | 30.325 | 48.7166 | 7 | -1
2014-07-27 08:00 | 207 | 8 | 219.9 | 29.09 | 30.3583 | 49.1074 | 7 | -1
2014-07-27 09:00 | 207 | 9 | 501.6667 | 29.65 | 30.4 | 49.7587 | 7 | -1
2014-07-27 10:00 | 207 | 10 | 513.92 | 30.2083 | 30.375 | 50.0192 | 7 | -1
2014-07-27 11:00 | 207 | 11 | 596.9 | 31.67 | 30.3833 | 50.0192 | 7 | -1
2014-07-27 12:00 | 207 | 12 | 638.8767 | 31.86 | 30.3833 | 50.5402 | 7 | -1
2014-07-27 13:00 | 207 | 13 | 657.4133 | 31.2083 | 36.9167 | 51.7126 | 7 | -1
2014-07-27 14:00 | 207 | 14 | 448.5903 | 30.91 | 40.2333 | 51.452 | 7 | -1
2014-07-27 15:00 | 207 | 15 | 28.4074 | 30.2267 | 33.9083 | 69.3843 | 7 | -1
2014-07-27 16:00 | 207 | 16 | 0.95714 | 28.6417 | 37.1 | 51.7126 | 7 | -1
2014-07-27 17:00 | 207 | 17 | 0.76667 | 28.5233 | 32.325 | 53.0586 | 7 | -1
2014-07-27 18:00 | 207 | 18 | #DIV/0! | 27.0317 | 30.7333 | 53.2757 | 7 | -1
2014-07-27 19:00 | 207 | 19 | #DIV/0! | 23.88 | 32.3583 | 53.6664 | 7 | -1
2014-07-27 20:00 | 207 | 20 | #DIV/0! | 23.58 | 30.8167 | 54.448 | 7 | -1
2014-07-27 21:00 | 207 | 21 | #DIV/0! | 23.8817 | 30.75 | 55.3598 | 7 | -1
2014-07-27 22:00 | 207 | 22 | #DIV/0! | 23.835 | 30.775 | 55.2295 | 7 | -1
2014-07-27 23:00 | 207 | 23 | 0.12 | 24.0817 | 30.6417 | 55.49 | 7 | -1
2014-07-28 | 207 | 0 | 0.24828 | 24.36 | 30.6 | 54.448 | 1 | 1
2014-07-28 01:00 | 208 | 1 | 0.31071 | 24.5467 | 30.55 | 54.1006 | 1 | 1
2014-07-28 02:00 | 208 | 2 | 0.37407 | 24.5817 | 30.525 | 54.969 | 1 | 1
2014-07-28 03:00 | 208 | 3 | 0.27037 | 24.5717 | 30.525 | 53.927 | 1 | 1
2014-07-28 04:00 | 208 | 4 | 0.325 | 24.56 | 30.525 | 55.49 | 1 | 1
2014-07-28 05:00 | 208 | 5 | 13.84 | 24.5467 | 30.4833 | 51.9731 | 1 | 1
2014-07-28 06:00 | 208 | 6 | 78.1452 | 25.1483 | 30.5 | 53.9269 | 1 | 1
2014-07-28 07:00 | 208 | 7 | 129.7567 | 26.39 | 30.55 | 54.448 | 1 | 1
2014-07-28 08:00 | 208 | 8 | 412.1667 | 28.3383 | 30.6167 | 54.969 | 1 | 1
2014-07-28 09:00 | 208 | 9 | 588.2 | 29.8433 | 35.4 | 54.1875 | 1 | 1
2014-07-28 10:00 | 208 | 10 | 563.9167 | 31.455 | 35.4 | 52.7546 | 1 | 1
2014-07-28 11:00 | 208 | 11 | 659.5733 | 31.8633 | 37.05 | 83.3653 | 1 | 1
2014-07-28 12:00 | 208 | 12 | 401.6 | 33.085 | 37.125 | 76.2011 | 1 | 1
2014-07-28 13:00 | 208 | 13 | 280.8033 | 32.9183 | 37.175 | 69.9053 | 1 | 1
2014-07-28 14:00 | 208 | 14 | 189.07 | 32.12 | 37.2417 | 56.5321 | 1 | 1
2014-07-28 15:00 | 208 | 15 | 210.4433 | 31.525 | 35.6167 | 75.2893 | 1 | 1
2014-07-28 16:00 | 208 | 16 | 122.7267 | 31.74 | 38.8333 | 69.0369 | 1 | 1
2014-07-28 17:00 | 208 | 17 | 42.1267 | 30.8283 | 35.7167 | 67.083 | 1 | 1
2014-07-28 18:00 | 208 | 18 | 12.8294 | 29.575 | 37.3417 | 53.6664 | 1 | 1
2014-07-28 19:00 | 208 | 19 | #DIV/0! | 29.0217 | 30.8417 | 53.2757 | 1 | 1
2014-07-28 20:00 | 208 | 20 | #DIV/0! | 28.7967 | 34.0583 | 54.1875 | 1 | 1
2014-07-28 21:00 | 208 | 21 | #DIV/0! | 28.5083 | 30.8833 | 55.1427 | 1 | 1
2014-07-28 22:00 | 208 | 22 | #DIV/0! | 28.1183 | 30.825 | 54.5782 | 1 | 1
2014-07-28 23:00 | 208 | 23 | #DIV/0! | 27.67 | 30.6833 | 55.0559 | 1 | 1
2014-07-29 | 208 | 0 | #DIV/0! | 27.53 | 30.6333 | 54.8388 | 2 | 1
2014-07-29 01:00 | 209 | 1 | #DIV/0! | 27.435 | 30.6083 | 53.5362 | 2 | 1
2014-07-29 02:00 | 209 | 2 | #DIV/0! | 27.4083 | 30.6 | 53.5796 | 2 | 1
2014-07-29 03:00 | 209 | 3 | #DIV/0! | 27.4783 | 30.625 | 53.2757 | 2 | 1
2014-07-29 04:00 | 209 | 4 | #DIV/0! | 27.2317 | 30.6 | 53.8401 | 2 | 1
2014-07-29 05:00 | 209 | 5 | 20.1286 | 27.0833 | 30.55 | 54.7085 | 2 | 1
2014-07-29 06:00 | 209 | 6 | 101.68 | 27.855 | 30.55 | 54.5782 | 2 | 1
2014-07-29 07:00 | 209 | 7 | 258.2667 | 29.49 | 30.6833 | 55.1427 | 2 | 1
2014-07-29 08:00 | 209 | 8 | 318.3267 | 30.0267 | 37.1167 | 56.0111 | 2 | 1
2014-07-29 09:00 | 209 | 9 | 497.63 | 31.8567 | 37.1917 | 70.3395 | 2 | 1
2014-07-29 10:00 | 209 | 10 | 659.05 | 32.98 | 37.25 | 80.3694 | 2 | 1
2014-07-29 11:00 | 209 | 11 | 620.6633 | 33.6267 | 38.9 | 51.9731 | 2 | 1
2014-07-29 12:00 | 209 | 12 | 886.96 | 34.265 | 40.5667 | 85.3626 | 2 | 1
2014-07-29 13:00 | 209 | 13 | 890.9 | 34.3083 | 40.6417 | 77.2432 | 2 | 1
2014-07-29 14:00 | 209 | 14 | 752.5033 | 34.4867 | 42.3083 | 69.2974 | 2 | 1
2014-07-29 15:00 | 209 | 15 | 526.2966 | 34.5517 | 39.1167 | 76.0709 | 2 | 1
2014-07-29 16:00 | 209 | 16 | 249.43 | 34.13 | 41.6455 | 76.0709 | 2 | 1
2014-07-29 17:00 | 209 | 17 | 48.3567 | 32.92 | 37.575 | 67.8212 | 2 | 1
2014-07-29 18:00 | 209 | 18 | 12.95 | 31.4217 | 37.5083 | 76.3314 | 2 | 1
2014-07-29 19:00 | 209 | 19 | #DIV/0! | 30.4067 | 35.8083 | 50.9744 | 2 | 1
2014-07-29 20:00 | 209 | 20 | #DIV/0! | 29.6883 | 32.5083 | 53.0151 | 2 | 1
2014-07-29 21:00 | 209 | 21 | #DIV/0! | 29.245 | 32.525 | 52.4941 | 2 | 1
2014-07-29 22:00 | 209 | 22 | #DIV/0! | 28.9383 | 32.525 | 69.2106 | 2 | 1
2014-07-29 23:00 | 209 | 23 | #DIV/0! | 28.6733 | 30.9308 | 54.0572 | 2 | 1
2014-07-30 | 209 | 0 | #DIV/0! | 28.33 | 30.9 | 53.7533 | 3 | 1
2014-07-30 01:00 | 210 | 1 | #DIV/0! | 28.07 | 30.8667 | 54.7085 | 3 | 1
2014-07-30 02:00 | 210 | 2 | #DIV/0! | 27.9767 | 30.825 | 53.2757 | 3 | 1
2014-07-30 03:00 | 210 | 3 | #DIV/0! | 27.8367 | 30.775 | 53.0151 | 3 | 1
2014-07-30 04:00 | 210 | 4 | #DIV/0! | 27.6533 | 30.7167 | 54.5782 | 3 | 1
2014-07-30 05:00 | 210 | 5 | 14.7933 | 27.7567 | 30.6917 | 54.5782 | 3 | 1
2014-07-30 06:00 | 210 | 6 | 73.9516 | 28.885 | 30.6583 | 55.2295 | 3 | 1
2014-07-30 07:00 | 210 | 7 | 291.2833 | 30.4317 | 33.9333 | 53.2757 | 3 | 1
2014-07-30 08:00 | 210 | 8 | 648.6833 | 31.68 | 38.8 | 52.6244 | 3 | 1
2014-07-30 09:00 | 210 | 9 | 731.53 | 32.85 | 40.5417 | 80.6299 | 3 | 1
2014-07-30 10:00 | 210 | 10 | 852.35 | 33.585 | 40.65 | 103.0343 | 3 | 1
2014-07-30 11:00 | 210 | 11 | 861.8767 | 34.5733 | 39.0917 | 52.1033 | 3 | 1
2014-07-30 12:00 | 210 | 12 | 988.8967 | 34.93 | 40.7333 | 51.0613 | 3 | 1
2014-07-30 13:00 | 210 | 13 | 759.8967 | 35.3567 | 42.4417 | 100.9502 | 3 | 1
2014-07-30 14:00 | 210 | 14 | 723.81 | 34.99 | 40.8833 | 101.9923 | 3 | 1
2014-07-30 15:00 | 210 | 15 | 552.2613 | 34.2233 | 40.9 | 53.5362 | 3 | 1
2014-07-30 16:00 | 210 | 16 | 256.75 | 33.4817 | 40.9583 | 101.4712 | 3 | 1
2014-07-30 17:00 | 210 | 17 | 63.2774 | 32.1367 | 39.3583 | 54.3177 | 3 | 1
2014-07-30 18:00 | 210 | 18 | 14.7588 | 30.6067 | 39.325 | 100.9502 | 3 | 1
2014-07-30 19:00 | 210 | 19 | #DIV/0! | 29.7133 | 36.0167 | 75.5498 | 3 | 1
2014-07-30 20:00 | 210 | 20 | #DIV/0! | 29.515 | 35.9833 | 51.5823 | 3 | 1
2014-07-30 21:00 | 210 | 21 | #DIV/0! | 29.3883 | 34.35 | 75.9406 | 3 | 1
2014-07-30 22:00 | 210 | 22 | #DIV/0! | 29.31 | 37.5417 | 52.2336 | 3 | 1
2014-07-30 23:00 | 210 | 23 | #DIV/0! | 29.2367 | 34.275 | 50.931 | 3 | 1
2014-07-31 | 210 | 0 | #DIV/0! | 29.0017 | 34.3 | 78.0247 | 4 | 1
2014-07-31 01:00 | 211 | 1 | #DIV/0! | 28.895 | 32.6667 | 50.931 | 4 | 1
2014-07-31 02:00 | 211 | 2 | #DIV/0! | 28.9033 | 34.1667 | 75.4196 | 4 | 1
2014-07-31 03:00 | 211 | 3 | #DIV/0! | 28.8533 | 34.1417 | 75.5498 | 4 | 1
2014-07-31 04:00 | 211 | 4 | #DIV/0! | 28.7933 | 35.7583 | 53.9269 | 4 | 1
2014-07-31 05:00 | 211 | 5 | 18.7759 | 28.7017 | 34.15 | 53.2757 | 4 | 1
2014-07-31 06:00 | 211 | 6 | 107.7167 | 29.985 | 37.3583 | 53.4059 | 4 | 1
2014-07-31 07:00 | 211 | 7 | 267.7933 | 31.0333 | 34.175 | 51.8428 | 4 | 1
2014-07-31 08:00 | 211 | 8 | 532.7933 | 32.2983 | 39.0667 | 53.2757 | 4 | 1
2014-07-31 09:00 | 211 | 9 | 618.16 | 32.9483 | 40.7833 | 101.6015 | 4 | 1
2014-07-31 10:00 | 211 | 10 | 608.0233 | 32.9933 | 42.4917 | 102.1225 | 4 | 1
2014-07-31 11:00 | 211 | 11 | 601.07 | 33.4183 | 39.3 | 51.3218 | 4 | 1
2014-07-31 12:00 | 211 | 12 | 572.0867 | 33.0817 | 44.2583 | 99.6476 | 4 | 1
2014-07-31 13:00 | 211 | 13 | 673.5129 | 32.8883 | 42.7 | 102.5133 | 4 | 1
2014-07-31 14:00 | 211 | 14 | 333.36 | 31.6583 | 44.3917 | 52.7546 | 4 | 1
2014-07-31 15:00 | 211 | 15 | 294.6067 | 31.5267 | 42.85 | 101.862 | 4 | 1
2014-07-31 16:00 | 211 | 16 | 159.3581 | 30.69 | 39.5417 | 51.5823 | 4 | 1
2014-07-31 17:00 | 211 | 17 | 50.0167 | 29.7817 | 41.225 | 100.0384 | 4 | 1
2014-07-31 18:00 | 211 | 18 | 21.1438 | 29.1083 | 37.8417 | 100.1687 | 4 | 1
2014-07-31 19:00 | 211 | 19 | #DIV/0! | 28.99 | 34.4167 | 51.452 | 4 | 1
2014-07-31 20:00 | 211 | 20 | #DIV/0! | 28.8017 | 37.6417 | 75.2893 | 4 | 1
2014-07-31 21:00 | 211 | 21 | #DIV/0! | 28.4717 | 34.3333 | 52.4941 | 4 | 1
2014-07-31 22:00 | 211 | 22 | #DIV/0! | 27.775 | 34.2667 | 51.9731 | 4 | 1
2014-07-31 23:00 | 211 | 23 | #DIV/0! | 27.72 | 34.1917 | 54.1875 | 4 | 1
2014-08-01 | 211 | 0 | #DIV/0! | 27.605 | 32.6545 | 53.7967 | 5 | 1
2014-08-01 01:00 | 212 | 1 | #DIV/0! | 27.2817 | 30.9083 | 76.5919 | 5 | 1
2014-08-01 02:00 | 212 | 2 | #DIV/0! | 26.7633 | 34.125 | 53.2757 | 5 | 1
2014-08-01 03:00 | 212 | 3 | #DIV/0! | 26.125 | 30.875 | 53.2757 | 5 | 1
2014-08-01 04:00 | 212 | 4 | 0.75714 | 26.04 | 30.8667 | 53.5362 | 5 | 1
2014-08-01 05:00 | 212 | 5 | 4.3355 | 26.19 | 30.8333 | 54.5782 | 5 | 1
2014-08-01 06:00 | 212 | 6 | 22.0733 | 26.0367 | 30.8167 | 55.2295 | 5 | 1
2014-08-01 07:00 | 212 | 7 | 52.85 | 26.0283 | 37.3583 | 53.5362 | 5 | 1
2014-08-01 08:00 | 212 | 8 | 55.9933 | 26.01 | 35.7833 | 54.5782 | 5 | 1
2014-08-01 09:00 | 212 | 9 | 78.7967 | 25.975 | 35.8083 | 77.634 | 5 | 1
2014-08-01 10:00 | 212 | 10 | 77.6645 | 25.775 | 35.75 | 54.969 | 5 | 1
2014-08-01 11:00 | 212 | 11 | 93.8774 | 25.8683 | 37.5167 | 89.748 | 5 | 1
2014-08-01 12:00 | 212 | 12 | 94.4567 | 26.2217 | 34.2417 | 53.5362 | 5 | 1
2014-08-01 13:00 | 212 | 13 | 97.81 | 26.105 | 35.7167 | 54.448 | 5 | 1
2014-08-01 14:00 | 212 | 14 | 122.9733 | 26.705 | 35.875 | 79.8484 | 5 | 1
2014-08-01 15:00 | 212 | 15 | 50.2 | 27.0633 | 37.4667 | 58.486 | 5 | 1
2014-08-01 16:00 | 212 | 16 | 41.8633 | 26.9333 | 34.25 | 53.4059 | 5 | 1
2014-08-01 17:00 | 212 | 17 | 38.7467 | 25.9383 | 35.8 | 79.8484 | 5 | 1
2014-08-01 18:00 | 212 | 18 | 6.7467 | 25.6 | 30.9583 | 78.676 | 5 | 1
2014-08-01 19:00 | 212 | 19 | 1.4667 | 25.8667 | 30.8833 | 54.969 | 5 | 1
2014-08-01 20:00 | 212 | 20 | 1.63 | 26.1467 | 30.8583 | 54.448 | 5 | 1
2014-08-01 21:00 | 212 | 21 | 1.7567 | 26.5233 | 30.8333 | 55.7506 | 5 | 1
2014-08-01 22:00 | 212 | 22 | 1.5808 | 26.7533 | 30.8167 | 55.0993 | 5 | 1
2014-08-01 23:00 | 212 | 23 | #DIV/0! | 25.9 | 30.7923 | 54.448 | 5 | 1
2014-08-02 | 212 | 0 | 0.26667 | 25.77 | 30.7545 | 54.8388 | 6 | -1
2014-08-02 01:00 | 213 | 1 | 0.15 | 25.0933 | 30.775 | 54.7085 | 6 | -1
2014-08-02 02:00 | 213 | 2 | 0.27 | 25.1217 | 30.75 | 54.448 | 6 | -1
2014-08-02 03:00 | 213 | 3 | 0.23333 | 25.305 | 30.7583 | 55.0993 | 6 | -1
2014-08-02 04:00 | 213 | 4 | 0.38667 | 25.0667 | 30.7833 | 54.0572 | 6 | -1
2014-08-02 05:00 | 213 | 5 | 3.0667 | 25.185 | 30.7083 | 54.448 | 6 | -1
2014-08-02 06:00 | 213 | 6 | 24.0933 | 25.2817 | 30.7 | 53.1454 | 6 | -1
2014-08-02 07:00 | 213 | 7 | 48.47 | 25.5317 | 30.6583 | 54.0572 | 6 | -1
2014-08-02 08:00 | 213 | 8 | 114.9484 | 25.6467 | 30.8083 | 54.5782 | 6 | -1
2014-08-02 09:00 | 213 | 9 | 119.4733 | 25.9317 | 30.8333 | 56.7926 | 6 | -1
2014-08-02 10:00 | 213 | 10 | 98.9833 | 25.945 | 30.825 | 52.8849 | 6 | -1
2014-08-02 11:00 | 213 | 11 | 107.7733 | 26.0617 | 30.8167 | 57.3137 | 6 | -1
2014-08-02 12:00 | 213 | 12 | 101.72 | 26.9033 | 30.825 | 55.7506 | 6 | -1
2014-08-02 13:00 | 213 | 13 | 177.8633 | 27.3617 | 30.7917 | 55.49 | 6 | -1
2014-08-02 14:00 | 213 | 14 | 413.48 | 28.615 | 30.7917 | 56.5321 | 6 | -1
2014-08-02 15:00 | 213 | 15 | 267.34 | 29.425 | 30.8083 | 56.2716 | 6 | -1
2014-08-02 16:00 | 213 | 16 | 117.4133 | 29.35 | 34.0333 | 56.6624 | 6 | -1
2014-08-02 17:00 | 213 | 17 | 67.9967 | 29.41 | 30.7917 | 79.5878 | 6 | -1
2014-08-02 18:00 | 213 | 18 | 6.3348 | 28.8333 | 30.7333 | 56.4019 | 6 | -1
2014-08-02 19:00 | 213 | 19 | #DIV/0! | 28.3633 | 30.7 | 56.1413 | 6 | -1
2014-08-02 20:00 | 213 | 20 | #DIV/0! | 28.1117 | 30.6833 | 56.2716 | 6 | -1
2014-08-02 21:00 | 213 | 21 | #DIV/0! | 27.6417 | 30.6083 | 55.0993 | 6 | -1
2014-08-02 22:00 | 213 | 22 | #DIV/0! | 27.4367 | 30.6 | 54.3177 | 6 | -1
2014-08-02 23:00 | 213 | 23 | #DIV/0! | 27.3033 | 30.6308 | 53.7967 | 6 | -1
2014-08-03 | 213 | 0 | #DIV/0! | 27.1367 | 30.6364 | 52.3638 | 7 | -1
2014-08-03 01:00 | 214 | 1 | #DIV/0! | 26.985 | 30.6417 | 53.927 | 7 | -1
2014-08-03 02:00 | 214 | 2 | #DIV/0! | 26.8583 | 30.6333 | 53.927 | 7 | -1
2014-08-03 03:00 | 214 | 3 | #DIV/0! | 26.9033 | 30.6417 | 53.927 | 7 | -1
2014-08-03 04:00 | 214 | 4 | 0.55 | 27.1833 | 30.6333 | 52.8849 | 7 | -1
2014-08-03 05:00 | 214 | 5 | 13.71 | 27.45 | 30.6417 | 53.2757 | 7 | -1
2014-08-03 06:00 | 214 | 6 | 85.03 | 27.8433 | 30.6583 | 53.2757 | 7 | -1
2014-08-03 07:00 | 214 | 7 | 192.4516 | 28.4667 | 30.7083 | 53.0151 | 7 | -1
2014-08-03 08:00 | 214 | 8 | 405.97 | 29.9767 | 30.6667 | 53.927 | 7 | -1
2014-08-03 09:00 | 214 | 9 | 684.21 | 31.4217 | 30.6833 | 54.5782 | 7 | -1
2014-08-03 10:00 | 214 | 10 | 787 | 32.2783 | 30.7083 | 54.969 | 7 | -1
2014-08-03 11:00 | 214 | 11 | 596.5033 | 33.32 | 30.7333 | 55.2295 | 7 | -1
2014-08-03 12:00 | 214 | 12 | 163.4548 | 32.3533 | 30.7333 | 54.1875 | 7 | -1
2014-08-03 13:00 | 214 | 13 | 591.3633 | 34.0067 | 32.325 | 54.8388 | 7 | -1
2014-08-03 14:00 | 214 | 14 | 543.07 | 35.2117 | 33.95 | 78.0247 | 7 | -1
2014-08-03 15:00 | 214 | 15 | 332.671 | 34.6733 | 30.8 | 54.3177 | 7 | -1
2014-08-03 16:00 | 214 | 16 | 155.5033 | 35.435 | 32.35 | 54.7085 | 7 | -1
2014-08-03 17:00 | 214 | 17 | 50.2437 | 34.495 | 33.975 | 54.448 | 7 | -1
2014-08-03 18:00 | 214 | 18 | 16.6571 | 32.4367 | 30.7083 | 54.7085 | 7 | -1
2014-08-03 19:00 | 214 | 19 | #DIV/0! | 30.945 | 30.6833 | 54.969 | 7 | -1
2014-08-03 20:00 | 214 | 20 | #DIV/0! | 29.4333 | 30.675 | 56.4019 | 7 | -1
2014-08-03 21:00 | 214 | 21 | #DIV/0! | 28.9833 | 30.6833 | 54.448 | 7 | -1
2014-08-03 22:00 | 214 | 22 | #DIV/0! | 28.7517 | 30.675 | 54.0572 | 7 | -1
2014-08-03 23:00 | 214 | 23 | #DIV/0! | 28.4867 | 30.7 | 54.8388 | 7 | -1
2014-08-04 | 214 | 0 | #DIV/0! | 28.3017 | 30.6545 | 54.1875 | 1 | 1
2014-08-04 01:00 | 215 | 1 | #DIV/0! | 28.315 | 30.6167 | 53.2757 | 1 | 1
2014-08-04 02:00 | 215 | 2 | #DIV/0! | 28.22 | 30.625 | 54.0572 | 1 | 1
2014-08-04 03:00 | 215 | 3 | #DIV/0! | 28.0233 | 30.65 | 53.6664 | 1 | 1
2014-08-04 04:00 | 215 | 4 | #DIV/0! | 27.9033 | 30.6417 | 52.6244 | 1 | 1
2014-08-04 05:00 | 215 | 5 | 15.475 | 28.6083 | 30.6083 | 53.7967 | 1 | 1
2014-08-04 06:00 | 215 | 6 | 106.1533 | 29.7567 | 30.6083 | 53.927 | 1 | 1
2014-08-04 07:00 | 215 | 7 | 321.59 | 32.6983 | 30.6583 | 53.4059 | 1 | 1
2014-08-04 08:00 | 215 | 8 | 531.1367 | 34.895 | 33.9083 | 55.6203 | 1 | 1
2014-08-04 09:00 | 215 | 9 | 685.4867 | 36.075 | 38.8083 | 54.1875 | 1 | 1
2014-08-04 10:00 | 215 | 10 | 833.2871 | 36.8683 | 40.6333 | 53.4059 | 1 | 1
2014-08-04 11:00 | 215 | 11 | 733.74 | 37.4167 | 39.1 | 53.0151 | 1 | 1
2014-08-04 12:00 | 215 | 12 | 437.49 | 36.4383 | 37.4583 | 53.2757 | 1 | 1
2014-08-04 13:00 | 215 | 13 | 160.85 | 36.2767 | 40.7833 | 78.676 | 1 | 1
2014-08-04 14:00 | 215 | 14 | 51.5833 | 36.1533 | 42.55 | 100.2989 | 1 | 1
2014-08-04 15:00 | 215 | 15 | 103.0467 | 34.9817 | 42.625 | 104.0764 | 1 | 1
2014-08-04 16:00 | 215 | 16 | 160.54 | 34.7217 | 41.0167 | 101.9923 | 1 | 1
2014-08-04 17:00 | 215 | 17 | 91.4433 | 33.8467 | 41.075 | 75.8103 | 1 | 1
2014-08-04 18:00 | 215 | 18 | 21.5222 | 32.67 | 36.1417 | 52.3638 | 1 | 1
2014-08-04 19:00 | 215 | 19 | #DIV/0! | 31.825 | 39.4 | 78.8063 | 1 | 1
2014-08-04 20:00 | 215 | 20 | #DIV/0! | 31.065 | 36.0917 | 54.7085 | 1 | 1
2014-08-04 21:00 | 215 | 21 | #DIV/0! | 30.5717 | 34.4667 | 76.8524 | 1 | 1
2014-08-04 22:00 | 215 | 22 | #DIV/0! | 30.1233 | 32.9545 | 55.49 | 1 | 1
2014-08-04 23:00 | 215 | 23 | #DIV/0! | 29.6267 | 32.5692 | 78.0247 | 1 | 1
2014-08-05 | 215 | 0 | #DIV/0! | 29.255 | 32.7455 | 53.927 | 2 | 1
2014-08-05 01:00 | 216 | 1 | #DIV/0! | 28.675 | 30.9583 | 54.5782 | 2 | 1
2014-08-05 02:00 | 216 | 2 | #DIV/0! | 28.3533 | 30.925 | 54.3177 | 2 | 1
2014-08-05 03:00 | 216 | 3 | #DIV/0! | 28.26 | 30.9167 | 55.0993 | 2 | 1
2014-08-05 04:00 | 216 | 4 | #DIV/0! | 27.97 | 30.9 | 54.969 | 2 | 1
2014-08-05 05:00 | 216 | 5 | 16.52 | 27.915 | 30.9 | 55.6203 | 2 | 1
2014-08-05 06:00 | 216 | 6 | 111.87 | 29.0417 | 30.8833 | 55.0993 | 2 | 1
2014-08-05 07:00 | 216 | 7 | 328.73 | 30.2 | 34.125 | 76.4616 | 2 | 1
2014-08-05 08:00 | 216 | 8 | 485.1375 | 32.4767 | 38.9667 | 56.0111 | 2 | 1
2014-08-05 09:00 | 216 | 9 | 550.531 | 34.1417 | 39 | 55.49 | 2 | 1
2014-08-05 10:00 | 216 | 10 | 830.96 | 35.1633 | 40.8667 | 77.7642 | 2 | 1
2014-08-05 11:00 | 216 | 11 | 951.1452 | 36.4767 | 39.325 | 103.1646 | 2 | 1
2014-08-05 12:00 | 216 | 12 | 957.2867 | 36.6617 | 40.95 | 102.7738 | 2 | 1
2014-08-05 13:00 | 216 | 13 | 897.5533 | 36.47 | 46.0083 | 79.1971 | 2 | 1
2014-08-05 14:00 | 216 | 14 | 739.2 | 36.9783 | 44.5 | 101.341 | 2 | 1
2014-08-05 15:00 | 216 | 15 | 513.5633 | 36.385 | 44.575 | 52.3639 | 2 | 1
2014-08-05 16:00 | 216 | 16 | 190.29 | 35.2633 | 41.3 | 53.1454 | 2 | 1
2014-08-05 17:00 | 216 | 17 | 60.2567 | 33.3583 | 44.1667 | 58.8768 | 2 | 1
2014-08-05 18:00 | 216 | 18 | 12.4733 | 31.64 | 41.3417 | 50.5402 | 2 | 1
2014-08-05 19:00 | 216 | 19 | #DIV/0! | 30.9933 | 37.95 | 50.2797 | 2 | 1
2014-08-05 20:00 | 216 | 20 | #DIV/0! | 30.44 | 37.8917 | 52.1033 | 2 | 1
2014-08-05 21:00 | 216 | 21 | #DIV/0! | 29.7517 | 37.8917 | 53.0151 | 2 | 1
2014-08-05 22:00 | 216 | 22 | #DIV/0! | 29.1767 | 34.5833 | 52.6244 | 2 | 1
2014-08-05 23:00 | 216 | 23 | #DIV/0! | 28.6317 | 34.2231 | 51.8428 | 2 | 1
2014-08-06 | 216 | 0 | #DIV/0! | 28.3117 | 34.6545 | 52.4941 | 3 | 1
2014-08-06 01:00 | 217 | 1 | #DIV/0! | 28.06 | 34.35 | 52.8849 | 3 | 1
2014-08-06 02:00 | 217 | 2 | #DIV/0! | 27.9033 | 34.325 | 76.4616 | 3 | 1
2014-08-06 03:00 | 217 | 3 | #DIV/0! | 27.94 | 31.0667 | 53.5362 | 3 | 1
2014-08-06 04:00 | 217 | 4 | #DIV/0! | 28 | 34.2667 | 53.4059 | 3 | 1
2014-08-06 05:00 | 217 | 5 | 17.5407 | 28.0617 | 31.0417 | 53.4059 | 3 | 1
2014-08-06 06:00 | 217 | 6 | 121.4833 | 28.9933 | 34.25 | 55.0993 | 3 | 1
2014-08-06 07:00 | 217 | 7 | 318.52 | 30.795 | 35.9583 | 52.8849 | 3 | 1
2014-08-06 08:00 | 217 | 8 | 517.9133 | 32.4433 | 39.2667 | 51.5823 | 3 | 1
2014-08-06 09:00 | 217 | 9 | 582.6727 | 34.1633 | 43.0923 | 75.6801 | 3 | 1
2014-08-06 10:00 | 217 | 10 | 452.6353 | 34.88 | 42.775 | 103.9462 | 3 | 1
2014-08-06 11:00 | 217 | 11 | 805.8067 | 35.4018 | 44.5167 | 78.155 | 3 | 1
2014-08-06 12:00 | 217 | 12 | 830.36 | 35.1933 | 42.9083 | 50.0192 | 3 | 1
2014-08-06 13:00 | 217 | 13 | 795.7552 | 34.245 | 41.275 | 53.6664 | 3 | 1
2014-08-06 14:00 | 217 | 14 | 596.9846 | 34.0867 | 44.6333 | 54.1875 | 3 | 1
2014-08-06 15:00 | 217 | 15 | 450.14 | 34.4967 | 42.9833 | 53.1454 | 3 | 1
2014-08-06 16:00 | 217 | 16 | 188.6733 | 33.7783 | 43.0167 | 100.9502 | 3 | 1
2014-08-06 17:00 | 217 | 17 | 57.0767 | 32.8167 | 43.0583 | 99.9081 | 3 | 1
2014-08-06 18:00 | 217 | 18 | 4.0143 | 31.1783 | 39.7083 | 102.1225 | 3 | 1
2014-08-06 19:00 | 217 | 19 | #DIV/0! | 30.2867 | 38.0083 | 51.7126 | 3 | 1
2014-08-06 20:00 | 217 | 20 | #DIV/0! | 29.5633 | 37.9333 | 53.5362 | 3 | 1
2014-08-06 21:00 | 217 | 21 | #DIV/0! | 29.06 | 34.6667 | 97.6937 | 3 | 1
2014-08-06 22:00 | 217 | 22 | #DIV/0! | 28.78 | 36.2167 | 51.8428 | 3 | 1
2014-08-06 23:00 | 217 | 23 | #DIV/0! | 28.4683 | 34.525 | 52.7546 | 3 | 1
2014-08-07 | 217 | 0 | #DIV/0! | 28.2083 | 31.1455 | 54.0572 | 4 | 1
2014-08-07 01:00 | 218 | 1 | #DIV/0! | 28.05 | 35.4556 | 54.1875 | 4 | 1
2014-08-07 02:00 | 218 | 2 | #DIV/0! | 27.8267 | 32.75 | 78.8063 | 4 | 1
2014-08-07 03:00 | 218 | 3 | #DIV/0! | 27.71 | 31.1 | 53.7967 | 4 | 1
2014-08-07 04:00 | 218 | 4 | #DIV/0! | 27.5283 | 31.125 | 54.8388 | 4 | 1
2014-08-07 05:00 | 218 | 5 | 16.0923 | 27.525 | 34.3 | 54.448 | 4 | 1
2014-08-07 06:00 | 218 | 6 | 131.031 | 28.3233 | 31.0667 | 54.1875 | 4 | 1
2014-08-07 07:00 | 218 | 7 | 341.14 | 30.0633 | 35.9167 | 52.2336 | 4 | 1
2014-08-07 08:00 | 218 | 8 | 584.5724 | 31.5467 | 39.3 | 54.448 | 4 | 1
2014-08-07 09:00 | 218 | 9 | 760.0161 | 33.05 | 37.7167 | 52.1033 | 4 | 1
2014-08-07 10:00 | 218 | 10 | 780.81 | 33.925 | 39.4083 | 50.5402 | 4 | 1
2014-08-07 11:00 | 218 | 11 | 738.8367 | 34.2383 | 41.0833 | 51.7126 | 4 | 1
2014-08-07 12:00 | 218 | 12 | 912.01 | 34.6983 | 44.425 | 52.1033 | 4 | 1
2014-08-07 13:00 | 218 | 13 | 720.7333 | 34.2883 | 37.8833 | 51.7126 | 4 | 1
2014-08-07 14:00 | 218 | 14 | 533.2194 | 33.5717 | 40.7778 | 53.1454 | 4 | 1
2014-08-07 15:00 | 218 | 15 | 285.0967 | 32.5483 | 32.85 | 102.1225 | 4 | 1
2014-08-07 16:00 | 218 | 16 | 105 | 31.1712 | 32.8417 | 56.2716 | 4 | 1
2014-08-07 17:00 | 218 | 17 | 17.99 | 30.08 | 36.1417 | 55.3598 | 4 | 1
2014-08-07 18:00 | 218 | 18 | 2.67 | 28.92 | 31.2333 | 54.448 | 4 | 1
2014-08-07 19:00 | 218 | 19 | #DIV/0! | 28.9333 | 31.1917 | 54.969 | 4 | 1
2014-08-07 20:00 | 218 | 20 | #DIV/0! | 28.7733 | 31.175 | 54.7085 | 4 | 1
2014-08-07 21:00 | 218 | 21 | #DIV/0! | 28.5483 | 31.0333 | 55.2295 | 4 | 1
2014-08-07 22:00 | 218 | 22 | #DIV/0! | 28.5467 | 30.9417 | 54.7085 | 4 | 1
2014-08-07 23:00 | 218 | 23 | #DIV/0! | 28.3483 | 30.9231 | 54.1875 | 4 | 1
2014-08-08 | 218 | 0 | #DIV/0! | 28.3267 | 30.9091 | 54.5782 | 5 | 1
2014-08-08 01:00 | 219 | 1 | 0.1 | 28.2433 | 30.8833 | 54.3177 | 5 | 1
2014-08-08 02:00 | 219 | 2 | #DIV/0! | 28.1133 | 30.875 | 54.448 | 5 | 1
2014-08-08 03:00 | 219 | 3 | #DIV/0! | 28.005 | 30.875 | 54.3177 | 5 | 1
2014-08-08 04:00 | 219 | 4 | #DIV/0! | 28.0617 | 30.85 | 54.448 | 5 | 1
2014-08-08 05:00 | 219 | 5 | 8.9909 | 28.0283 | 30.8167 | 54.1875 | 5 | 1
2014-08-08 06:00 | 219 | 6 | 73.37 | 28.36 | 30.8333 | 54.448 | 5 | 1
2014-08-08 07:00 | 219 | 7 | 130.1581 | 28.6233 | 30.8417 | 54.1875 | 5 | 1
2014-08-08 08:00 | 219 | 8 | 102.9133 | 28.9717 | 30.8833 | 54.969 | 5 | 1
2014-08-08 09:00 | 219 | 9 | 73.26 | 29.0133 | 30.9 | 54.969 | 5 | 1
2014-08-08 10:00 | 219 | 10 | 113.4867 | 29.2333 | 34.2909 | 56.1413 | 5 | 1
2014-08-08 11:00 | 219 | 11 | 100.2 | 28.845 | 30.9 | 54.969 | 5 | 1
2014-08-08 12:00 | 219 | 12 | 181.4 | 28.6533 | 37.8286 | 94.1507 | 5 | 1
2014-08-08 13:00 | 219 | 13 | 251.21 | 30.0817 | 32.5417 | 59.0939 | 5 | 1
2014-08-08 14:00 | 219 | 14 | 273.23 | 30.1833 | 27.225 | 90.6272 | 5 | 1
2014-08-08 15:00 | 219 | 15 | 91.3533 | 29.4433 | 35.75 | 67.756 | 5 | 1
2014-08-08 16:00 | 219 | 16 | 46.7067 | 29.1317 | 30.9333 | 56.0762 | 5 | 1
2014-08-08 17:00 | 219 | 17 | 22.87 | 28.9217 | 34.125 | 62.1332 | 5 | 1
2014-08-08 18:00 | 219 | 18 | 5.0333 | 28.4367 | 30.875 | 54.3177 | 5 | 1
2014-08-08 19:00 | 219 | 19 | #DIV/0! | 28.2567 | 30.8 | 53.8835 | 5 | 1
2014-08-08 20:00 | 219 | 20 | #DIV/0! | 27.9083 | 30.8 | 53.9052 | 5 | 1
2014-08-08 21:00 | 219 | 21 | #DIV/0! | 27.8383 | 30.8083 | 53.8618 | 5 | 1
2014-08-08 22:00 | 219 | 22 | #DIV/0! | 27.6283 | 30.7917 | 53.7099 | 5 | 1
2014-08-08 23:00 | 219 | 23 | #DIV/0! | 26.625 | 30.7417 | 53.2757 | 5 | 1
2014-08-09 | 219 | 0 | #DIV/0! | 26.2817 | 30.7417 | 53.2105 | 6 | -1
2014-08-09 01:00 | 220 | 1 | 0.2 | 26.26 | 27.2333 | 44.9825 | 6 | -1
2014-08-09 02:00 | 220 | 2 | 0.16 | 26.22 | 30.6917 | 53.0586 | 6 | -1
2014-08-09 03:00 | 220 | 3 | 0.1 | 26.2783 | 27.225 | 44.6786 | 6 | -1
2014-08-09 04:00 | 220 | 4 | 0.35556 | 26.395 | 30.6417 | 53.1237 | 6 | -1
2014-08-09 05:00 | 220 | 5 | 7.3935 | 26.4067 | 27.1417 | 42.03 | 6 | -1
2014-08-09 06:00 | 220 | 6 | 39.5067 | 26.385 | 25.425 | 40.5755 | 6 | -1
2014-08-09 07:00 | 220 | 7 | 67.1367 | 25.7317 | 30.6167 | 53.5796 | 6 | -1
2014-08-09 08:00 | 220 | 8 | 63.6467 | 25.6883 | 30.5917 | 53.2539 | 6 | -1
2014-08-09 09:00 | 220 | 9 | 53.4967 | 25.195 | 30.6167 | 53.4059 | 6 | -1
2014-08-09 10:00 | 220 | 10 | 125.9937 | 24.98 | 30.5833 | 52.9934 | 6 | -1
2014-08-09 11:00 | 220 | 11 | 75.1333 | 25.4583 | 27.0833 | 41.6175 | 6 | -1
2014-08-09 12:00 | 220 | 12 | 55.3267 | 26.0483 | 30.5917 | 53.5579 | 6 | -1
2014-08-09 13:00 | 220 | 13 | 102.98 | 25.805 | 27.0917 | 44.2444 | 6 | -1
2014-08-09 14:00 | 220 | 14 | 53.14 | 25.495 | 30.6091 | 53.9487 | 6 | -1
2014-08-09 15:00 | 220 | 15 | 79.6867 | 25.4233 | 30.625 | 53.8835 | 6 | -1
2014-08-09 16:00 | 220 | 16 | 98.5387 | 25.925 | 30.6 | 53.4928 | 6 | -1
2014-08-09 17:00 | 220 | 17 | 30.8533 | 25.8667 | 30.6083 | 53.5362 | 6 | -1
2014-08-09 18:00 | 220 | 18 | 1.1 | 25.725 | 30.5917 | 53.2105 | 6 | -1
2014-08-09 19:00 | 220 | 19 | #DIV/0! | 25.4267 | 27.1583 | 45.2865 | 6 | -1
2014-08-09 20:00 | 220 | 20 | #DIV/0! | 25.55 | 30.6 | 53.3625 | 6 | -1
2014-08-09 21:00 | 220 | 21 | #DIV/0! | 25.7033 | 25.425 | 42.5728 | 6 | -1
2014-08-09 22:00 | 220 | 22 | 0.13333 | 25.8283 | 27.125 | 41.0965 | 6 | -1
2014-08-09 23:00 | 220 | 23 | 0.25 | 25.915 | 28.775 | 49.9107 | 6 | -1
2014-08-10 | 220 | 0 | 0.23636 | 25.9767 | 28.7667 | 49.585 | 7 | -1
2014-08-10 01:00 | 221 | 1 | 0.45556 | 26.1333 | 27.0167 | 45.1345 | 7 | -1
2014-08-10 02:00 | 221 | 2 | 0.36667 | 26.225 | 27.0417 | 45.2865 | 7 | -1
2014-08-10 03:00 | 221 | 3 | 0.2 | 26.0767 | 25.325 | 40.9011 | 7 | -1
2014-08-10 04:00 | 221 | 4 | 0.245 | 25.415 | 27.0083 | 45.3082 | 7 | -1
2014-08-10 05:00 | 221 | 5 | 7.8667 | 25.1217 | 28.7 | 49.7804 | 7 | -1
2014-08-10 06:00 | 221 | 6 | 79.8233 | 25.4883 | 28.6917 | 48.5864 | 7 | -1
2014-08-10 07:00 | 221 | 7 | 145.0516 | 25.4333 | 27.0167 | 45.4819 | 7 | -1
2014-08-10 08:00 | 221 | 8 | 140.1333 | 25.1767 | 26.9667 | 41.6392 | 7 | -1
2014-08-10 09:00 | 221 | 9 | 142.3467 | 25.5983 | 25.275 | 41.0965 | 7 | -1
2014-08-10 10:00 | 221 | 10 | 210.96 | 26.0983 | 26.725 | 40.9011 | 7 | -1
2014-08-10 11:00 | 221 | 11 | 410.13 | 26.475 | 28.7333 | 49.2159 | 7 | -1
2014-08-10 12:00 | 221 | 12 | 214.56 | 26.515 | 28.7583 | 49.5633 | 7 | -1
2014-08-10 13:00 | 221 | 13 | 290.3387 | 27.5317 | 26.775 | 40.9662 | 7 | -1
2014-08-10 14:00 | 221 | 14 | 268.5733 | 28.5883 | 26.1857 | 45.9254 | 7 | -1
2014-08-10 15:00 | 221 | 15 | 237.1967 | 29.0767 | #DIV/0! | #DIV/0! | 7 | -1
2014-08-10 16:00 | 221 | 16 | 106.01 | 28.2883 | 4.875 | 0 | 7 | -1
2014-08-10 17:00 | 221 | 17 | 34.17 | 27.1733 | 34.85 | 74.6641 | 7 | -1
2014-08-10 18:00 | 221 | 18 | 16.0562 | 26.5 | 30.3083 | 54.0138 | 7 | -1
2014-08-10 19:00 | 221 | 19 | #DIV/0! | 26.0817 | 26.9333 | 45.7858 | 7 | -1
2014-08-10 20:00 | 221 | 20 | #DIV/0! | 26.1367 | 26.95 | 45.5036 | 7 | -1
2014-08-10 21:00 | 221 | 21 | #DIV/0! | 25.77 | 3.6083 | 0 | 7 | -1
2014-08-10 22:00 | 221 | 22 | #DIV/0! | 25.1733 | 0.3 | 0 | 7 | -1
2014-08-10 23:00 | 221 | 23 | #DIV/0! | 25.0933 | 0.3 | 0 | 7 | -1
2014-08-11 | 221 | 0 | #DIV/0! | 24.9817 | 0.3 | 0 | 1 | 1
2014-08-11 01:00 | 222 | 1 | #DIV/0! | 24.6767 | 0.3 | 0 | 1 | 1
2014-08-11 02:00 | 222 | 2 | #DIV/0! | 24.7117 | 0.3 | 0 | 1 | 1
2014-08-11 03:00 | 222 | 3 | #DIV/0! | 24.385 | 0.3 | 0 | 1 | 1
2014-08-11 04:00 | 222 | 4 | #DIV/0! | 24.0783 | 0.3 | 0 | 1 | 1
2014-08-11 05:00 | 222 | 5 | 18.0957 | 24.535 | 0.3 | 0 | 1 | 1
2014-08-11 06:00 | 222 | 6 | 124.5 | 25.71 | 0.3 | 0 | 1 | 1
2014-08-11 07:00 | 222 | 7 | 240.5033 | 27.2683 | 9.9583 | 0 | 1 | 1
2014-08-11 08:00 | 222 | 8 | 388.95 | 27.8883 | 9.9083 | 0 | 1 | 1
2014-08-11 09:00 | 222 | 9 | 459.7467 | 28.185 | 22.79 | 59.3544 | 1 | 1
2014-08-11 10:00 | 222 | 10 | 675.9433 | 29.1017 | 25.2571 | 50.5837 | 1 | 1
2014-08-11 11:00 | 222 | 11 | 564.12 | 29.9733 | 34.7969 | 72.4737 | 1 | 1
2014-08-11 12:00 | 222 | 12 | 745.35 | 30.0467 | 30.1583 | 57.3571 | 1 | 1
2014-08-11 13:00 | 222 | 13 | 703.5833 | 30.5317 | 30.2167 | 57.4656 | 1 | 1
2014-08-11 14:00 | 222 | 14 | 518.5433 | 30.5 | 30.2769 | 56.9329 | 1 | 1
2014-08-11 15:00 | 222 | 15 | 356.9967 | 30.1983 | 29.8 | 56.6841 | 1 | 1
2014-08-11 16:00 | 222 | 16 | 180.2867 | 28.95 | 29.1417 | 56.2282 | 1 | 1
2014-08-11 17:00 | 222 | 17 | 46.33 | 27.6633 | 29.2 | 55.946 | 1 | 1
2014-08-11 18:00 | 222 | 18 | 6.8167 | 26.8233 | 29.0583 | 55.642 | 1 | 1
2014-08-11 19:00 | 222 | 19 | #DIV/0! | 26.3917 | 29.075 | 55.0124 | 1 | 1
2014-08-11 20:00 | 222 | 20 | #DIV/0! | 26.2733 | 29.075 | 54.8605 | 1 | 1
2014-08-11 21:00 | 222 | 21 | #DIV/0! | 26.2933 | 29.0917 | 54.2526 | 1 | 1
2014-08-11 22:00 | 222 | 22 | #DIV/0! | 26.2117 | 1.5167 | 0 | 1 | 1
2014-08-11 23:00 | 222 | 23 | #DIV/0! | 26.0883 | 0.1 | 0 | 1 | 1
2014-08-12 | 222 | 0 | #DIV/0! | 25.875 | 0.1 | 0 | 2 | 1
2014-08-12 01:00 | 223 | 1 | #DIV/0! | 25.785 | 0.10833 | 0 | 2 | 1
2014-08-12 02:00 | 223 | 2 | #DIV/0! | 25.7633 | 0.1 | 0 | 2 | 1
2014-08-12 03:00 | 223 | 3 | #DIV/0! | 25.6417 | 0.1 | 0 | 2 | 1
2014-08-12 04:00 | 223 | 4 | #DIV/0! | 25.5567 | 0.1 | 0 | 2 | 1
2014-08-12 05:00 | 223 | 5 | 3.6211 | 25.6083 | 0.1 | 0 | 2 | 1
2014-08-12 06:00 | 223 | 6 | 20 | 25.805 | 0.1 | 0 | 2 | 1
2014-08-12 07:00 | 223 | 7 | 45.6433 | 26.61 | 40.125 | 90.1171 | 2 | 1
2014-08-12 08:00 | 223 | 8 | 99.6067 | 27.3183 | 28.8833 | 56.5972 | 2 | 1
2014-08-12 09:00 | 223 | 9 | 97.175 | 27.855 | 28.9667 | 56.5104 | 2 | 1
2014-08-12 10:00 | 223 | 10 | 74.1379 | 27.3883 | 28.975 | 56.6407 | 2 | 1
2014-08-12 11:00 | 223 | 11 | 98.1667 | 24.6317 | 29.0583 | 56.0979 | 2 | 1
2014-08-12 12:00 | 223 | 12 | 138.88 | 24.5233 | 29.0417 | 55.9242 | 2 | 1
2014-08-12 13:00 | 223 | 13 | 128.05 | 25.8717 | 29.05 | 55.6637 | 2 | 1
2014-08-12 14:00 | 223 | 14 | 124.8667 | 26.7767 | 29.075 | 55.2947 | 2 | 1
2014-08-12 15:00 | 223 | 15 | 96.87 | 26.6433 | 29.1 | 54.9039 | 2 | 1
2014-08-12 16:00 | 223 | 16 | 56.9767 | 26.37 | 29.1 | 54.7953 | 2 | 1
2014-08-12 17:00 | 223 | 17 | 26.4767 | 26.1517 | 25.725 | 46.6325 | 2 | 1
2014-08-12 18:00 | 223 | 18 | 3.5333 | 25.94 | 25.6333 | 42.9635 | 2 | 1
2014-08-12 19:00 | 223 | 19 | #DIV/0! | 25.9267 | 27.4333 | 50.5402 | 2 | 1
2014-08-12 20:00 | 223 | 20 | #DIV/0! | 25.6967 | 27.4167 | 50.7573 | 2 | 1
2014-08-12 21:00 | 223 | 21 | #DIV/0! | 25.7283 | 25.7417 | 46.3937 | 2 | 1
2014-08-12 22:00 | 223 | 22 | #DIV/0! | 25.5933 | 1.55 | 0 | 2 | 1
2014-08-12 23:00 | 223 | 23 | 0.1 | 25.3583 | 0.1 | 0 | 2 | 1
2014-08-13 | 223 | 0 | 0.1375 | 25.635 | 0.1 | 0 | 3 | 1
2014-08-13 01:00 | 224 | 1 | #DIV/0! | 25.7 | 0.1 | 0 | 3 | 1
2014-08-13 02:00 | 224 | 2 | 0.14 | 25.655 | 0.1 | 0 | 3 | 1
2014-08-13 03:00 | 224 | 3 | 0.1 | 25.64 | 0.1 | 0 | 3 | 1
2014-08-13 04:00 | 224 | 4 | 0.1 | 25.6417 | 0.1 | 0 | 3 | 1
2014-08-13 05:00 | 224 | 5 | 9.8821 | 25.66 | 0.1 | 0 | 3 | 1
2014-08-13 06:00 | 224 | 6 | 51.4367 | 25.985 | 0.1 | 0 | 3 | 1
2014-08-13 07:00 | 224 | 7 | 170.3667 | 26.51 | 39.8 | 90.269 | 3 | 1
2014-08-13 08:00 | 224 | 8 | 278.51 | 27.5883 | 28.8167 | 57.1617 | 3 | 1
2014-08-13 09:00 | 224 | 9 | 436.46 | 28.89 | 28.85 | 57.0749 | 3 | 1
2014-08-13 10:00 | 224 | 10 | 756.1933 | 30.3233 | 28.8833 | 57.3137 | 3 | 1
2014-08-13 11:00 | 224 | 11 | 845.4567 | 31.26 | 28.9417 | 57.0966 | 3 | 1
2014-08-13 12:00 | 224 | 12 | 828.8552 | 31.5833 | 28.9917 | 57.0097 | 3 | 1
2014-08-13 13:00 | 224 | 13 | 627.7667 | 31.7567 | 29.0167 | 57.2051 | 3 | 1
2014-08-13 14:00 | 224 | 14 | 502.8655 | 30.8733 | 29.0917 | 57.7479 | 3 | 1
2014-08-13 15:00 | 224 | 15 | 382.6533 | 30.2867 | 29.1 | 57.6176 | 3 | 1
2014-08-13 16:00 | 224 | 16 | 119.4333 | 29.8517 | 29.1 | 57.0966 | 3 | 1
2014-08-13 17:00 | 224 | 17 | 34.99 | 28.625 | 29.125 | 56.8361 | 3 | 1
2014-08-13 18:00 | 224 | 18 | 9.6692 | 27.8717 | 29.125 | 56.467 | 3 | 1
2014-08-13 19:00 | 224 | 19 | #DIV/0! | 27.45 | 29.1417 | 56.3584 | 3 | 1
2014-08-13 20:00 | 224 | 20 | #DIV/0! | 27.2317 | 29.1083 | 56.0545 | 3 | 1
2014-08-13 21:00 | 224 | 21 | #DIV/0! | 27.1317 | 29.1167 | 55.7506 | 3 | 1
2014-08-13 22:00 | 224 | 22 | #DIV/0! | 27.1583 | 1.5167 | 0 | 3 | 1
2014-08-13 23:00 | 224 | 23 | 0.475 | 27.2583 | 0.1 | 0 | 3 | 1
2014-08-14 | 224 | 0 | #DIV/0! | 27.2017 | 0.1 | 0 | 4 | 1
2014-08-14 01:00 | 225 | 1 | #DIV/0! | 27.13 | 0.10833 | 0 | 4 | 1
2014-08-14 02:00 | 225 | 2 | #DIV/0! | 27.2 | 0.1 | 0 | 4 | 1
2014-08-14 03:00 | 225 | 3 | #DIV/0! | 26.8933 | 0.1 | 0 | 4 | 1
2014-08-14 04:00 | 225 | 4 | #DIV/0! | 26.76 | 0.1 | 0 | 4 | 1
2014-08-14 05:00 | 225 | 5 | 7 | 27.035 | 0.1 | 0 | 4 | 1
2014-08-14 06:00 | 225 | 6 | 73.23 | 27.4483 | 0.1 | 0 | 4 | 1
2014-08-14 07:00 | 225 | 7 | 202.9867 | 28.63 | 41.4333 | 95.3274 | 4 | 1
2014-08-14 08:00 | 225 | 8 | 99.1667 | 29.2383 | 31.3833 | 66.1061 | 4 | 1
2014-08-14 09:00 | 225 | 9 | 381.2367 | 28.3517 | 29.0077 | 58.3557 | 4 | 1
2014-08-14 10:00 | 225 | 10 | 257.3467 | 25.7133 | 32.1667 | 66.5186 | 4 | 1
2014-08-14 11:00 | 225 | 11 | 273.2478 | 26.9767 | 28.2083 | 56.9663 | 4 | 1
2014-08-14 12:00 | 225 | 12 | 127.72 | 26.805 | 28.2667 | 57.3571 | 4 | 1
2014-08-14 13:00 | 225 | 13 | 95.09 | 25.8483 | 28.2857 | 57.6486 | 4 | 1
2014-08-14 14:00 | 225 | 14 | 20.0967 | 24.2933 | 32.3 | 65.737 | 4 | 1
2014-08-14 15:00 | 225 | 15 | 52.4667 | 23.88 | 29.25 | 58.1386 | 4 | 1
2014-08-14 16:00 | 225 | 16 | 25.7933 | 23.9667 | 29.2833 | 57.965 | 4 | 1
2014-08-14 17:00 | 225 | 17 | 21.3233 | 24.0817 | 29.2167 | 57.5525 | 4 | 1
2014-08-14 18:00 | 225 | 18 | 3.6533 | 24.2983 | 29.125 | 56.9663 | 4 | 1
2014-08-14 19:00 | 225 | 19 | 0.2375 | 24.305 | 29.075 | 56.1196 | 4 | 1
2014-08-14 20:00 | 225 | 20 | 0.1 | 24.325 | 29.0583 | 55.6854 | 4 | 1
2014-08-14 21:00 | 225 | 21 | #DIV/0! | 24.3817 | 25.2583 | 46.741 | 4 | 1
2014-08-14 22:00 | 225 | 22 | #DIV/0! | 24.4417 | 1.5167 | 0 | 4 | 1
2014-08-14 23:00 | 225 | 23 | 0.125 | 24.4717 | 0.1 | 0 | 4 | 1
2014-08-15 | 225 | 0 | 0.2 | 24.3517 | 0.1 | 0 | 5 | 1
2014-08-15 01:00 | 226 | 1 | #DIV/0! | 24.05 | 0.1 | 0 | 5 | 1
2014-08-15 02:00 | 226 | 2 | 0.1 | 24.07 | 0.1 | 0 | 5 | 1
2014-08-15 03:00 | 226 | 3 | 0.23125 | 24.0867 | 0.10833 | 0 | 5 | 1
2014-08-15 04:00 | 226 | 4 | 0.28636 | 24.1633 | 0.1 | 0 | 5 | 1
2014-08-15 05:00 | 226 | 5 | 8.8233 | 24.1633 | 0.1 | 0 | 5 | 1
2014-08-15 06:00 | 226 | 6 | 14.8233 | 23.8133 | 0.10833 | 0 | 5 | 1
2014-08-15 07:00 | 226 | 7 | 76.4667 | 23.7917 | 39.575 | 94.7629 | 5 | 1
2014-08-15 08:00 | 226 | 8 | 125.5733 | 24.54 | 28.0583 | 56.7058 | 5 | 1
2014-08-15 09:00 | 226 | 9 | 413.8067 | 25.4917 | 28.0167 | 56.5538 | 5 | 1
2014-08-15 10:00 | 226 | 10 | 68.4033 | 27.265 | 28 | 56.0979 | 5 | 1
2014-08-15 11:00 | 226 | 11 | 76.7867 | 27.2683 | 28.025 | 55.4032 | 5 | 1
2014-08-15 12:00 | 226 | 12 | 71.5033 | 27.52 | 28.025 | 55.2512 | 5 | 1
2014-08-15 13:00 | 226 | 13 | 104.87 | 27.17 | 28.05 | 55.1861 | 5 | 1
2014-08-15 14:00 | 226 | 14 | 139.5233 | 26.3917 | 28.0917 | 55.2078 | 5 | 1
2014-08-15 15:00 | 226 | 15 | 70.1833 | 26.4467 | 28.1167 | 54.9039 | 5 | 1
2014-08-15 16:00 | 226 | 16 | 61.6733 | 26.9783 | 28.125 | 55.5118 | 5 | 1
2014-08-15 17:00 | 226 | 17 | 6.2367 | 26.4583 | 28.1917 | 55.1861 | 5 | 1
2014-08-15 18:00 | 226 | 18 | 2.3375 | 26.0283 | 28.1 | 55.1861 | 5 | 1
2014-08-15 19:00 | 226 | 19 | #DIV/0! | 25.54 | 25.275 | 47.3706 | 5 | 1
2014-08-15 20:00 | 226 | 20 | #DIV/0! | 25.2233 | 25.3182 | 46.6759 | 5 | 1
2014-08-15 21:00 | 226 | 21 | #DIV/0! | 25.48 | 28.9917 | 56.6841 | 5 | 1
2014-08-15 22:00 | 226 | 22 | #DIV/0! | 25.2933 | 1.525 | 0 | 5 | 1
2014-08-15 23:00 | 226 | 23 | #DIV/0! | 25.2 | 0.10833 | 0 | 5 | 1
2014-08-16 | 226 | 0 | #DIV/0! | 25.015 | 0.1 | 0 | 6 | -1
2014-08-16 01:00 | 227 | 1 | #DIV/0! | 24.6317 | 0.1 | 0 | 6 | -1
2014-08-16 02:00 | 227 | 2 | #DIV/0! | 24.7167 | 0.1 | 0 | 6 | -1
2014-08-16 03:00 | 227 | 3 | #DIV/0! | 24.71 | 0.1 | 0 | 6 | -1
2014-08-16 04:00 | 227 | 4 | #DIV/0! | 24.795 | 0.1 | 0 | 6 | -1
2014-08-16 05:00 | 227 | 5 | 12.0857 | 24.8533 | 0.10833 | 0 | 6 | -1
2014-08-16 06:00 | 227 | 6 | 33.5552 | 25.6933 | 0.10833 | 0 | 6 | -1
2014-08-16 07:00 | 227 | 7 | 119.3233 | 26.745 | 0.1 | 0 | 6 | -1
2014-08-16 08:00 | 227 | 8 | 305.1467 | 27.7183 | 32.7417 | 76.8307 | 6 | -1
2014-08-16 09:00 | 227 | 9 | 351.5933 | 28.5133 | 28.725 | 57.8347 | 6 | -1
2014-08-16 10:00 | 227 | 10 | 321.56 | 29.1867 | 23.7083 | 44.4832 | 6 | -1
2014-08-16 11:00 | 227 | 11 | 470.4516 | 28.9333 | 25.3417 | 46.3068 | 6 | -1
2014-08-16 12:00 | 227 | 12 | 513.0867 | 29 | 22 | 38.5348 | 6 | -1
2014-08-16 13:00 | 227 | 13 | 268.2467 | 28.8433 | 28.8167 | 57.2485 | 6 | -1
2014-08-16 14:00 | 227 | 14 | 282.07 | 28.0367 | 28.8667 | 56.8143 | 6 | -1
2014-08-16 15:00 | 227 | 15 | 141.43 | 27.3417 | 25.525 | 48.5429 | 6 | -1
2014-08-16 16:00 | 227 | 16 | 26.1871 | 26.2917 | 26.4667 | 52.0165 | 6 | -1
2014-08-16 17:00 | 227 | 17 | 31.6733 | 25.8317 | 24.8333 | 47.414 | 6 | -1
2014-08-16 18:00 | 227 | 18 | 21.3467 | 25.3817 | 24.8667 | 47.3272 | 6 | -1
2014-08-16 19:00 | 227 | 19 | #DIV/0! | 25.3367 | 27.2083 | 52.4724 | 6 | -1
2014-08-16 20:00 | 227 | 20 | #DIV/0! | 25.305 | 24.8333 | 47.6311 | 6 | -1
2014-08-16 21:00 | 227 | 21 | #DIV/0! | 25.3267 | 1.525 | 0 | 6 | -1
2014-08-16 22:00 | 227 | 22 | #DIV/0! | 25.3333 | 0.1 | 0 | 6 | -1
2014-08-16 23:00 | 227 | 23 | 0.2 | 25.2517 | 0.1 | 0 | 6 | -1
2014-08-17 | 227 | 0 | #DIV/0! | 24.2967 | 0.1 | 0 | 7 | -1
2014-08-17 01:00 | 228 | 1 | #DIV/0! | 23.45 | 0.1 | 0 | 7 | -1
2014-08-17 02:00 | 228 | 2 | #DIV/0! | 22.5617 | 0.1 | 0 | 7 | -1
2014-08-17 03:00 | 228 | 3 | #DIV/0! | 22.0333 | 0.1 | 0 | 7 | -1
2014-08-17 04:00 | 228 | 4 | #DIV/0! | 21.9767 | 0.1 | 0 | 7 | -1
2014-08-17 05:00 | 228 | 5 | 4.2524 | 22.2483 | 0.1 | 0 | 7 | -1
2014-08-17 06:00 | 228 | 6 | 9.3433 | 22.82 | 0.1 | 0 | 7 | -1
2014-08-17 07:00 | 228 | 7 | 18.6667 | 23.3567 | 0.1 | 0 | 7 | -1
2014-08-17 08:00 | 228 | 8 | 31.0433 | 23.735 | 39.2083 | 90.3993 | 7 | -1
2014-08-17 09:00 | 228 | 9 | 54.1903 | 23.9433 | 27.7167 | 56.2933 | 7 | -1
2014-08-17 10:00 | 228 | 10 | 85.0448 | 24.025 | 27.775 | 55.8808 | 7 | -1
2014-08-17 11:00 | 228 | 11 | 117.56 | 24.4383 | 27.8 | 55.9025 | 7 | -1
2014-08-17 12:00 | 228 | 12 | 108.0967 | 24.35 | 24.8167 | 47.5009 | 7 | -1
2014-08-17 13:00 | 228 | 13 | 81.9633 | 23.5917 | 27.0667 | 52.6895 | 7 | -1
2014-08-17 14:00 | 228 | 14 | 113.0258 | 23.185 | 27.0417 | 52.5592 | 7 | -1
2014-08-17 15:00 | 228 | 15 | 78.6467 | 22.865 | 25.3667 | 48.4995 | 7 | -1
2014-08-17 16:00 | 228 | 16 | 34.4767 | 22.5217 | 23.7 | 43.8753 | 7 | -1
2014-08-17 17:00 | 228 | 17 | 27.7333 | 22.5583 | 25.3667 | 47.6963 | 7 | -1
2014-08-17 18:00 | 228 | 18 | 2.2 | 22.4867 | 23.0333 | 43.1155 | 7 | -1
2014-08-17 19:00 | 228 | 19 | #DIV/0! | 22.4467 | 20.35 | 39.1209 | 7 | -1
2014-08-17 20:00 | 228 | 20 | 0.1 | 22.6617 | 23.1083 | 43.2675 | 7 | -1
2014-08-17 21:00 | 228 | 21 | 0.14 | 22.5817 | 1.5167 | 0 | 7 | -1
2014-08-17 22:00 | 228 | 22 | 0.13182 | 22.4983 | 0.11667 | 0 | 7 | -1
2014-08-17 23:00 | 228 | 23 | 0.15455 | 22.565 | 0.10833 | 0 | 7 | -1
2014-08-18 | 228 | 0 | 0.188 | 22.6333 | 0.1 | 0 | 1 | 1
2014-08-18 01:00 | 229 | 1 | 0.17647 | 22.7333 | 0.10833 | 0 | 1 | 1
2014-08-18 02:00 | 229 | 2 | 0.18571 | 22.84 | 0.10833 | 0 | 1 | 1
2014-08-18 03:00 | 229 | 3 | 0.2 | 22.7867 | 0.1 | 0 | 1 | 1
2014-08-18 04:00 | 229 | 4 | #DIV/0! | 22.7417 | 0.1 | 0 | 1 | 1
2014-08-18 05:00 | 229 | 5 | 3.93 | 22.775 | 0.10833 | 0 | 1 | 1
2014-08-18 06:00 | 229 | 6 | 42.2633 | 23.1717 | 0.1 | 0 | 1 | 1
2014-08-18 07:00 | 229 | 7 | 122.3394 | 23.6367 | 38.0083 | 87.8375 | 1 | 1
2014-08-18 08:00 | 229 | 8 | 110.3756 | 24.0617 | 28.5 | 57.5742 | 1 | 1
2014-08-18 09:00 | 229 | 9 | 114.59 | 24.8567 | 28.4333 | 57.2663 | 1 | 1
2014-08-18 10:00 | 229 | 10 | 182.0267 | 25.65 | 28.575 | 56.9446 | 1 | 1
2014-08-18 11:00 | 229 | 11 | 97.14 | 25.0733 | 24.975 | 48.0436 | 1 | 1
2014-08-18 12:00 | 229 | 12 | 56.26 | 24.665 | 27.8 | 56.0328 | 1 | 1
2014-08-18 13:00 | 229 | 13 | 90.5333 | 23.95 | 24.5833 | 48.0653 | 1 | 1
2014-08-18 14:00 | 229 | 14 | 49.1133 | 23.875 | 24.6167 | 46.8496 | 1 | 1
2014-08-18 15:00 | 229 | 15 | 18.3633 | 23.5917 | 28.6667 | 57.0314 | 1 | 1
2014-08-18 16:00 | 229 | 16 | 21.69 | 23.4783 | 23.3167 | 45.5253 | 1 | 1
2014-08-18 17:00 | 229 | 17 | 7.7333 | 23.325 | 24.6667 | 47.1318 | 1 | 1
2014-08-18 18:00 | 229 | 18 | 1.3375 | 23.095 | 23.3 | 43.2892 | 1 | 1
2014-08-18 19:00 | 229 | 19 | #DIV/0! | 23.1883 | 24.8833 | 43.2892 | 1 | 1
2014-08-18 20:00 | 229 | 20 | #DIV/0! | 22.795 | 23.5167 | 43.4629 | 1 | 1
2014-08-18 21:00 | 229 | 21 | 0.15 | 22.99 | 21.4 | 34.3231 | 1 | 1
2014-08-18 22:00 | 229 | 22 | 0.1 | 23.1633 | 1.525 | 0 | 1 | 1
2014-08-18 23:00 | 229 | 23 | 0.175 | 22.78 | 0.10833 | 0 | 1 | 1
2014-08-19 | 229 | 0 | 0.19565 | 22.6617 | 0.1 | 0 | 2 | 1
2014-08-19 01:00 | 230 | 1 | 0.125 | 22.2717 | 0.1 | 0 | 2 | 1
2014-08-19 02:00 | 230 | 2 | #DIV/0! | 21.9333 | 0.11667 | 0 | 2 | 1
2014-08-19 03:00 | 230 | 3 | #DIV/0! | 21.9383 | 0.10833 | 0 | 2 | 1
2014-08-19 04:00 | 230 | 4 | 0.4125 | 21.69 | 0.11667 | 0 | 2 | 1
2014-08-19 05:00 | 230 | 5 | 13.1105 | 21.82 | 0.1 | 0 | 2 | 1
2014-08-19 06:00 | 230 | 6 | 25.9909 | 21.7117 | 0.1 | 0 | 2 | 1
2014-08-19 07:00 | 230 | 7 | 42.535 | 21.855 | 37.5083 | 84.8416 | 2 | 1
2014-08-19 08:00 | 230 | 8 | 50.8333 | 22.04 | 24.925 | 48.1956 | 2 | 1
2014-08-19 09:00 | 230 | 9 | 65.4267 | 22.2533 | 23.425 | 43.7668 | 2 | 1
2014-08-19 10:00 | 230 | 10 | 143.6087 | 22.8424 | 27.6083 | 55.946 | 2 | 1
2014-08-19 11:00 | 230 | 11 | 215.94 | 23.35 | 25.1583 | 43.8536 | 2 | 1
2014-08-19 12:00 | 230 | 12 | 106.5933 | 23.2933 | 24.7833 | 47.5443 | 2 | 1
2014-08-19 13:00 | 230 | 13 | 70.2286 | 23.2167 | 24.875 | 47.3923 | 2 | 1
2014-08-19 14:00 | 230 | 14 | 91.3677 | 23.4567 | 24.9 | 47.3706 | 2 | 1
2014-08-19 15:00 | 230 | 15 | 46.27 | 23.3467 | 24.675 | 47.045 | 2 | 1
2014-08-19 16:00 | 230 | 16 | 37.79 | 22.87 | 25.025 | 45.699 | 2 | 1
2014-08-19 17:00 | 230 | 17 | 20.5733 | 23.12 | 23.175 | 43.3326 | 2 | 1
2014-08-19 18:00 | 230 | 18 | 2.1067 | 23.1467 | 23.2667 | 46.7193 | 2 | 1
2014-08-19 19:00 | 230 | 19 | #DIV/0! | 23.0817 | 23.4417 | 42.9201 | 2 | 1
2014-08-19 20:00 | 230 | 20 | 0.25 | 23.0183 | 21.3667 | 37.9269 | 2 | 1
2014-08-19 21:00 | 230 | 21 | 0.125 | 23.0067 | 25.0417 | 46.8062 | 2 | 1
2014-08-19 22:00 | 230 | 22 | 0.18571 | 22.915 | 1.5167 | 0 | 2 | 1
2014-08-19 23:00 | 230 | 23 | 1.2 | 23.0017 | 0.1 | 0 | 2 | 1
2014-08-20 | 230 | 0 | #DIV/0! | 23.065 | 0.1 | 0 | 3 | 1
2014-08-20 01:00 | 231 | 1 | #DIV/0! | 23.0333 | 0.10833 | 0 | 3 | 1
2014-08-20 02:00 | 231 | 2 | 0.15 | 22.975 | 0.10833 | 0 | 3 | 1
2014-08-20 03:00 | 231 | 3 | 0.1 | 22.875 | 0.1 | 0 | 3 | 1
2014-08-20 04:00 | 231 | 4 | 0.1125 | 22.8267 | 0.1 | 0 | 3 | 1
2014-08-20 05:00 | 231 | 5 | 4.0433 | 22.9033 | 0.10833 | 0 | 3 | 1
2014-08-20 06:00 | 231 | 6 | 21.2355 | 22.99 | 0.10833 | 0 | 3 | 1
2014-08-20 07:00 | 231 | 7 | 28.58 | 22.7383 | 37.4667 | 87.2731 | 3 | 1
2014-08-20 08:00 | 231 | 8 | 29.33 | 22.6833 | 27.5083 | 55.7831 | 3 | 1
2014-08-20 09:00 | 231 | 9 | 45.0767 | 23.02 | 24.65 | 47.1969 | 3 | 1
2014-08-20 10:00 | 231 | 10 | 50.3833 | 23.115 | 23.6 | 48.1087 | 3 | 1
2014-08-20 11:00 | 231 | 11 | 40.1667 | 23.3483 | 23.625 | 47.6745 | 3 | 1
2014-08-20 12:00 | 231 | 12 | 76.1433 | 23.21 | 23.2833 | 38.9038 | 3 | 1
2014-08-20 13:00 | 231 | 13 | 102.6867 | 23.12 | 23.4167 | 47.3706 | 3 | 1
2014-08-20 14:00 | 231 | 14 | 112.8897 | 22.6767 | 21.9333 | 38.3394 | 3 | 1
2014-08-20 15:00 | 231 | 15 | 77.4967 | 22.3067 | 22.9583 | 46.2851 | 3 | 1
2014-08-20 16:00 | 231 | 16 | 45.11 | 22.055 | 24.9167 | 46.893 | 3 | 1
2014-08-20 17:00 | 231 | 17 | 11.3467 | 21.9967 | 24.6909 | 46.8496 | 3 | 1
2014-08-20 18:00 | 231 | 18 | 1.4062 | 21.8017 | 19.85 | 37.8183 | 3 | 1
2014-08-20 19:00 | 231 | 19 | #DIV/0! | 25.4467 | 23.1917 | 38.2091 | 3 | 1
2014-08-20 20:00 | 231 | 20 | #DIV/0! | 23.3133 | 18.5 | 0 | 3 | 1
2014-08-20 21:00 | 231 | 21 | #DIV/0! | 33.395 | 23.2667 | 38.5999 | 3 | 1
2014-08-20 22:00 | 231 | 22 | #DIV/0! | 27.45 | 1.5167 | 0 | 3 | 1
2014-08-20 23:00 | 231 | 23 | #DIV/0! | 25.8183 | 0.1 | 0 | 3 | 1
2014-08-21 | 231 | 0 | #DIV/0! | 23.5033 | 0.1 | 0 | 4 | 1
2014-08-21 01:00 | 232 | 1 | #DIV/0! | 24.3317 | 0.1 | 0 | 4 | 1
2014-08-21 02:00 | 232 | 2 | #DIV/0! | 22.6167 | 0.1 | 0 | 4 | 1
2014-08-21 03:00 | 232 | 3 | #DIV/0! | 21.4067 | 0.1 | 0 | 4 | 1
2014-08-21 04:00 | 232 | 4 | #DIV/0! | 21.0167 | 0.1 | 0 | 4 | 1
2014-08-21 05:00 | 232 | 5 | 14.3292 | 21.7367 | 0.1 | 0 | 4 | 1
2014-08-21 06:00 | 232 | 6 | 120.2033 | 25.765 | 0.10833 | 0 | 4 | 1
2014-08-21 07:00 | 232 | 7 | 309.1133 | 28.8417 | 36.2 | 83.7561 | 4 | 1
2014-08-21 08:00 | 232 | 8 | 414.1903 | 36.8633 | 24.475 | 46.5456 | 4 | 1
2014-08-21 09:00 | 232 | 9 | 731.81 | 37.39 | 24.7167 | 47.0233 | 4 | 1
2014-08-21 10:00 | 232 | 10 | 848.3355 | 35.975 | 23.2083 | 38.5999 | 4 | 1
2014-08-21 11:00 | 232 | 11 | 922.0581 | 35.4617 | 18.3167 | 28.0055 | 4 | 1
2014-08-21 12:00 | 232 | 12 | 578.5333 | 35.0333 | 24.6083 | 45.8075 | 4 | 1
2014-08-21 13:00 | 232 | 13 | 429.4645 | 34.8183 | 18.0417 | 29.2647 | 4 | 1
2014-08-21 14:00 | 232 | 14 | 376.56 | 33.9067 | 21.4167 | 37.0802 | 4 | 1
2014-08-21 15:00 | 232 | 15 | 116.4533 | 34.575 | 25.0583 | 47.0233 | 4 | 1
2014-08-21 16:00 | 232 | 16 | 59.5033 | 33.1733 | 24.5 | 46.8496 | 4 | 1
2014-08-21 17:00 | 232 | 17 | 23.7533 | 32.1763 | 24.9 | 47.0667 | 4 | 1
2014-08-21 18:00 | 232 | 18 | 5.1857 | 31.0183 | 24.7667 | 45.8509 | 4 | 1
2014-08-21 19:00 | 232 | 19 | #DIV/0! | 29.0933 | 23.3833 | 44.3313 | 4 | 1
2014-08-21 20:00 | 232 | 20 | #DIV/0! | 27.5683 | 19.8 | 27.9621 | 4 | 1
2014-08-21 21:00 | 232 | 21 | #DIV/0! | 26.9267 | 24.8333 | 45.2865 | 4 | 1
2014-08-21 22:00 | 232 | 22 | #DIV/0! | 27.1433 | 1.5167 | 0 | 4 | 1
2014-08-21 23:00 | 232 | 23 | #DIV/0! | 26.9517 | 0.10833 | 0 | 4 | 1
2014-08-22 | 232 | 0 | #DIV/0! | 27.4467 | 0.1 | 0 | 5 | 1
2014-08-22 01:00 | 233 | 1 | #DIV/0! | 27.8417 | 0.1 | 0 | 5 | 1
2014-08-22 02:00 | 233 | 2 | #DIV/0! | 27.0317 | 0.1 | 0 | 5 | 1
2014-08-22 03:00 | 233 | 3 | #DIV/0! | 27.5317 | 0.1 | 0 | 5 | 1
2014-08-22 04:00 | 233 | 4 | #DIV/0! | 27.8033 | 0.1 | 0 | 5 | 1
2014-08-22 05:00 | 233 | 5 | 16.0682 | 27.8017 | 0.1 | 0 | 5 | 1
2014-08-22 06:00 | 233 | 6 | 66.6 | 27.305 | 0.1 | 0 | 5 | 1
2014-08-22 07:00 | 233 | 7 | 178.5667 | 27.58 | 37.25 | 81.672 | 5 | 1
2014-08-22 08:00 | 233 | 8 | 219.2733 | 27.56 | 24.7667 | 45.1562 | 5 | 1
2014-08-22 09:00 | 233 | 9 | 444.0333 | 29.3983 | 22.9917 | 44.8957 | 5 | 1
2014-08-22 10:00 | 233 | 10 | 579.6933 | 30.4267 | 27.6167 | 53.5362 | 5 | 1
2014-08-22 11:00 | 233 | 11 | 474.9833 | 31.2417 | 27.625 | 52.7112 | 5 | 1
2014-08-22 12:00 | 233 | 12 | 325.7167 | 31.2983 | 27.6833 | 52.9283 | 5 | 1
2014-08-22 13:00 | 233 | 13 | 420.4167 | 30.7867 | 27.75 | 52.9717 | 5 | 1
2014-08-22 14:00 | 233 | 14 | 456.92 | 30.0917 | 27.8083 | 52.1033 | 5 | 1
2014-08-22 15:00 | 233 | 15 | 305.0567 | 29.7483 | 27.8 | 51.4955 | 5 | 1
2014-08-22 16:00 | 233 | 16 | 107.1667 | 28.73 | 27.8167 | 50.6271 | 5 | 1
2014-08-22 17:00 | 233 | 17 | 49.9667 | 28.09 | 25.3417 | 43.4194 | 5 | 1
2014-08-22 18:00 | 233 | 18 | 3.5571 | 27.3683 | 25.3417 | 42.5945 | 5 | 1
2014-08-22 19:00 | 233 | 19 | #DIV/0! | 27.1317 | 25.3167 | 42.2471 | 5 | 1
2014-08-22 20:00 | 233 | 20 | #DIV/0! | 26.87 | 25.3167 | 41.9866 | 5 | 1
2014-08-22 21:00 | 233 | 21 | #DIV/0! | 26.6017 | 21.95 | 41.6392 | 5 | 1
2014-08-22 22:00 | 233 | 22 | #DIV/0! | 26.5367 | 1.5167 | 0 | 5 | 1
2014-08-22 23:00 | 233 | 23 | #DIV/0! | 26.5883 | 0.1 | 0 | 5 | 1
2014-08-23 | 233 | 0 | #DIV/0! | 26.3933 | 0.1 | 0 | 6 | -1
2014-08-23 01:00 | 234 | 1 | #DIV/0! | 26.2217 | 0.1 | 0 | 6 | -1
2014-08-23 02:00 | 234 | 2 | #DIV/0! | 26.195 | 0.1 | 0 | 6 | -1
2014-08-23 03:00 | 234 | 3 | #DIV/0! | 26.1983 | 0.10833 | 0 | 6 | -1
2014-08-23 04:00 | 234 | 4 | #DIV/0! | 25.94 | 0.1 | 0 | 6 | -1
2014-08-23 05:00 | 234 | 5 | 4.385 | 26.0583 | 0.1 | 0 | 6 | -1
2014-08-23 06:00 | 234 | 6 | 25.04 | 26.5167 | 0.10833 | 0 | 6 | -1
2014-08-23 07:00 | 234 | 7 | 97.0333 | 27.715 | 0.10833 | 0 | 6 | -1
2014-08-23 08:00 | 234 | 8 | 139.86 | 28.0617 | 39.475 | 88.0546 | 6 | -1
2014-08-23 09:00 | 234 | 9 | 331.0733 | 28.9517 | 23.525 | 40.1196 | 6 | -1
2014-08-23 10:00 | 234 | 10 | 678.4467 | 30.8383 | 20.1083 | 22.2308 | 6 | -1
2014-08-23 11:00 | 234 | 11 | 624.74 | 32.9567 | 20.15 | 38.9472 | 6 | -1
2014-08-23 12:00 | 234 | 12 | 262.6633 | 32.6167 | 24.7583 | 32.3041 | 6 | -1
2014-08-23 13:00 | 234 | 13 | 713.4633 | 26.865 | 24.975 | 34.1277 | 6 | -1
2014-08-23 14:00 | 234 | 14 | 402.6667 | 28.4017 | 23.1833 | 40.3801 | 6 | -1
2014-08-23 15:00 | 234 | 15 | 403.17 | 30.8017 | 27.8083 | 49.3679 | 6 | -1
2014-08-23 16:00 | 234 | 16 | 92.9433 | 30.9333 | 26.2167 | 48.3693 | 6 | -1
2014-08-23 17:00 | 234 | 17 | 40.03 | 30.0883 | 27.0167 | 41.3353 | 6 | -1
2014-08-23 18:00 | 234 | 18 | 9.1143 | 29.4267 | 25.3583 | 40.163 | 6 | -1
2014-08-23 19:00 | 234 | 19 | #DIV/0! | 29.1667 | 28.725 | 49.9324 | 6 | -1
2014-08-23 20:00 | 234 | 20 | #DIV/0! | 28.9033 | 25.0667 | 40.5538 | 6 | -1
2014-08-23 21:00 | 234 | 21 | #DIV/0! | 28.5583 | 1.525 | 0 | 6 | -1
2014-08-23 22:00 | 234 | 22 | #DIV/0! | 28.4117 | 0.1 | 0 | 6 | -1
2014-08-23 23:00 | 234 | 23 | #DIV/0! | 28.0283 | 0.1 | 0 | 6 | -1
2014-08-24 | 234 | 0 | #DIV/0! | 28.0883 | 0.10833 | 0 | 7 | -1
2014-08-24 01:00 | 235 | 1 | #DIV/0! | 27.7683 | 0.1 | 0 | 7 | -1
2014-08-24 02:00 | 235 | 2 | #DIV/0! | 27.5667 | 0.1 | 0 | 7 | -1
2014-08-24 03:00 | 235 | 3 | #DIV/0! | 27.4367 | 0.1 | 0 | 7 | -1
2014-08-24 04:00 | 235 | 4 | #DIV/0! | 27.0983 | 0.1 | 0 | 7 | -1
2014-08-24 05:00 | 235 | 5 | 13.43 | 26.985 | 0.1 | 0 | 7 | -1
2014-08-24 06:00 | 235 | 6 | 81.91 | 28.0917 | 0.1 | 0 | 7 | -1
2014-08-24 07:00 | 235 | 7 | 275.05 | 29.6433 | 0.10833 | 0 | 7 | -1
2014-08-24 08:00 | 235 | 8 | 462.39 | 31.09 | 39.1083 | 87.3599 | 7 | -1
2014-08-24 09:00 | 235 | 9 | 655.02 | 32.9783 | 27.5083 | 48.9337 | 7 | -1
2014-08-24 10:00 | 235 | 10 | 650.5833 | 33.785 | 24.4083 | 40.3367 | 7 | -1
2014-08-24 11:00 | 235 | 11 | 779.6067 | 34.5633 | 24.9583 | 36.6894 | 7 | -1
2014-08-24 12:00 | 235 | 12 | 543.6967 | 34.6 | 23.4167 | 31.3923 | 7 | -1
2014-08-24 13:00 | 235 | 13 | 308.7867 | 34.595 | 28.475 | 49.7153 | 7 | -1
2014-08-24 14:00 | 235 | 14 | 122.2633 | 34.825 | 24.5667 | 40.9445 | 7 | -1
2014-08-24 15:00 | 235 | 15 | 152.1833 | 34.1683 | 27.7417 | 48.6298 | 7 | -1
2014-08-24 16:00 | 235 | 16 | 58.7433 | 33.245 | 27.725 | 48.3693 | 7 | -1
2014-08-24 17:00 | 235 | 17 | 29.7833 | 32.275 | 27.6833 | 48.0393 | 7 | -1
2014-08-24 18:00 | 235 | 18 | #DIV/0! | 31.8417 | 27.7917 | 48.2477 | 7 | -1
2014-08-24 19:00 | 235 | 19 | #DIV/0! | 31.0117 | 25.1167 | 37.0585 | 7 | -1
2014-08-24 20:00 | 235 | 20 | #DIV/0! | 27.1567 | 28.5917 | 48.925 | 7 | -1
2014-08-24 21:00 | 235 | 21 | #DIV/0! | 25.5583 | 1.5167 | 0 | 7 | -1
2014-08-24 22:00 | 235 | 22 | #DIV/0! | 26.015 | 0.1 | 0 | 7 | -1
2014-08-24 23:00 | 235 | 23 | 0.27143 | 26.225 | 0.10833 | 0 | 7 | -1
2014-08-25 | 235 | 0 | 0.61429 | 25.22 | 0.1 | 0 | 1 | 1
2014-08-25 01:00 | 236 | 1 | 1.52 | 24.78 | 0.1 | 0 | 1 | 1
2014-08-25 02:00 | 236 | 2 | 1.04 | 24.6983 | 0.1 | 0 | 1 | 1
2014-08-25 03:00 | 236 | 3 | 1.75 | 24.6583 | 0.1 | 0 | 1 | 1
2014-08-25 04:00 | 236 | 4 | 1.4633 | 24.8567 | 0.1 | 0 | 1 | 1
2014-08-25 05:00 | 236 | 5 | 4.8333 | 25.0083 | 0.1 | 0 | 1 | 1
2014-08-25 06:00 | 236 | 6 | 42.2033 | 25.26 | 0.1 | 0 | 1 | 1
2014-08-25 07:00 | 236 | 7 | 76.4233 | 25.545 | 39.5 | 60.505 | 1 | 1
2014-08-25 08:00 | 236 | 8 | 140.2067 | 26.2367 | 28.5167 | 51.1915 | 1 | 1
2014-08-25 09:00 | 236 | 9 | 292.5167 | 27.4033 | 28.5917 | 48.6515 | 1 | 1
2014-08-25 10:00 | 236 | 10 | 256.82 | 28.815 | 28.6083 | 48.0653 | 1 | 1
2014-08-25 11:00 | 236 | 11 | 176.13 | 28.035 | 28.7 | 47.7397 | 1 | 1
2014-08-25 12:00 | 236 | 12 | 369.1167 | 30.0067 | 28.7667 | 48.2607 | 1 | 1
2014-08-25 13:00 | 236 | 13 | 603.1433 | 30.52 | 28.8 | 48.5864 | 1 | 1
2014-08-25 14:00 | 236 | 14 | 126.96 | 30.5 | 28.825 | 48.1305 | 1 | 1
2014-08-25 15:00 | 236 | 15 | 331.66 | 30.4667 | 28.8333 | 48.1305 | 1 | 1
2014-08-25 16:00 | 236 | 16 | 161.89 | 30.22 | 28.875 | 47.8048 | 1 | 1
2014-08-25 17:00 | 236 | 17 | 37.7655 | 29.1917 | 28.8583 | 47.1535 | 1 | 1
2014-08-25 18:00 | 236 | 18 | 7.875 | 27.8333 | 28.8417 | 46.6976 | 1 | 1
2014-08-25 19:00 | 236 | 19 | #DIV/0! | 27.1467 | 28.8083 | 45.8509 | 1 | 1
2014-08-25 20:00 | 236 | 20 | #DIV/0! | 26.4583 | 24.8167 | 33.2159 | 1 | 1
2014-08-25 21:00 | 236 | 21 | #DIV/0! | 25.885 | 23.0583 | 32.0436 | 1 | 1
2014-08-25 22:00 | 236 | 22 | #DIV/0! | 25.49 | 0.80833 | 0 | 1 | 1
2014-08-25 23:00 | 236 | 23 | #DIV/0! | 25.2933 | 0.10769 | 0 | 1 | 1
2014-08-26 | 236 | 0 | #DIV/0! | 24.9417 | 0.1 | 0 | 2 | 1
2014-08-26 01:00 | 237 | 1 | #DIV/0! | 24.6233 | 0.1 | 0 | 2 | 1
2014-08-26 02:00 | 237 | 2 | #DIV/0! | 24.1383 | 0.1 | 0 | 2 | 1
2014-08-26 03:00 | 237 | 3 | #DIV/0! | 24.3083 | 0.10833 | 0 | 2 | 1
2014-08-26 04:00 | 237 | 4 | #DIV/0! | 24.6633 | 0.10833 | 0 | 2 | 1
2014-08-26 05:00 | 237 | 5 | 9.02 | 24.7317 | 0.1 | 0 | 2 | 1
2014-08-26 06:00 | 237 | 6 | 66.34 | 26.0517 | 0.1 | 0 | 2 | 1
2014-08-26 07:00 | 237 | 7 | 168.4933 | 27.3 | 39.25 | 54.969 | 2 | 1
2014-08-26 08:00 | 237 | 8 | 394.5467 | 28.6433 | 27.7182 | 46.8279 | 2 | 1
2014-08-26 09:00 | 237 | 9 | 610.2167 | 29.1617 | 27.75 | 46.7627 | 2 | 1
2014-08-26 10:00 | 237 | 10 | 515.18 | 30.2617 | 27.8 | 46.7627 | 2 | 1
2014-08-26 11:00 | 237 | 11 | 413.6233 | 30.4217 | 27.85 | 46.4371 | 2 | 1
2014-08-26 12:00 | 237 | 12 | 292.51 | 30.74 | 27.8583 | 46.6976 | 2 | 1
2014-08-26 13:00 | 237 | 13 | 97.9167 | 29.62 | 27.925 | 46.8279 | 2 | 1
2014-08-26 14:00 | 237 | 14 | 227.4033 | 28.2867 | 27.875 | 44.6786 | 2 | 1
2014-08-26 15:00 | 237 | 15 | 125.1548 | 27.9767 | 27.9167 | 45.8509 | 2 | 1
2014-08-26 16:00 | 237 | 16 | 74.1733 | 27.91 | 27.925 | 45.9161 | 2 | 1
2014-08-26 17:00 | 237 | 17 | 16.03 | 27.255 | 27.9833 | 45.7858 | 2 | 1
2014-08-26 18:00 | 237 | 18 | #DIV/0! | 26.6783 | 27.9417 | 45.4602 | 2 | 1
2014-08-26 19:00 | 237 | 19 | #DIV/0! | 26.4933 | 27.9917 | 45.395 | 2 | 1
2014-08-26 20:00 | 237 | 20 | #DIV/0! | 26.4433 | 27.975 | 44.8089 | 2 | 1
2014-08-26 21:00 | 237 | 21 | #DIV/0! | 26.2517 | 24.925 | 31.8482 | 2 | 1
2014-08-26 22:00 | 237 | 22 | #DIV/0! | 26.015 | 0.80833 | 0 | 2 | 1
2014-08-26 23:00 | 237 | 23 | #DIV/0! | 25.6333 | 0.1 | 0 | 2 | 1
2014-08-27 | 237 | 0 | #DIV/0! | 22.1367 | 0.1 | 0 | 3 | 1
2014-08-27 01:00 | 238 | 1 | #DIV/0! | 21.0433 | 0.1 | 0 | 3 | 1
2014-08-27 02:00 | 238 | 2 | #DIV/0! | 21.715 | 0.1 | 0 | 3 | 1
2014-08-27 03:00 | 238 | 3 | #DIV/0! | 22.1 | 0.1 | 0 | 3 | 1
2014-08-27 04:00 | 238 | 4 | #DIV/0! | 22.3117 | 0.1 | 0 | 3 | 1
2014-08-27 05:00 | 238 | 5 | 4.1417 | 22.5017 | 0.1 | 0 | 3 | 1
2014-08-27 06:00 | 238 | 6 | 15.5133 | 23.135 | 0.1 | 0 | 3 | 1
2014-08-27 07:00 | 238 | 7 | 64.0933 | 23.945 | 38.025 | 52.8849 | 3 | 1
2014-08-27 08:00 | 238 | 8 | 86.7406 | 24.1583 | 28.65 | 47.2186 | 3 | 1
2014-08-27 09:00 | 238 | 9 | 80.3133 | 24.3967 | 28.6417 | 46.8279 | 3 | 1
2014-08-27 10:00 | 238 | 10 | 100.9667 | 24.1483 | 28.75 | 46.5674 | 3 | 1
2014-08-27 11:00 | 238 | 11 | 117.3033 | 24.2133 | 25.4167 | 33.2159 | 3 | 1
2014-08-27 12:00 | 238 | 12 | 73.3067 | 24.1533 | 28.7917 | 46.9581 | 3 | 1
2014-08-27 13:00 | 238 | 13 | 75.6567 | 24.5033 | 25.425 | 33.0205 | 3 | 1
2014-08-27 14:00 | 238 | 14 | 83.7933 | 24.5083 | 23.3667 | 32.8251 | 3 | 1
2014-08-27 15:00 | 238 | 15 | 67.8633 | 24.42 | 24.6917 | 45.395 | 3 | 1
2014-08-27 16:00 | 238 | 16 | 15.7633 | 24.0917 | 25.3167 | 44.0273 | 3 | 1
2014-08-27 17:00 | 238 | 17 | 12.2467 | 23.945 | 26.2 | 32.5646 | 3 | 1
2014-08-27 18:00 | 238 | 18 | 2.7636 | 23.9133 | 21.8083 | 0 | 3 | 1
2014-08-27 19:00 | 238 | 19 | 0.1 | 23.9917 | 23.275 | 33.9323 | 3 | 1
2014-08-27 20:00 | 238 | 20 | 0.125 | 24.0633 | 20.3167 | 32.76 | 3 | 1
2014-08-27 21:00 | 238 | 21 | 0.125 | 24.165 | 23.4083 | 0 | 3 | 1
2014-08-27 22:00 | 238 | 22 | 0.32308 | 24.0417 | 0.80833 | 0 | 3 | 1
2014-08-27 23:00 | 238 | 23 | 0.32692 | 23.2667 | 0.1 | 0 | 3 | 1
2014-08-28 | 238 | 0 | 0.39063 | 22.965 | 0.1 | 0 | 4 | 1
2014-08-28 01:00 | 239 | 1 | 0.14783 | 22.8333 | 0.1 | 0 | 4 | 1
2014-08-28 02:00 | 239 | 2 | 0.196 | 23.095 | 0.1 | 0 | 4 | 1
2014-08-28 03:00 | 239 | 3 | 0.28929 | 23.1983 | 0.1 | 0 | 4 | 1
2014-08-28 04:00 | 239 | 4 | 0.32 | 23.3883 | 0.1 | 0 | 4 | 1
2014-08-28 05:00 | 239 | 5 | 6.6393 | 23.6617 | 0.1 | 0 | 4 | 1
2014-08-28 06:00 | 239 | 6 | 28.4 | 24.005 | 0.1 | 0 | 4 | 1
2014-08-28 07:00 | 239 | 7 | 116.15 | 24.6417 | 37.3917 | 51.7126 | 4 | 1
2014-08-28 08:00 | 239 | 8 | 245.9833 | 25.2617 | 27.6167 | 46.3068 | 4 | 1
2014-08-28 09:00 | 239 | 9 | 194.7667 | 25.8283 | 27.5083 | 45.8509 | 4 | 1
2014-08-28 10:00 | 239 | 10 | 376.2533 | 26.7117 | 27.6417 | 45.8509 | 4 | 1
2014-08-28 11:00 | 239 | 11 | 712.5645 | 28.6117 | 27.7083 | 45.5253 | 4 | 1
2014-08-28 12:00 | 239 | 12 | 609.8767 | 30.085 | 27.825 | 46.1766 | 4 | 1
2014-08-28 13:00 | 239 | 13 | 267.3133 | 29.515 | 27.8083 | 46.372 | 4 | 1
2014-08-28 14:00 | 239 | 14 | 246.9967 | 28.4533 | 27.85 | 45.6555 | 4 | 1
2014-08-28 15:00 | 239 | 15 | 278.6367 | 27.685 | 27.8417 | 45.5904 | 4 | 1
2014-08-28 16:00 | 239 | 16 | 130.8839 | 26.965 | 24.6833 | 44.8089 | 4 | 1
2014-08-28 17:00 | 239 | 17 | 30.316 | 26.2783 | 28.7833 | 46.6325 | 4 | 1
2014-08-28 18:00 | 239 | 18 | #DIV/0! | 26.0367 | 25.375 | 33.0205 | 4 | 1
2014-08-28 19:00 | 239 | 19 | #DIV/0! | 25.9767 | 25.3833 | 33.5415 | 4 | 1
2014-08-28 20:00 | 239 | 20 | #DIV/0! | 25.7867 | 23.7 | 33.0205 | 4 | 1
2014-08-28 21:00 | 239 | 21 | #DIV/0! | 25.4683 | 25.4 | 40.1196 | 4 | 1
2014-08-28 22:00 | 239 | 22 | #DIV/0! | 25.385 | 0.80833 | 0 | 4 | 1
2014-08-28 23:00 | 239 | 23 | #DIV/0! | 25.505 | 0.1 | 0 | 4 | 1
2014-08-29 | 239 | 0 | #DIV/0! | 25.335 | 0.1 | 0 | 5 | 1
2014-08-29 01:00 | 240 | 1 | #DIV/0! | 25.2017 | 0.1 | 0 | 5 | 1
2014-08-29 02:00 | 240 | 2 | #DIV/0! | 25.235 | 0.10833 | 0 | 5 | 1
2014-08-29 03:00 | 240 | 3 | #DIV/0! | 25.2683 | 0.11667 | 0 | 5 | 1
2014-08-29 04:00 | 240 | 4 | 0.125 | 25.4467 | 0.1 | 0 | 5 | 1
2014-08-29 05:00 | 240 | 5 | 0.98261 | 24.3683 | 0.1 | 0 | 5 | 1
2014-08-29 06:00 | 240 | 6 | 18.4 | 27.79 | 0.1 | 0 | 5 | 1
2014-08-29 07:00 | 240 | 7 | 96.1667 | 30.6117 | 37.9917 | 52.6895 | 5 | 1
2014-08-29 08:00 | 240 | 8 | 183.3097 | 29.405 | 28.5833 | 47.8048 | 5 | 1
2014-08-29 09:00 | 240 | 9 | 120.95 | 27.7733 | 28.0962 | 53.3408 | 5 | 1
2014-08-29 10:00 | 240 | 10 | 154.8433 | 28.175 | 27.7231 | 53.471 | 5 | 1
2014-08-29 11:00 | 240 | 11 | 81.14 | 30.72 | 27.7917 | 53.2757 | 5 | 1
2014-08-29 12:00 | 240 | 12 | 212.19 | 32.515 | 27.7917 | 53.0151 | 5 | 1
2014-08-29 13:00 | 240 | 13 | 427.9467 | 27.12 | 27.8083 | 52.7763 | 5 | 1
2014-08-29 14:00 | 240 | 14 | 97.1367 | 27.385 | 27.825 | 52.5592 | 5 | 1
2014-08-29 15:00 | 240 | 15 | 66.93 | 27.49 | 23.025 | 40.2715 | 5 | 1
2014-08-29 16:00 | 240 | 16 | 67.0833 | 27.2717 | 24.625 | 44.0056 | 5 | 1
2014-08-29 17:00 | 240 | 17 | 19.82 | 26.725 | 26.2333 | 48.3693 | 5 | 1
2014-08-29 18:00 | 240 | 18 | #DIV/0! | 25.7517 | 23.0083 | 39.7939 | 5 | 1
2014-08-29 19:00 | 240 | 19 | #DIV/0! | 25.2267 | 24.625 | 43.7885 | 5 | 1
2014-08-29 20:00 | 240 | 20 | #DIV/0! | 24.5833 | 24.6 | 42.6813 | 5 | 1
2014-08-29 21:00 | 240 | 21 | #DIV/0! | 24.015 | 24.6333 | 43.8102 | 5 | 1
2014-08-29 22:00 | 240 | 22 | 0.45 | 23.6133 | 0.80833 | 0 | 5 | 1
2014-08-29 23:00 | 240 | 23 | #DIV/0! | 29.47 | 0.1 | 0 | 5 | 1
2014-08-30 | 240 | 0 | #DIV/0! | 27.8033 | 0.1 | 0 | 6 | -1
2014-08-30 01:00 | 241 | 1 | #DIV/0! | 24.9933 | 0.1 | 0 | 6 | -1
2014-08-30 02:00 | 241 | 2 | #DIV/0! | 24.4867 | 0.1 | 0 | 6 | -1
2014-08-30 03:00 | 241 | 3 | #DIV/0! | 24.4867 | 0.1 | 0 | 6 | -1
2014-08-30 04:00 | 241 | 4 | #DIV/0! | 24.4867 | 0.1 | 0 | 6 | -1
2014-08-30 05:00 | 241 | 5 | 14.435 | 24.4867 | 0.1 | 0 | 6 | -1
2014-08-30 06:00 | 241 | 6 | 132.9065 | 24.4867 | 0.1 | 0 | 6 | -1
2014-08-30 07:00 | 241 | 7 | 347.2 | 26.3567 | 0.1 | 0 | 6 | -1
2014-08-30 08:00 | 241 | 8 | 417.74 | 27.29 | 27.775 | 58.5728 | 6 | -1
2014-08-30 09:00 | 241 | 9 | 474.8467 | 27.5283 | 24.325 | 41.5307 | 6 | -1
2014-08-30 10:00 | 241 | 10 | 798.7667 | 28.6017 | 18 | 29.5904 | 6 | -1
2014-08-30 11:00 | 241 | 11 | 766.0733 | 29.7617 | 22.7167 | 38.817 | 6 | -1
2014-08-30 12:00 | 241 | 12 | 602.0194 | 30.1467 | 21.2167 | 35.5822 | 6 | -1
2014-08-30 13:00 | 241 | 13 | 683.85 | 29.355 | 25.9917 | 48.3258 | 6 | -1
2014-08-30 14:00 | 241 | 14 | 434.5667 | 30.02 | 24.4667 | 44.5266 | 6 | -1
2014-08-30 15:00 | 241 | 15 | 354.18 | 30.1383 | 27.6583 | 52.6895 | 6 | -1
2014-08-30 16:00 | 241 | 16 | 196.67 | 28.6483 | 21.9 | 44.2878 | 6 | -1
2014-08-30 17:00 | 241 | 17 | 33.4345 | 26.8733 | 24.525 | 41.5741 | 6 | -1
2014-08-30 18:00 | 241 | 18 | #DIV/0! | 25.785 | 24.575 | 44.1576 | 6 | -1
2014-08-30 19:00 | 241 | 19 | #DIV/0! | 25.31 | 22.9583 | 43.8753 | 6 | -1
2014-08-30 20:00 | 241 | 20 | #DIV/0! | 24.93 | 22.95 | 40.2281 | 6 | -1
2014-08-30 21:00 | 241 | 21 | #DIV/0! | 24.7733 | 0.80833 | 0 | 6 | -1
2014-08-30 22:00 | 241 | 22 | #DIV/0! | 24.6967 | 0.1 | 0 | 6 | -1
2014-08-30 23:00 | 241 | 23 | #DIV/0! | 24.3067 | 0.1 | 0 | 6 | -1
2014-08-31 | 241 | 0 | #DIV/0! | 24.1733 | 0.1 | 0 | 7 | -1
2014-08-31 01:00 | 242 | 1 | #DIV/0! | 23.96 | 0.1 | 0 | 7 | -1
2014-08-31 02:00 | 242 | 2 | #DIV/0! | 24.1033 | 0.1 | 0 | 7 | -1
2014-08-31 03:00 | 242 | 3 | #DIV/0! | 24.415 | 0.1 | 0 | 7 | -1
2014-08-31 04:00 | 242 | 4 | #DIV/0! | 26.0933 | 0.1 | 0 | 7 | -1
2014-08-31 05:00 | 242 | 5 | 3.8 | 34.4133 | 0.1 | 0 | 7 | -1
2014-08-31 06:00 | 242 | 6 | 49.17 | 31.6217 | 0.1 | 0 | 7 | -1
2014-08-31 07:00 | 242 | 7 | 245.7333 | 30.7533 | 0.1 | 0 | 7 | -1
2014-08-31 08:00 | 242 | 8 | 176.4034 | 28.0883 | 27.8333 | 59.9405 | 7 | -1
2014-08-31 09:00 | 242 | 9 | 307.429 | 28.245 | 27.6083 | 54.7085 | 7 | -1
2014-08-31 10:00 | 242 | 10 | 472.6968 | 28.5083 | 24.3833 | 40.5972 | 7 | -1
2014-08-31 11:00 | 242 | 11 | 570.1267 | 28.4217 | 27.625 | 53.5362 | 7 | -1
2014-08-31 12:00 | 242 | 12 | 380.28 | 27.1633 | 24.4667 | 44.8089 | 7 | -1
2014-08-31 13:00 | 242 | 13 | 91.4667 | 24.0867 | 24.45 | 41.2051 | 7 | -1
2014-08-31 14:00 | 242 | 14 | 194.3333 | 25.0583 | 24.4333 | 43.1589 | 7 | -1
2014-08-31 15:00 | 242 | 15 | 167.52 | 25.8717 | 22.9 | 44.5701 | 7 | -1
2014-08-31 16:00 | 242 | 16 | 70.1097 | 25.7617 | 24.525 | 43.9622 | 7 | -1
2014-08-31 17:00 | 242 | 17 | 11.7933 | 25.945 | 21.2917 | 34.8441 | 7 | -1
2014-08-31 18:00 | 242 | 18 | 2.9 | 26.0233 | 24.5083 | 44.6352 | 7 | -1
2014-08-31 19:00 | 242 | 19 | #DIV/0! | 25.8467 | 24.525 | 44.3964 | 7 | -1
2014-08-31 20:00 | 242 | 20 | #DIV/0! | 25.8483 | 24.5167 | 41.7478 | 7 | -1
2014-08-31 21:00 | 242 | 21 | #DIV/0! | 25.9083 | 0.81667 | 0 | 7 | -1
2014-08-31 22:00 | 242 | 22 | #DIV/0! | 26.0333 | 0.1 | 0 | 7 | -1
2014-08-31 23:00 | 242 | 23 | #DIV/0! | 26.1167 | 0.1 | 0 | 7 | -1
2014-09-01 | 242 | 0 | #DIV/0! | 25.9117 | 0.1 | 0 | 1 | 1
2014-09-01 01:00 | 243 | 1 | #DIV/0! | 25.47 | 0.1 | 0 | 1 | 1
2014-09-01 02:00 | 243 | 2 | #DIV/0! | 25.2467 | 0.1 | 0 | 1 | 1
2014-09-01 03:00 | 243 | 3 | #DIV/0! | 25.2983 | 0.1 | 0 | 1 | 1
2014-09-01 04:00 | 243 | 4 | 0.14167 | 25.3417 | 0.1 | 0 | 1 | 1
2014-09-01 05:00 | 243 | 5 | 0.66786 | 25.3763 | 0.1 | 0 | 1 | 1
2014-09-01 06:00 | 243 | 6 | 10.3233 | 24.4633 | 0.1 | 0 | 1 | 1
2014-09-01 07:00 | 243 | 7 | 38.2563 | 24.9333 | 27.7917 | 60.4616 | 1 | 1
2014-09-01 08:00 | 243 | 8 | 188.3233 | 25.89 | 27.65 | 55.6203 | 1 | 1
2014-09-01 09:00 | 243 | 9 | 527.6633 | 28.29 | 27.6917 | 55.1861 | 1 | 1
2014-09-01 10:00 | 243 | 10 | 558.5615 | 29.665 | 27.7462 | 55.5552 | 1 | 1
2014-09-01 11:00 | 243 | 11 | 669.81 | 29.79 | 27.8167 | 55.2947 | 1 | 1
2014-09-01 12:00 | 243 | 12 | 603.7367 | 29.07 | 27.8667 | 55.2512 | 1 | 1
2014-09-01 13:00 | 243 | 13 | 213.7387 | 29.285 | 27.9 | 54.9473 | 1 | 1
2014-09-01 14:00 | 243 | 14 | 176.2167 | 28.8833 | 27.9308 | 54.8989 | 1 | 1
2014-09-01 15:00 | 243 | 15 | 172.5467 | 28.725 | 27.9417 | 54.4914 | 1 | 1
2014-09-01 16:00 | 243 | 16 | 136.5167 | 29.4017 | 27.9167 | 54.448 | 1 | 1
2014-09-01 17:00 | 243 | 17 | 33.6037 | 28.2683 | 27.9167 | 53.7533 | 1 | 1
2014-09-01 18:00 | 243 | 18 | #DIV/0! | 27.0383 | 27.9333 | 53.1237 | 1 | 1
2014-09-01 19:00 | 243 | 19 | #DIV/0! | 26.405 | 27.9417 | 52.7112 | 1 | 1
2014-09-01 20:00 | 243 | 20 | #DIV/0! | 26.2133 | 27.9167 | 52.6027 | 1 | 1
2014-09-01 21:00 | 243 | 21 | #DIV/0! | 25.7933 | 27.925 | 52.1685 | 1 | 1
2014-09-01 22:00 | 243 | 22 | #DIV/0! | 25.4 | 1.5167 | 0 | 1 | 1
2014-09-01 23:00 | 243 | 23 | #DIV/0! | 25.21 | 0.1 | 0 | 1 | 1
2014-09-02 | 243 | 0 | #DIV/0! | 25.1067 | 0.1 | 0 | 2 | 1
2014-09-02 01:00 | 244 | 1 | #DIV/0! | 24.955 | 0.1 | 0 | 2 | 1
2014-09-02 02:00 | 244 | 2 | #DIV/0! | 24.6317 | 0.1 | 0 | 2 | 1
2014-09-02 03:00 | 244 | 3 | #DIV/0! | 24.635 | 0.10833 | 0 | 2 | 1
2014-09-02 04:00 | 244 | 4 | #DIV/0! | 24.52 | 0.1 | 0 | 2 | 1
2014-09-02 05:00 | 244 | 5 | 15.0684 | 24.5783 | 0.1 | 0 | 2 | 1
2014-09-02 06:00 | 244 | 6 | 63.07 | 25.145 | 0.1 | 0 | 2 | 1
2014-09-02 07:00 | 244 | 7 | 202.0567 | 25.995 | 27.9 | 60.4399 | 2 | 1
2014-09-02 08:00 | 244 | 8 | 452.5567 | 27.8833 | 27.7083 | 56.1848 | 2 | 1
2014-09-02 09:00 | 244 | 9 | 406.83 | 29.0186 | 27.725 | 55.3598 | 2 | 1
2014-09-02 10:00 | 244 | 10 | 499.7968 | 29.96 | 27.8 | 55.2295 | 2 | 1
2014-09-02 11:00 | 244 | 11 | 822.86 | 31.2717 | 27.8083 | 54.8388 | 2 | 1
2014-09-02 12:00 | 244 | 12 | 713.1633 | 32.585 | 27.85 | 54.9256 | 2 | 1
2014-09-02 13:00 | 244 | 13 | 564.3233 | 32.6559 | 27.925 | 55.1427 | 2 | 1
2014-09-02 14:00 | 244 | 14 | 455.1133 | 33.0133 | 28.0333 | 54.6651 | 2 | 1
2014-09-02 15:00 | 244 | 15 | 341.8871 | 32.9367 | 28.0333 | 54.5348 | 2 | 1
2014-09-02 16:00 | 244 | 16 | 174.3167 | 32.385 | 28.0333 | 54.1223 | 2 | 1
2014-09-02 17:00 | 244 | 17 | 17.0263 | 31.54 | 28.05 | 53.8618 | 2 | 1
2014-09-02 18:00 | 244 | 18 | #DIV/0! | 30.11 | 28.0833 | 53.2974 | 2 | 1
2014-09-02 19:00 | 244 | 19 | #DIV/0! | 26.3833 | 28.1167 | 53.3625 | 2 | 1
2014-09-02 20:00 | 244 | 20 | #DIV/0! | 25.5233 | 28.1083 | 53.5362 | 2 | 1
2014-09-02 21:00 | 244 | 21 | #DIV/0! | 25.1067 | 28.05 | 53.1888 | 2 | 1
2014-09-02 22:00 | 244 | 22 | #DIV/0! | 24.0983 | 1.5167 | 0 | 2 | 1
2014-09-02 23:00 | 244 | 23 | #DIV/0! | 23.3833 | 0.1 | 0 | 2 | 1
2014-09-03 | 244 | 0 | #DIV/0! | 25 | 0.1 | 0 | 3 | 1
2014-09-03 01:00 | 245 | 1 | 0.15 | 25 | 0.1 | 0 | 3 | 1
2014-09-03 02:00 | 245 | 2 | 0.125 | 25 | 0.1 | 0 | 3 | 1
2014-09-03 03:00 | 245 | 3 | 0.23 | 25 | 0.1 | 0 | 3 | 1
2014-09-03 04:00 | 245 | 4 | #DIV/0! | 25 | 0.10833 | 0 | 3 | 1
2014-09-03 05:00 | 245 | 5 | 0.5 | 24 | 0.1 | 0 | 3 | 1
2014-09-03 06:00 | 245 | 6 | 15.1423 | 23 | 0.1 | 0 | 3 | 1
2014-09-03 07:00 | 245 | 7 | 17.5 | 23 | 27.9167 | 60.6787 | 3 | 1
2014-09-03 08:00 | 245 | 8 | 60.4194 | 23 | 27.775 | 56.1413 | 3 | 1
2014-09-03 09:00 | 245 | 9 | 49.4033 | 24 | 27.775 | 54.3829 | 3 | 1
2014-09-03 10:00 | 245 | 10 | 74.7133 | 22 | 27.8083 | 54.0789 | 3 | 1
2014-09-03 11:00 | 245 | 11 | 98.73 | 24 | 27.875 | 53.7099 | 3 | 1
2014-09-03 12:00 | 245 | 12 | 181.71 | 24 | 27.875 | 53.3625 | 3 | 1
2014-09-03 13:00 | 245 | 13 | 170.09 | 24 | 27.8917 | 52.7329 | 3 | 1
2014-09-03 14:00 | 245 | 14 | 266.15 | 26 | 27.8583 | 52.5375 | 3 | 1
2014-09-03 15:00 | 245 | 15 | 208.8533 | 25 | 27.8667 | 52.2119 | 3 | 1
2014-09-03 16:00 | 245 | 16 | 103.0633 | 27 | 27.8583 | 51.7343 | 3 | 1
2014-09-03 17:00 | 245 | 17 | 37.4133 | 26 | 24.6667 | 43.8536 | 3 | 1
2014-09-03 18:00 | 245 | 18 | 1.2 | 26 | 27.8917 | 51.6691 | 3 | 1
2014-09-03 19:00 | 245 | 19 | #DIV/0! | 25 | 23.0167 | 43.4629 | 3 | 1
2014-09-03 20:00 | 245 | 20 | #DIV/0! | 25 | 24.6583 | 43.1806 | 3 | 1
2014-09-03 21:00 | 245 | 21 | 0.7 | 25 | 24.65 | 42.9852 | 3 | 1
2014-09-03 22:00 | 245 | 22 | #DIV/0! | 24 | 1.5167 | 0 | 3 | 1
2014-09-03 23:00 | 245 | 23 | #DIV/0! | 23 | 0.1 | 0 | 3 | 1
2014-09-04 | 245 | 0 | #DIV/0! | 23 | 0.10833 | 0 | 4 | 1
2014-09-04 01:00 | 246 | 1 | #DIV/0! | 22 | 0.1 | 0 | 4 | 1
2014-09-04 02:00 | 246 | 2 | #DIV/0! | 22 | 0.11667 | 0 | 4 | 1
2014-09-04 03:00 | 246 | 3 | #DIV/0! | 21 | 0.11667 | 0 | 4 | 1
2014-09-04 04:00 | 246 | 4 | #DIV/0! | 21 | 0.1 | 0 | 4 | 1
2014-09-04 05:00 | 246 | 5 | 11.8611 | 21 | 0.10833 | 0 | 4 | 1
2014-09-04 06:00 | 246 | 6 | 73.4867 | 21 | 0.1 | 0 | 4 | 1
2014-09-04 07:00 | 246 | 7 | 244.6367 | 22 | 27.85 | 58.6597 | 4 | 1
2014-09-04 08:00 | 246 | 8 | 385.2 | 24 | 24.4333 | 43.7668 | 4 | 1
2014-09-04 09:00 | 246 | 9 | 576.0567 | 25 | 24.3333 | 45.2865 | 4 | 1
2014-09-04 10:00 | 246 | 10 | 613.93 | 26 | 21.125 | 40.4452 | 4 | 1
2014-09-04 11:00 | 246 | 11 | 667.31 | 26 | 22.7583 | 36.9065 | 4 | 1
2014-09-04 12:00 | 246 | 12 | 491.2067 | 28 | 22.75 | 41.0748 | 4 | 1
2014-09-04 13:00 | 246 | 13 | 506 | 27 | 27.6167 | 54.9473 | 4 | 1
2014-09-04 14:00 | 246 | 14 | 214.86 | 29 | 24.5 | 46.9364 | 4 | 1
2014-09-04 15:00 | 246 | 15 | 70.5933 | 28 | 27.725 | 54.5565 | 4 | 1
2014-09-04 16:00 | 246 | 16 | 11.6533 | 28 | 24.5333 | 46.5239 | 4 | 1
2014-09-04 17:00 | 246 | 17 | 4.06 | 27 | 22.9167 | 37.7315 | 4 | 1
2014-09-04 18:00 | 246 | 18 | #DIV/0! | 26 | 19.675 | 31.7396 | 4 | 1
2014-09-04 19:00 | 246 | 19 | #DIV/0! | 27 | 18.0917 | 27.7667 | 4 | 1
2014-09-04 20:00 | 246 | 20 | #DIV/0! | 26 | 21.2667 | 35.7776 | 4 | 1
2014-09-04 21:00 | 246 | 21 | #DIV/0! | 25 | 19.6583 | 30.8712 | 4 | 1
2014-09-04 22:00 | 246 | 22 | #DIV/0! | 25 | 1.5167 | 0 | 4 | 1
2014-09-04 23:00 | 246 | 23 | #DIV/0! | 24 | 0.1 | 0 | 4 | 1
2014-09-05 | 246 | 0 | #DIV/0! | 24 | 0.1 | 0 | 5 | 1
2014-09-05 01:00 | 247 | 1 | #DIV/0! | 24 | 0.1 | 0 | 5 | 1
2014-09-05 02:00 | 247 | 2 | #DIV/0! | 24 | 0.1 | 0 | 5 | 1
2014-09-05 03:00 | 247 | 3 | #DIV/0! | 24 | 0.1 | 0 | 5 | 1
2014-09-05 04:00 | 247 | 4 | #DIV/0! | 23 | 0.1 | 0 | 5 | 1
2014-09-05 05:00 | 247 | 5 | 17.3 | 23 | 0.1 | 0 | 5 | 1
2014-09-05 06:00 | 247 | 6 | 84.9241 | 23 | 0.1 | 0 | 5 | 1
2014-09-05 07:00 | 247 | 7 | 286.4533 | 24 | 27.4083 | 57.8998 | 5 | 1
2014-09-05 08:00 | 247 | 8 | 479.2733 | 26 | 18.025 | 29.6338 | 5 | 1
2014-09-05 09:00 | 247 | 9 | 748.1967 | 28 | 27.55 | 56.8143 | 5 | 1
2014-09-05 10:00 | 247 | 10 | 823.61 | 29 | 27.6083 | 55.6854 | 5 | 1
2014-09-05 11:00 | 247 | 11 | 882.5655 | 29 | 24.4417 | 47.3055 | 5 | 1
2014-09-05 12:00 | 247 | 12 | 867.34 | 30 | 27.675 | 56.0111 | 5 | 1
2014-09-05 13:00 | 247 | 13 | 648.56 | 30 | 27.725 | 55.6203 | 5 | 1
2014-09-05 14:00 | 247 | 14 | 462.2833 | 30 | 27.8083 | 55.8157 | 5 | 1
2014-09-05 15:00 | 247 | 15 | 180.2516 | 30 | 27.8667 | 55.642 | 5 | 1
2014-09-05 16:00 | 247 | 16 | 166.4129 | 30 | 27.9 | 55.273 | 5 | 1
2014-09-05 17:00 | 247 | 17 | 33.7379 | 28 | 24.6833 | 42.5293 | 5 | 1
2014-09-05 18:00 | 247 | 18 | #DIV/0! | 28 | 27.9083 | 55.0559 | 5 | 1
2014-09-05 19:00 | 247 | 19 | #DIV/0! | 27 | 23.075 | 42.2037 | 5 | 1
2014-09-05 20:00 | 247 | 20 | #DIV/0! | 26 | 21.3417 | 37.7749 | 5 | 1
2014-09-05 21:00 | 247 | 21 | #DIV/0! | 26 | 24.6333 | 45.6121 | 5 | 1
2014-09-05 22:00 | 247 | 22 | #DIV/0! | 26 | 1.5083 | 0 | 5 | 1
2014-09-05 23:00 | 247 | 23 | #DIV/0! | 26 | 0.1 | 0 | 5 | 1
2014-09-06 | 247 | 0 | #DIV/0! | 25 | 0.1 | 0 | 6 | -1
2014-09-06 01:00 | 248 | 1 | #DIV/0! | 25 | 0.1 | 0 | 6 | -1
2014-09-06 02:00 | 248 | 2 | #DIV/0! | 25 | 0.1 | 0 | 6 | -1
2014-09-06 03:00 | 248 | 3 | #DIV/0! | 25 | 0.10833 | 0 | 6 | -1
2014-09-06 04:00 | 248 | 4 | #DIV/0! | 25 | 0.1 | 0 | 6 | -1
2014-09-06 05:00 | 248 | 5 | 4.4647 | 25 | 0.1 | 0 | 6 | -1
2014-09-06 06:00 | 248 | 6 | 42.4733 | 25 | 0.1 | 0 | 6 | -1
2014-09-06 07:00 | 248 | 7 | 93.84 | 25 | 0.10833 | 0 | 6 | -1
2014-09-06 08:00 | 248 | 8 | 223.0133 | 26 | 24.2667 | 48.2824 | 6 | -1
2014-09-06 09:00 | 248 | 9 | 433.0067 | 28 | 21.0333 | 36.9282 | 6 | -1
2014-09-06 10:00 | 248 | 10 | 426.42 | 28 | 17.9 | 27.4194 | 6 | -1
2014-09-06 11:00 | 248 | 11 | 289.9667 | 29 | 17.9083 | 27.0069 | 6 | -1
2014-09-06 12:00 | 248 | 12 | 178.1567 | 30 | 21.025 | 34.0408 | 6 | -1
2014-09-06 13:00 | 248 | 13 | 585.2871 | 29 | 19.4583 | 28.2661 | 6 | -1
2014-09-06 14:00 | 248 | 14 | 633.2867 | 30 | 17.9083 | 27.4845 | 6 | -1
2014-09-06 15:00 | 248 | 15 | 419.4333 | 30 | 17.9333 | 28.2009 | 6 | -1
2014-09-06 16:00 | 248 | 16 | 177.8267 | 30 | 17.925 | 28.2009 | 6 | -1
2014-09-06 17:00 | 248 | 17 | 28.052 | 29 | 14.8083 | 0 | 6 | -1
2014-09-06 18:00 | 248 | 18 | #DIV/0! | 28 | 17.9333 | 27.0937 | 6 | -1
2014-09-06 19:00 | 248 | 19 | #DIV/0! | 27 | 21.0667 | 36.3204 | 6 | -1
2014-09-06 20:00 | 248 | 20 | #DIV/0! | 26 | 17.9333 | 31.7396 | 6 | -1
2014-09-06 21:00 | 248 | 21 | #DIV/0! | 26 | 1.5167 | 0 | 6 | -1
2014-09-06 22:00 | 248 | 22 | #DIV/0! | 25 | 0.1 | 0 | 6 | -1
2014-09-06 23:00 | 248 | 23 | #DIV/0! | 25 | 0.1 | 0 | 6 | -1
2014-09-07 | 248 | 0 | #DIV/0! | 24.1817 | 0.1 | 0 | 7 | -1
2014-09-07 01:00 | 249 | 1 | #DIV/0! | 23.94 | 0.1 | 0 | 7 | -1
2014-09-07 02:00 | 249 | 2 | #DIV/0! | 23.77 | 0.1 | 0 | 7 | -1
2014-09-07 03:00 | 249 | 3 | #DIV/0! | 23.7033 | 0.1 | 0 | 7 | -1
2014-09-07 04:00 | 249 | 4 | #DIV/0! | 23.4617 | 0.1 | 0 | 7 | -1
2014-09-07 05:00 | 249 | 5 | 12.9294 | 23.6767 | 0.1 | 0 | 7 | -1
2014-09-07 06:00 | 249 | 6 | 100.9367 | 24.7883 | 0.1 | 0 | 7 | -1
2014-09-07 07:00 | 249 | 7 | 274.7267 | 27.1067 | 0.1 | 0 | 7 | -1
2014-09-07 08:00 | 249 | 8 | 332.2833 | 27.2617 | 24.2167 | 57.7768 | 7 | -1
2014-09-07 09:00 | 249 | 9 | 313.2633 | 28.3767 | 20.9833 | 39.1147 | 7 | -1
2014-09-07 10:00 | 249 | 10 | 660.01 | 29.8317 | 16.3083 | 28.2661 | 7 | -1
2014-09-07 11:00 | 249 | 11 | 765.471 | 30.1817 | 16.3083 | 0 | 7 | -1
2014-09-07 12:00 | 249 | 12 | 664.57 | 30.9407 | 19.4333 | 36.7329 | 7 | -1
2014-09-07 13:00 | 249 | 13 | 733.3267 | 31.3383 | 21.0083 | 36.3421 | 7 | -1
2014-09-07 14:00 | 249 | 14 | 462.31 | 30.12 | 17.925 | 28.2661 | 7 | -1
2014-09-07 15:00 | 249 | 15 | 383.38 | 29.105 | 19.4917 | 34.6053 | 7 | -1
2014-09-07 16:00 | 249 | 16 | 169.7484 | 28.6283 | 17.9333 | 37.0368 | 7 | -1
2014-09-07 17:00 | 249 | 17 | 28.8591 | 27.4517 | 19.35 | 0 | 7 | -1
2014-09-07 18:00 | 249 | 18 | #DIV/0! | 26.1383 | 17.9333 | 27.7016 | 7 | -1
2014-09-07 19:00 | 249 | 19 | #DIV/0! | 25.5383 | 19.525 | 35.821 | 7 | -1
2014-09-07 20:00 | 249 | 20 | #DIV/0! | 25.2467 | 17.925 | 29.0042 | 7 | -1
2014-09-07 21:00 | 249 | 21 | #DIV/0! | 25.0817 | 1.5167 | 0 | 7 | -1
2014-09-07 22:00 | 249 | 22 | #DIV/0! | 24.865 | 0.1 | 0 | 7 | -1
2014-09-07 23:00 | 249 | 23 | #DIV/0! | 24.6983 | 0.1 | 0 | 7 | -1
2014-09-08 | 249 | 0 | #DIV/0! | 24.48 | 0.1 | 0 | 1 | -1
2014-09-08 01:00 | 250 | 1 | #DIV/0! | 24.215 | 0.1 | 0 | 1 | -1
2014-09-08 02:00 | 250 | 2 | #DIV/0! | 24.0217 | 0.1 | 0 | 1 | -1
2014-09-08 03:00 | 250 | 3 | #DIV/0! | 23.8583 | 0.1 | 0 | 1 | -1
2014-09-08 04:00 | 250 | 4 | #DIV/0! | 23.845 | 0.1 | 0 | 1 | -1
2014-09-08 05:00 | 250 | 5 | 16.2053 | 24.0317 | 0.10833 | 0 | 1 | -1
2014-09-08 06:00 | 250 | 6 | 41.8 | 24.6 | 0.1 | 0 | 1 | -1
2014-09-08 07:00 | 250 | 7 | 169.8533 | 26.5883 | 22.6417 | 49.7153 | 1 | -1
2014-09-08 08:00 | 250 | 8 | 178.2933 | 26.65 | 20.9583 | 33.3027 | 1 | -1
2014-09-08 09:00 | 250 | 9 | 309.8767 | 27.31 | 19.3833 | 28.1358 | 1 | -1
2014-09-08 10:00 | 250 | 10 | 500.2516 | 29.055 | 17.85 | 27.9187 | 1 | -1
2014-09-08 11:00 | 250 | 11 | 647.02 | 29.5333 | 19.4167 | 36.9065 | 1 | -1
2014-09-08 12:00 | 250 | 12 | 412.8133 | 30.1797 | 19.4333 | 36.9499 | 1 | -1
2014-09-08 13:00 | 250 | 13 | 457.22 | 31.3583 | 16.325 | 27.2674 | 1 | -1
2014-09-08 14:00 | 250 | 14 | 449.56 | 31.1067 | 19.4583 | 28.0055 | 1 | -1
2014-09-08 15:00 | 250 | 15 | 238.3567 | 30.575 | 24.2083 | 47.2404 | 1 | -1
2014-09-08 16:00 | 250 | 16 | 157.1533 | 29.805 | 22.6917 | 47.4575 | 1 | -1
2014-09-08 17:00 | 250 | 17 | 32.2833 | 27.9267 | 22.7083 | 47.1535 | 1 | -1
2014-09-08 18:00 | 250 | 18 | #DIV/0! | 26.495 | 22.6917 | 39.8591 | 1 | -1
2014-09-08 19:00 | 250 | 19 | #DIV/0! | 25.8683 | 21.1583 | 37.7749 | 1 | -1
2014-09-08 20:00 | 250 | 20 | #DIV/0! | 25.5533 | 22.725 | 46.893 | 1 | -1
2014-09-08 21:00 | 250 | 21 | #DIV/0! | 25.26 | 21.1417 | 38.2525 | 1 | -1
2014-09-08 22:00 | 250 | 22 | #DIV/0! | 25.2967 | 1.5167 | 0 | 1 | -1
2014-09-08 23:00 | 250 | 23 | #DIV/0! | 25.2483 | 0.1 | 0 | 1 | -1
2014-09-09 | 250 | 0 | #DIV/0! | 25.1217 | 0.1 | 0 | 2 | 1
2014-09-09 01:00 | 251 | 1 | #DIV/0! | 24.955 | 0.1 | 0 | 2 | 1
2014-09-09 02:00 | 251 | 2 | #DIV/0! | 24.93 | 0.1 | 0 | 2 | 1
2014-09-09 03:00 | 251 | 3 | #DIV/0! | 24.9183 | 0.1 | 0 | 2 | 1
2014-09-09 04:00 | 251 | 4 | #DIV/0! | 24.9733 | 0.10833 | 0 | 2 | 1
2014-09-09 05:00 | 251 | 5 | 1.7071 | 25.065 | 0.1 | 0 | 2 | 1
2014-09-09 06:00 | 251 | 6 | 29.2533 | 25.33 | 0.1 | 0 | 2 | 1
2014-09-09 07:00 | 251 | 7 | 135.6355 | 26.185 | 27.725 | 62.9148 | 2 | 1
2014-09-09 08:00 | 251 | 8 | 146.5467 | 27.2133 | 27.5833 | 58.4426 | 2 | 1
2014-09-09 09:00 | 251 | 9 | 274.74 | 28.2467 | 27.5583 | 57.0966 | 2 | 1
2014-09-09 10:00 | 251 | 10 | 601.1133 | 30.0033 | 27.5857 | 56.9347 | 2 | 1
2014-09-09 11:00 | 251 | 11 | 851.12 | 30.3667 | 27.6083 | 56.7058 | 2 | 1
2014-09-09 12:00 | 251 | 12 | 639.0129 | 31.2333 | 27.6917 | 57.0314 | 2 | 1
2014-09-09 13:00 | 251 | 13 | 530.1567 | 30.615 | 27.7083 | 56.5321 | 2 | 1
2014-09-09 14:00 | 251 | 14 | 539.4267 | 30.0617 | 27.7667 | 56.2933 | 2 | 1
2014-09-09 15:00 | 251 | 15 | 204.4067 | 29.0633 | 27.8083 | 56.4236 | 2 | 1
2014-09-09 16:00 | 251 | 16 | 44.93 | 28.0783 | 27.8583 | 56.2282 | 2 | 1
2014-09-09 17:00 | 251 | 17 | 10.7158 | 27.0283 | 27.8833 | 55.8591 | 2 | 1
2014-09-09 18:00 | 251 | 18 | #DIV/0! | 26.3583 | 27.875 | 55.2947 | 2 | 1
2014-09-09 19:00 | 251 | 19 | #DIV/0! | 26.2267 | 24.6583 | 46.6108 | 2 | 1
2014-09-09 20:00 | 251 | 20 | #DIV/0! | 26.1067 | 27.8667 | 55.0776 | 2 | 1
2014-09-09 21:00 | 251 | 21 | #DIV/0! | 25.8633 | 23.0083 | 43.2241 | 2 | 1
2014-09-09 22:00 | 251 | 22 | #DIV/0! | 25.665 | 1.5167 | 0 | 2 | 1
2014-09-09 23:00 | 251 | 23 | #DIV/0! | 25.4633 | 0.1 | 0 | 2 | 1
2014-09-10 | 251 | 0 | #DIV/0! | 25.1517 | 0.1 | 0 | 3 | 1
2014-09-10 01:00 | 252 | 1 | #DIV/0! | 25.195 | 0.1 | 0 | 3 | 1
2014-09-10 02:00 | 252 | 2 | #DIV/0! | 24.6783 | 0.1 | 0 | 3 | 1
2014-09-10 03:00 | 252 | 3 | #DIV/0! | 24.43 | 0.1 | 0 | 3 | 1
2014-09-10 04:00 | 252 | 4 | #DIV/0! | 24.4883 | 0.1 | 0 | 3 | 1
2014-09-10 05:00 | 252 | 5 | 14.575 | 24.47 | 0.1 | 0 | 3 | 1
2014-09-10 06:00 | 252 | 6 | 57.45 | 25.21 | 0.1 | 0 | 3 | 1
2014-09-10 07:00 | 252 | 7 | 114.4 | 25.7083 | 27.8 | 62.7411 | 3 | 1
2014-09-10 08:00 | 252 | 8 | 242.49 | 26.72 | 27.6333 | 57.5525 | 3 | 1
2014-09-10 09:00 | 252 | 9 | 368.2355 | 27.375 | 27.6083 | 56.6841 | 3 | 1
2014-09-10 10:00 | 252 | 10 | 336.3806 | 27.435 | 27.7154 | 56.664 | 3 | 1
2014-09-10 11:00 | 252 | 11 | 297.51 | 28.4067 | 27.7667 | 56.7058 | 3 | 1
2014-09-10 12:00 | 252 | 12 | 263.431 | 27.7483 | 27.7909 | 56.5755 | 3 | 1
2014-09-10 13:00 | 252 | 13 | 267.79 | 27.205 | 27.775 | 55.9242 | 3 | 1
2014-09-10 14:00 | 252 | 14 | 175.22 | 27.1767 | 27.7917 | 55.5552 | 3 | 1
2014-09-10 15:00 | 252 | 15 | 88.1774 | 26.7367 | 27.8 | 55.0776 | 3 | 1
2014-09-10 16:00 | 252 | 16 | 53.8333 | 26.155 | 27.8333 | 56.3801 | 3 | 1
2014-09-10 17:00 | 252 | 17 | 15.3172 | 25.67 | 23.0417 | 47.9134 | 3 | 1
2014-09-10 18:00 | 252 | 18 | #DIV/0! | 25.0967 | 27.8833 | 56.9663 | 3 | 1
2014-09-10 19:00 | 252 | 19 | #DIV/0! | 24.9117 | 23.075 | 43.8753 | 3 | 1
2014-09-10 20:00 | 252 | 20 | #DIV/0! | 24.9033 | 23.075 | 43.5931 | 3 | 1
2014-09-10 21:00 | 252 | 21 | #DIV/0! | 24.7933 | 21.4167 | 39.5551 | 3 | 1
2014-09-10 22:00 | 252 | 22 | #DIV/0! | 24.2033 | 1.5167 | 0 | 3 | 1
2014-09-10 23:00 | 252 | 23 | #DIV/0! | 24.0717 | 0.1 | 0 | 3 | 1
2014-09-11 | 252 | 0 | #DIV/0! | 23.82 | 0.1 | 0 | 4 | 1
2014-09-11 01:00 | 253 | 1 | #DIV/0! | 23.555 | 0.1 | 0 | 4 | 1
2014-09-11 02:00 | 253 | 2 | #DIV/0! | 23.2767 | 0.1 | 0 | 4 | 1
2014-09-11 03:00 | 253 | 3 | #DIV/0! | 23.3683 | 0.1 | 0 | 4 | 1
2014-09-11 04:00 | 253 | 4 | #DIV/0! | 23.55 | 0.1 | 0 | 4 | 1
2014-09-11 05:00 | 253 | 5 | 7.7944 | 23.5067 | 0.1 | 0 | 4 | 1
2014-09-11 06:00 | 253 | 6 | 39.4233 | 24.07 | 0.1 | 0 | 4 | 1
2014-09-11 07:00 | 253 | 7 | 122.8387 | 24.97 | 27.725 | 63.3924 | 4 | 1
2014-09-11 08:00 | 253 | 8 | 250.02 | 26.1533 | 24.35 | 48.1739 | 4 | 1
2014-09-11 09:00 | 253 | 9 | 408.5167 | 26.63 | 27.6077 | 58.0551 | 4 | 1
2014-09-11 10:00 | 253 | 10 | 828.0267 | 28.0533 | 24.4333 | 48.239 | 4 | 1
2014-09-11 11:00 | 253 | 11 | 606.6467 | 28.0817 | 27.6083 | 57.4005 | 4 | 1
2014-09-11 12:00 | 253 | 12 | 613.4871 | 28.36 | 24.4833 | 48.4995 | 4 | 1
2014-09-11 13:00 | 253 | 13 | 491.6226 | 28.3767 | 22.95 | 48.4561 | 4 | 1
2014-09-11 14:00 | 253 | 14 | 551.0167 | 28.04 | 24.5167 | 48.1956 | 4 | 1
2014-09-11 15:00 | 253 | 15 | 203.6267 | 27.5767 | 24.5 | 48.3041 | 4 | 1
2014-09-11 16:00 | 253 | 16 | 65.5833 | 26.6133 | 24.5667 | 48.1956 | 4 | 1
2014-09-11 17:00 | 253 | 17 | 9.9739 | 25.5617 | 21.35 | 38.3394 | 4 | 1
2014-09-11 18:00 | 253 | 18 | #DIV/0! | 25.0183 | 22.9 | 44.3747 | 4 | 1
2014-09-11 19:00 | 253 | 19 | #DIV/0! | 24.8 | 22.8917 | 44.0056 | 4 | 1
2014-09-11 20:00 | 253 | 20 | #DIV/0! | 24.705 | 24.4917 | 48.1739 | 4 | 1
2014-09-11 21:00 | 253 | 21 | #DIV/0! | 24.53 | 24.5167 | 47.8699 | 4 | 1
2014-09-11 22:00 | 253 | 22 | #DIV/0! | 24.4367 | 1.525 | 0 | 4 | 1
2014-09-11 23:00 | 253 | 23 | #DIV/0! | 24.23 | 0.10833 | 0 | 4 | 1
2014-09-12 | 253 | 0 | #DIV/0! | 24.1133 | 0.125 | 0 | 5 | 1
2014-09-12 01:00 | 254 | 1 | #DIV/0! | 24.02 | 0.1 | 0 | 5 | 1
2014-09-12 02:00 | 254 | 2 | #DIV/0! | 24.0083 | 0.1 | 0 | 5 | 1
2014-09-12 03:00 | 254 | 3 | #DIV/0! | 23.985 | 0.1 | 0 | 5 | 1
2014-09-12 04:00 | 254 | 4 | #DIV/0! | 24.105 | 0.1 | 0 | 5 | 1
2014-09-12 05:00 | 254 | 5 | 3.0882 | 24.1967 | 0.10833 | 0 | 5 | 1
2014-09-12 06:00 | 254 | 6 | 23.2452 | 24.3967 | 0.1 | 0 | 5 | 1
2014-09-12 07:00 | 254 | 7 | 69.9387 | 24.7117 | 27.6667 | 63.5009 | 5 | 1
2014-09-12 08:00 | 254 | 8 | 19.2167 | 24.5217 | 27.55 | 58.8116 | 5 | 1
2014-09-12 09:00 | 254 | 9 | 57.19 | 24.3 | 27.5 | 57.5308 | 5 | 1
2014-09-12 10:00 | 254 | 10 | 127.329 | 24.8133 | 27.5167 | 57.0531 | 5 | 1
2014-09-12 11:00 | 254 | 11 | 121.2548 | 25.46 | 22.8167 | 47.9134 | 5 | 1
2014-09-12 12:00 | 254 | 12 | 217.3167 | 26.1667 | 24.4083 | 48.5429 | 5 | 1
2014-09-12 13:00 | 254 | 13 | 173.9933 | 26.77 | 24.425 | 48.8469 | 5 | 1
2014-09-12 14:00 | 254 | 14 | 124.12 | 26.6433 | 27.625 | 56.9229 | 5 | 1
2014-09-12 15:00 | 254 | 15 | 84.67 | 26.6367 | 24.4583 | 48.6732 | 5 | 1
2014-09-12 16:00 | 254 | 16 | 67.1903 | 26.3633 | 27.7 | 56.7058 | 5 | 1
2014-09-12 17:00 | 254 | 17 | 12.8167 | 26.185 | 22.9 | 43.1155 | 5 | 1
2014-09-12 18:00 | 254 | 18 | #DIV/0! | 25.9533 | 21.25 | 38.1006 | 5 | 1
2014-09-12 19:00 | 254 | 19 | #DIV/0! | 25.6733 | 19.65 | 33.954 | 5 | 1
2014-09-12 20:00 | 254 | 20 | #DIV/0! | 25.3317 | 18.0417 | 29.3081 | 5 | 1
2014-09-12 21:00 | 254 | 21 | #DIV/0! | 25.0267 | 21.2083 | 37.8618 | 5 | 1
2014-09-12 22:00 | 254 | 22 | #DIV/0! | 24.895 | 1.5167 | 0 | 5 | 1
2014-09-12 23:00 | 254 | 23 | 0.1 | 24.7567 | 0.1 | 0 | 5 | 1
2014-09-13 | 254 | 0 | 0.40952 | 24.055 | 0.1 | 0 | 6 | -1
2014-09-13 01:00 | 255 | 1 | 0.45 | 23.4983 | 0.1 | 0 | 6 | -1
2014-09-13 02:00 | 255 | 2 | 0.34783 | 23.2517 | 0.1 | 0 | 6 | -1
2014-09-13 03:00 | 255 | 3 | 0.31111 | 23.045 | 0.1 | 0 | 6 | -1
2014-09-13 04:00 | 255 | 4 | 0.14615 | 22.8517 | 0.1 | 0 | 6 | -1
2014-09-13 05:00 | 255 | 5 | 0.575 | 22.9833 | 0.1 | 0 | 6 | -1
2014-09-13 06:00 | 255 | 6 | 6.6033 | 22.895 | 0.1 | 0 | 6 | -1
2014-09-13 07:00 | 255 | 7 | 21.4355 | 22.7417 | 0.1 | 0 | 6 | -1
2014-09-13 08:00 | 255 | 8 | 28.51 | 22.5933 | 27.4167 | 58.7682 | 6 | -1
2014-09-13 09:00 | 255 | 9 | 31.07 | 22.565 | 17.8083 | 31.5659 | 6 | -1
2014-09-13 10:00 | 255 | 10 | 107.18 | 22.6633 | 17.8833 | 29.5252 | 6 | -1
2014-09-13 11:00 | 255 | 11 | 107.1767 | 22.775 | 17.8833 | 30.068 | 6 | -1
2014-09-13 12:00 | 255 | 12 | 108.9267 | 22.6983 | 17.9083 | 29.8509 | 6 | -1
2014-09-13 13:00 | 255 | 13 | 86.65 | 22.9733 | 17.9 | 28.9825 | 6 | -1
2014-09-13 14:00 | 255 | 14 | 71.1967 | 23.5683 | 17.925 | 29.5035 | 6 | -1
2014-09-13 15:00 | 255 | 15 | 65.45 | 23.5917 | 19.4583 | 35.3651 | 6 | -1
2014-09-13 16:00 | 255 | 16 | 27.8633 | 23.6167 | 17.925 | 29.7423 | 6 | -1
2014-09-13 17:00 | 255 | 17 | 4.2167 | 23.36 | 16.325 | 24.6405 | 6 | -1
2014-09-13 18:00 | 255 | 18 | 0.17 | 23.535 | 17.9167 | 29.0042 | 6 | -1
2014-09-13 19:00 | 255 | 19 | 0.1 | 23.7583 | 20.8167 | 31.3271 | 6 | -1
2014-09-13 20:00 | 255 | 20 | 0.125 | 23.8383 | 19.3167 | 28.7871 | 6 | -1
2014-09-13 21:00 | 255 | 21 | 0.11667 | 23.7883 | 1.5167 | 0 | 6 | -1
2014-09-13 22:00 | 255 | 22 | #DIV/0! | 23.8533 | 0.1 | 0 | 6 | -1
2014-09-13 23:00 | 255 | 23 | #DIV/0! | 23.79 | 0.10833 | 0 | 6 | -1
2014-09-14 | 255 | 0 | #DIV/0! | 23.605 | 0.1 | 0 | 7 | -1
2014-09-14 01:00 | 256 | 1 | 0.2 | 23.355 | 0.1 | 0 | 7 | -1
2014-09-14 02:00 | 256 | 2 | #DIV/0! | 23.2867 | 0.1 | 0 | 7 | -1
2014-09-14 03:00 | 256 | 3 | 0.1 | 23.7017 | 0.1 | 0 | 7 | -1
2014-09-14 04:00 | 256 | 4 | #DIV/0! | 23.785 | 0.10833 | 0 | 7 | -1
2014-09-14 05:00 | 256 | 5 | 9.6429 | 23.5017 | 0.1 | 0 | 7 | -1
2014-09-14 06:00 | 256 | 6 | 58.35 | 24.4333 | 0.10833 | 0 | 7 | -1
2014-09-14 07:00 | 256 | 7 | 107.94 | 24.9583 | 0.1 | 0 | 7 | -1
2014-09-14 08:00 | 256 | 8 | 214.3867 | 25.4467 | 22.5917 | 45.1779 | 7 | -1
2014-09-14 09:00 | 256 | 9 | 231.7567 | 25.8583 | 20.8833 | 36.9282 | 7 | -1
2014-09-14 10:00 | 256 | 10 | 346.3933 | 26.6117 | 19.35 | 33.9757 | 7 | -1
2014-09-14 11:00 | 256 | 11 | 295.15 | 27.2633 | 16.3 | 29.8074 | 7 | -1
2014-09-14 12:00 | 256 | 12 | 219.8333 | 26.775 | 17.6917 | 25.4655 | 7 | -1
2014-09-14 13:00 | 256 | 13 | 574.8333 | 27.1814 | 19.3333 | 31.935 | 7 | -1
2014-09-14 14:00 | 256 | 14 | 572.27 | 27.7667 | 16.3417 | 26.0734 | 7 | -1
2014-09-14 15:00 | 256 | 15 | 323.2667 | 27.4117 | 17.8833 | 26.1385 | 7 | -1
2014-09-14 16:00 | 256 | 16 | 191.98 | 26.56 | 17.8833 | 30.2416 | 7 | -1
2014-09-14 17:00 | 256 | 17 | 22.6409 | 25.03 | 17.8667 | 30.3936 | 7 | -1
2014-09-14 18:00 | 256 | 18 | #DIV/0! | 24.215 | 14.7583 | 0 | 7 | -1
2014-09-14 19:00 | 256 | 19 | #DIV/0! | 23.96 | 17.8667 | 27.1372 | 7 | -1
2014-09-14 20:00 | 256 | 20 | #DIV/0! | 23.85 | 19.4417 | 38.0571 | 7 | -1
2014-09-14 21:00 | 256 | 21 | #DIV/0! | 23.6733 | 1.5083 | 0 | 7 | -1
2014-09-14 22:00 | 256 | 22 | #DIV/0! | 23.405 | 0.1 | 0 | 7 | -1
2014-09-14 23:00 | 256 | 23 | #DIV/0! | 23.32 | 0.10833 | 0 | 7 | -1
2014-09-15 | 256 | 0 | #DIV/0! | 23.245 | 0.10833 | 0 | 1 | 1
2014-09-15 01:00 | 257 | 1 | #DIV/0! | 23.2433 | 0.10833 | 0 | 1 | 1
2014-09-15 02:00 | 257 | 2 | #DIV/0! | 23.4033 | 0.10833 | 0 | 1 | 1
2014-09-15 03:00 | 257 | 3 | 0.16 | 23.4233 | 0.1 | 0 | 1 | 1
2014-09-15 04:00 | 257 | 4 | 0.18 | 23.455 | 0.1 | 0 | 1 | 1
2014-09-15 05:00 | 257 | 5 | 7.5 | 23.4617 | 0.1 | 0 | 1 | 1
2014-09-15 06:00 | 257 | 6 | 41.2733 | 23.685 | 0.1 | 0 | 1 | 1
2014-09-15 07:00 | 257 | 7 | 104.19 | 24.19 | 27.2833 | 58.0952 | 1 | 1
2014-09-15 08:00 | 257 | 8 | 180.5484 | 25.1883 | 20.9833 | 37.9269 | 1 | 1
2014-09-15 09:00 | 257 | 9 | 305.0032 | 26.7083 | 24.0667 | 47.5009 | 1 | 1
2014-09-15 10:00 | 257 | 10 | 722.6833 | 27.7367 | 20.1 | 38.7953 | 1 | 1
2014-09-15 11:00 | 257 | 11 | 867.8793 | 28.2467 | 22.6583 | 43.6148 | 1 | 1
2014-09-15 12:00 | 257 | 12 | 714.36 | 28.0833 | 24.25 | 47.566 | 1 | 1
2014-09-15 13:00 | 257 | 13 | 703.89 | 27.7983 | 22.6833 | 47.1535 | 1 | 1
2014-09-15 14:00 | 257 | 14 | 655.83 | 28.32 | 21.1167 | 38.1874 | 1 | 1
2014-09-15 15:00 | 257 | 15 | 448.2367 | 27.845 | 24.275 | 47.1752 | 1 | 1
2014-09-15 16:00 | 257 | 16 | 198.1833 | 27.0717 | 19.55 | 35.6474 | 1 | 1
2014-09-15 17:00 | 257 | 17 | 13.8737 | 25.5017 | 19.5917 | 33.9757 | 1 | 1
2014-09-15 18:00 | 257 | 18 | #DIV/0! | 24.195 | 21.1333 | 38.7736 | 1 | 1
2014-09-15 19:00 | 257 | 19 | #DIV/0! | 23.8483 | 22.7917 | 43.8102 | 1 | 1
2014-09-15 20:00 | 257 | 20 | #DIV/0! | 23.6383 | 24.425 | 48.4127 | 1 | 1
2014-09-15 21:00 | 257 | 21 | #DIV/0! | 23.475 | 21.2167 | 39.4683 | 1 | 1
2014-09-15 22:00 | 257 | 22 | #DIV/0! | 23.1217 | 1.5167 | 0 | 1 | 1
2014-09-15 23:00 | 257 | 23 | #DIV/0! | 23.0183 | 0.1 | 0 | 1 | 1
2014-09-16 | 257 | 0 | #DIV/0! | 22.9217 | 0.10833 | 0 | 2 | 1
2014-09-16 01:00 | 258 | 1 | #DIV/0! | 22.6 | 0.10833 | 0 | 2 | 1
2014-09-16 02:00 | 258 | 2 | #DIV/0! | 22.4133 | 0.1 | 0 | 2 | 1
2014-09-16 03:00 | 258 | 3 | #DIV/0! | 22.5117 | 0.10833 | 0 | 2 | 1
2014-09-16 04:00 | 258 | 4 | 0.38889 | 22.5517 | 0.11667 | 0 | 2 | 1
2014-09-16 05:00 | 258 | 5 | 5.835 | 22.82 | 0.10833 | 0 | 2 | 1
2014-09-16 06:00 | 258 | 6 | 29.7419 | 23.6917 | 0.1 | 0 | 2 | 1
2014-09-16 07:00 | 258 | 7 | 72.3533 | 24.2767 | 27.6 | 62.8714 | 2 | 1
2014-09-16 08:00 | 258 | 8 | 177.0533 | 25.26 | 22.6 | 43.5714 | 2 | 1
2014-09-16 09:00 | 258 | 9 | 279.87 | 26.2133 | 27.3083 | 58.0518 | 2 | 1
2014-09-16 10:00 | 258 | 10 | 441.44 | 26.955 | 24.1833 | 48.8903 | 2 | 1
2014-09-16 11:00 | 258 | 11 | 487.5219 | 27.2583 | 26.0643 | 54.2877 | 2 | 1
2014-09-16 12:00 | 258 | 12 | 654.6667 | 27.5733 | 24.2833 | 49.3028 | 2 | 1
2014-09-16 13:00 | 258 | 13 | 649.5667 | 28.5017 | 24.2667 | 48.7166 | 2 | 1
2014-09-16 14:00 | 258 | 14 | 248.9567 | 28.0733 | 24.3167 | 48.912 | 2 | 1
2014-09-16 15:00 | 258 | 15 | 113.9167 | 27.3 | 27.5083 | 57.292 | 2 | 1
2014-09-16 16:00 | 258 | 16 | 80.2033 | 26.135 | 24.35 | 49.0206 | 2 | 1
2014-09-16 17:00 | 258 | 17 | 19.5409 | 25.2983 | 22.8167 | 44.4398 | 2 | 1
2014-09-16 18:00 | 258 | 18 | #DIV/0! | 24.8633 | 21.2083 | 40.011 | 2 | 1
2014-09-16 19:00 | 258 | 19 | #DIV/0! | 24.69 | 21.2333 | 40.2932 | 2 | 1
2014-09-16 20:00 | 258 | 20 | #DIV/0! | 24.585 | 22.825 | 48.391 | 2 | 1
2014-09-16 21:00 | 258 | 21 | #DIV/0! | 24.5083 | 19.6667 | 39.5768 | 2 | 1
2014-09-16 22:00 | 258 | 22 | #DIV/0! | 24.455 | 1.5083 | 0 | 2 | 1
2014-09-16 23:00 | 258 | 23 | #DIV/0! | 24.3983 | 0.1 | 0 | 2 | 1
2014-09-17 | 258 | 0 | #DIV/0! | 24.3883 | 0.1 | 0 | 3 | 1
2014-09-17 01:00 | 259 | 1 | #DIV/0! | 24.1667 | 0.1 | 0 | 3 | 1
2014-09-17 02:00 | 259 | 2 | #DIV/0! | 23.9983 | 0.10833 | 0 | 3 | 1
2014-09-17 03:00 | 259 | 3 | #DIV/0! | 23.8733 | 0.1 | 0 | 3 | 1
2014-09-17 04:00 | 259 | 4 | #DIV/0! | 23.955 | 0.1 | 0 | 3 | 1
2014-09-17 05:00 | 259 | 5 | 4.7118 | 23.975 | 0.1 | 0 | 3 | 1
2014-09-17 06:00 | 259 | 6 | 35.53 | 24.235 | 0.1 | 0 | 3 | 1
2014-09-17 07:00 | 259 | 7 | 154.4567 | 25.3267 | 27.6167 | 62.6325 | 3 | 1
2014-09-17 08:00 | 259 | 8 | 550.0742 | 27.065 | 25.8167 | 56.0328 | 3 | 1
2014-09-17 09:00 | 259 | 9 | 534.1452 | 28.335 | 25.7167 | 49.2159 | 3 | 1
2014-09-17 10:00 | 259 | 10 | 258.35 | 27.4667 | 24.25 | 48.76 | 3 | 1
2014-09-17 11:00 | 259 | 11 | 137.13 | 27.135 | 27.4417 | 57.4656 | 3 | 1
2014-09-17 12:00 | 259 | 12 | 215.0067 | 27.2583 | 24.3417 | 49.1942 | 3 | 1
2014-09-17 13:00 | 259 | 13 | 287.1367 | 26.93 | 24.3333 | 47.045 | 3 | 1
2014-09-17 14:00 | 259 | 14 | 196.3567 | 26.2583 | 24.35 | 48.6081 | 3 | 1
2014-09-17 15:00 | 259 | 15 | 119.7533 | 25.945 | 22.7667 | 44.722 | 3 | 1
2014-09-17 16:00 | 259 | 16 | 46.8633 | 25.3467 | 24.3667 | 48.3476 | 3 | 1
2014-09-17 17:00 | 259 | 17 | 8.225 | 24.9233 | 21.2333 | 36.2335 | 3 | 1
2014-09-17 18:00 | 259 | 18 | #DIV/0! | 24.6867 | 22.7667 | 39.9676 | 3 | 1
2014-09-17 19:00 | 259 | 19 | #DIV/0! | 24.5783 | 22.8 | 44.0924 | 3 | 1
2014-09-17 20:00 | 259 | 20 | #DIV/0! | 24.2933 | 19.6083 | 35.7342 | 3 | 1
2014-09-17 21:00 | 259 | 21 | #DIV/0! | 24.0667 | 22.825 | 44.1359 | 3 | 1
2014-09-17 22:00 | 259 | 22 | #DIV/0! | 23.9167 | 1.5 | 0 | 3 | 1
2014-09-17 23:00 | 259 | 23 | #DIV/0! | 23.935 | 0.1 | 0 | 3 | 1
2014-09-18 | 259 | 0 | #DIV/0! | 23.8433 | 0.10833 | 0 | 4 | 1
2014-09-18 01:00 | 260 | 1 | #DIV/0! | 23.885 | 0.1 | 0 | 4 | 1
2014-09-18 02:00 | 260 | 2 | #DIV/0! | 23.89 | 0.1 | 0 | 4 | 1
2014-09-18 03:00 | 260 | 3 | #DIV/0! | 23.5083 | 0.1 | 0 | 4 | 1
2014-09-18 04:00 | 260 | 4 | 1.0222 | 22.6567 | 0.1 | 0 | 4 | 1
2014-09-18 05:00 | 260 | 5 | 1.6345 | 22.5617 | 0.1 | 0 | 4 | 1
2014-09-18 06:00 | 260 | 6 | 17.3667 | 22.975 | 0.1 | 0 | 4 | 1
2014-09-18 07:00 | 260 | 7 | 36.3138 | 22.2233 | 27.5583 | 62.4589 | 4 | 1
2014-09-18 08:00 | 260 | 8 | 31.5733 | 19.96 | 22.6417 | 47.4575 | 4 | 1
2014-09-18 09:00 | 260 | 9 | 40.56 | 20.1783 | 17.8833 | 30.2199 | 4 | 1
2014-09-18 10:00 | 260 | 10 | 49.88 | 19.9633 | 19.4167 | 34.0408 | 4 | 1
2014-09-18 11:00 | 260 | 11 | 134.2967 | 20.54 | 20.8417 | 33.6501 | 4 | 1
2014-09-18 12:00 | 260 | 12 | 75.5677 | 20.8233 | 14.7833 | 21.9702 | 4 | 1
2014-09-18 13:00 | 260 | 13 | 78.7267 | 21.1883 | 19.475 | 33.8455 | 4 | 1
2014-09-18 14:00 | 260 | 14 | 69.529 | 21.4317 | 19.5 | 38.144 | 4 | 1
2014-09-18 15:00 | 260 | 15 | 60.25 | 21.8467 | 17.2 | 27.4945 | 4 | 1
2014-09-18 16:00 | 260 | 16 | 22.0933 | 22.0517 | 14.7667 | 0 | 4 | 1
2014-09-18 17:00 | 260 | 17 | 3.1087 | 22.04 | 17.8833 | 30.1331 | 4 | 1
2014-09-18 18:00 | 260 | 18 | #DIV/0! | 21.27 | 17.9167 | 29.6555 | 4 | 1
2014-09-18 19:00 | 260 | 19 | #DIV/0! | 20.665 | 14.8083 | 0 | 4 | 1
2014-09-18 20:00 | 260 | 20 | #DIV/0! | 19.7917 | 16.3417 | 24.7925 | 4 | 1
2014-09-18 21:00 | 260 | 21 | #DIV/0! | 19.9367 | 17.825 | 29.5904 | 4 | 1
2014-09-18 22:00 | 260 | 22 | #DIV/0! | 20.0917 | 1.5 | 0 | 4 | 1
2014-09-18 23:00 | 260 | 23 | #DIV/0! | 20.1067 | 0.1 | 0 | 4 | 1
2014-09-19 | 260 | 0 | 0.24545 | 20.3333 | 0.1 | 0 | 5 | 1
2014-09-19 01:00 | 261 | 1 | 0.20588 | 20.485 | 0.10833 | 0 | 5 | 1
2014-09-19 02:00 | 261 | 2 | 0.38182 | 20.4 | 0.1 | 0 | 5 | 1
2014-09-19 03:00 | 261 | 3 | 0.15 | 20.6 | 0.1 | 0 | 5 | 1
2014-09-19 04:00 | 261 | 4 | 0.64 | 20.2933 | 0.1 | 0 | 5 | 1
2014-09-19 05:00 | 261 | 5 | 0.37778 | 19.8517 | 0.1 | 0 | 5 | 1
2014-09-19 06:00 | 261 | 6 | 10.28 | 19.6533 | 0.10833 | 0 | 5 | 1
2014-09-19 07:00 | 261 | 7 | 29.7033 | 18.6183 | 20.925 | 39.8373 | 5 | 1
2014-09-19 08:00 | 261 | 8 | 61.4967 | 18.7 | 17.8333 | 26.5076 | 5 | 1
2014-09-19 09:00 | 261 | 9 | 104.2467 | 19.2067 | 19.3167 | 37.7966 | 5 | 1
2014-09-19 10:00 | 261 | 10 | 163.7871 | 19.3567 | 17.8 | 31.3054 | 5 | 1
2014-09-19 11:00 | 261 | 11 | 164.1387 | 19.93 | 13.1417 | 0 | 5 | 1
2014-09-19 12:00 | 261 | 12 | 105.6 | 20.3167 | 17.8167 | 29.6555 | 5 | 1
2014-09-19 13:00 | 261 | 13 | 91.2867 | 20.1167 | 17.8167 | 27.7667 | 5 | 1
2014-09-19 14:00 | 261 | 14 | 73.48 | 20.0667 | 13.2083 | 0 | 5 | 1
2014-09-19 15:00 | 261 | 15 | 38.4033 | 19.565 | 17.8167 | 27.9621 | 5 | 1
2014-09-19 16:00 | 261 | 16 | 26.4645 | 18.9683 | 13.1833 | 0 | 5 | 1
2014-09-19 17:00 | 261 | 17 | 5.264 | 19.1417 | 16.2 | 24.7274 | 5 | 1
2014-09-19 18:00 | 261 | 18 | #DIV/0! | 19.295 | 16.25 | 22.5781 | 5 | 1
2014-09-19 19:00 | 261 | 19 | #DIV/0! | 19.3133 | 13.175 | 0 | 5 | 1
2014-09-19 20:00 | 261 | 20 | 0.2 | 19.3567 | 16.2 | 25.205 | 5 | 1
2014-09-19 21:00 | 261 | 21 | 0.275 | 19.4733 | 13.125 | 0 | 5 | 1
2014-09-19 22:00 | 261 | 22 | 0.72333 | 19.6033 | 1.5 | 0 | 5 | 1
2014-09-19 23:00 | 261 | 23 | 0.62667 | 19.615 | 0.1 | 0 | 5 | 1
2014-09-20 | 261 | 0 | 0.60333 | 19.5217 | 0.1 | 0 | 6 | -1
2014-09-20 01:00 | 262 | 1 | 0.44286 | 19.36 | 0.1 | 0 | 6 | -1
2014-09-20 02:00 | 262 | 2 | #DIV/0! | 19.32 | 0.1 | 0 | 6 | -1
2014-09-20 03:00 | 262 | 3 | 0.125 | 19.3133 | 0.1 | 0 | 6 | -1
2014-09-20 04:00 | 262 | 4 | 0.17692 | 19.28 | 0.1 | 0 | 6 | -1
2014-09-20 05:00 | 262 | 5 | 3.2885 | 19.065 | 0.1 | 0 | 6 | -1
2014-09-20 06:00 | 262 | 6 | 40.6867 | 19.2033 | 0.10833 | 0 | 6 | -1
2014-09-20 07:00 | 262 | 7 | 167.26 | 20.9283 | 0.1 | 0 | 6 | -1
2014-09-20 08:00 | 262 | 8 | 499.4387 | 22.3217 | 20.9167 | 39.7071 | 6 | -1
2014-09-20 09:00 | 262 | 9 | 635.7767 | 24.4233 | 17.7833 | 27.5496 | 6 | -1
2014-09-20 10:00 | 262 | 10 | 549.8433 | 25.55 | 19.3083 | 34.1711 | 6 | -1
2014-09-20 11:00 | 262 | 11 | 536.6867 | 26.63 | 16.225 | 25.7694 | 6 | -1
2014-09-20 12:00 | 262 | 12 | 399.8767 | 26.295 | 14.6917 | 0 | 6 | -1
2014-09-20 13:00 | 262 | 13 | 322.19 | 25.5683 | 17.7833 | 30.2199 | 6 | -1
2014-09-20 14:00 | 262 | 14 | 227.8233 | 25.5983 | 17.8167 | 30.5673 | 6 | -1
2014-09-20 15:00 | 262 | 15 | 92.9733 | 24.895 | 14.7083 | 0 | 6 | -1
2014-09-20 16:00 | 262 | 16 | 109.0667 | 24.1617 | 16.225 | 24.9011 | 6 | -1
2014-09-20 17:00 | 262 | 17 | 22.1056 | 23.07 | 17.7583 | 28.4832 | 6 | -1
2014-09-20 18:00 | 262 | 18 | #DIV/0! | 22.3917 | 13.1333 | 0 | 6 | -1
2014-09-20 19:00 | 262 | 19 | #DIV/0! | 22.0883 | 16.2417 | 24.6405 | 6 | -1
2014-09-20 20:00 | 262 | 20 | #DIV/0! | 22.6817 | 16.2417 | 25.3787 | 6 | -1
2014-09-20 21:00 | 262 | 21 | #DIV/0! | 22.6483 | 1.5083 | 0 | 6 | -1
2014-09-20 22:00 | 262 | 22 | #DIV/0! | 22.105 | 0.1 | 0 | 6 | -1
2014-09-20 23:00 | 262 | 23 | #DIV/0! | 21.8883 | 0.1 | 0 | 6 | -1
2014-09-21 | 262 | 0 | 0.21429 | 21.8267 | 0.1 | 0 | 7 | -1
2014-09-21 01:00 | 263 | 1 | #DIV/0! | 21.89 | 0.1 | 0 | 7 | -1
2014-09-21 02:00 | 263 | 2 | #DIV/0! | 21.7967 | 0.10833 | 0 | 7 | -1
2014-09-21 03:00 | 263 | 3 | 0.2375 | 21.9717 | 0.1 | 0 | 7 | -1
2014-09-21 04:00 | 263 | 4 | #DIV/0! | 21.8083 | 0.10833 | 0 | 7 | -1
2014-09-21 05:00 | 263 | 5 | 3.8923 | 21.7267 | 0.1 | 0 | 7 | -1
2014-09-21 06:00 | 263 | 6 | 42.8267 | 22.6183 | 0.1 | 0 | 7 | -1
2014-09-21 07:00 | 263 | 7 | 168.0633 | 24.195 | 0.10833 | 0 | 7 | -1
2014-09-21 08:00 | 263 | 8 | 299.2667 | 25.315 | 20.9 | 39.8373 | 7 | -1
2014-09-21 09:00 | 263 | 9 | 355.6033 | 25.9733 | 16.2083 | 25.9214 | 7 | -1
2014-09-21 10:00 | 263 | 10 | 430.17 | 26.0667 | 17.7167 | 28.7871 | 7 | -1
2014-09-21 11:00 | 263 | 11 | 589.6871 | 26.6417 | 16.2167 | 21.9702 | 7 | -1
2014-09-21 12:00 | 263 | 12 | 524.6033 | 26.885 | 13.1583 | 25.1399 | 7 | -1
2014-09-21 13:00 | 263 | 13 | 593.6133 | 26.91 | 19.2833 | 30.2199 | 7 | -1
2014-09-21 14:00 | 263 | 14 | 308.61 | 27.2583 | 15.2727 | 25.9431 | 7 | -1
2014-09-21 15:00 | 263 | 15 | 121.55 | 25.63 | 14.6917 | 0 | 7 | -1
2014-09-21 16:00 | 263 | 16 | 48.6742 | 24.395 | 17.7667 | 29.4601 | 7 | -1
2014-09-21 17:00 | 263 | 17 | 10.6591 | 24.005 | 16.2417 | 25.357 | 7 | -1
2014-09-21 18:00 | 263 | 18 | #DIV/0! | 23.62 | 13.125 | 0 | 7 | -1
2014-09-21 19:00 | 263 | 19 | #DIV/0! | 23.45 | 16.2167 | 25.1181 | 7 | -1
2014-09-21 20:00 | 263 | 20 | #DIV/0! | 23.3433 | 13.1667 | 0 | 7 | -1
2014-09-21 21:00 | 263 | 21 | #DIV/0! | 23.255 | 1.5083 | 0 | 7 | -1
2014-09-21 22:00 | 263 | 22 | #DIV/0! | 23.0833 | 0.10833 | 0 | 7 | -1
2014-09-21 23:00 | 263 | 23 | #DIV/0! | 22.9683 | 0.1 | 0 | 7 | -1
2014-09-22 | 263 | 0 | #DIV/0! | 23.0567 | 0.1 | 0 | 1 | 1
2014-09-22 01:00 | 264 | 1 | #DIV/0! | 22.9767 | 0.1 | 0 | 1 | 1
2014-09-22 02:00 | 264 | 2 | #DIV/0! | 22.9317 | 0.1 | 0 | 1 | 1
2014-09-22 03:00 | 264 | 3 | #DIV/0! | 23.0733 | 0.1 | 0 | 1 | 1
2014-09-22 04:00 | 264 | 4 | #DIV/0! | 22.82 | 0.10833 | 0 | 1 | 1
2014-09-22 05:00 | 264 | 5 | 0.1 | 22.6783 | 0.1 | 0 | 1 | 1
2014-09-22 06:00 | 264 | 6 | 6.837 | 22.4083 | 0.1 | 0 | 1 | 1
2014-09-22 07:00 | 264 | 7 | 20.4433 | 22.3083 | 22.325 | 44.4181 | 1 | 1
2014-09-22 08:00 | 264 | 8 | 28.83 | 23.3183 | 17.7 | 30.4587 | 1 | 1
2014-09-22 09:00 | 264 | 9 | 47.4267 | 23.6117 | 20.8417 | 39.4031 | 1 | 1
2014-09-22 10:00 | 264 | 10 | 60.81 | 24.0817 | 19.3167 | 34.4533 | 1 | 1
2014-09-22 11:00 | 264 | 11 | 59.22 | 23.9833 | 17.8083 | 30.0897 | 1 | 1
2014-09-22 12:00 | 264 | 12 | 131.6367 | 22.8433 | 19.9231 | 35.0295 | 1 | 1
2014-09-22 13:00 | 264 | 13 | 133.7345 | 23.6083 | 18.4417 | 37.3841 | 1 | 1
2014-09-22 14:00 | 264 | 14 | 72.0633 | 24.0467 | 17.775 | 29.0042 | 1 | 1
2014-09-22 15:00 | 264 | 15 | 36.8233 | 23.8933 | 14.6833 | 29.0693 | 1 | 1
2014-09-22 16:00 | 264 | 16 | 24.4613 | 23.005 | 17.775 | 29.5904 | 1 | 1
2014-09-22 17:00 | 264 | 17 | 3.9111 | 22.84 | 17.775 | 29.8943 | 1 | 1
2014-09-22 18:00 | 264 | 18 | 0.11 | 23.0467 | 14.6833 | 0 | 1 | 1
2014-09-22 19:00 | 264 | 19 | 0.22 | 23.4367 | 16.2583 | 25.4004 | 1 | 1
2014-09-22 20:00 | 264 | 20 | 0.28696 | 23.5717 | 20.8917 | 38.1874 | 1 | 1
2014-09-22 21:00 | 264 | 21 | 0.28621 | 23.87 | 19.3917 | 33.9106 | 1 | 1
2014-09-22 22:00 | 264 | 22 | 0.44828 | 23.9133 | 0.80833 | 0 | 1 | 1
2014-09-22 23:00 | 264 | 23 | 0.19643 | 23.9183 | 0.1 | 0 | 1 | 1
2014-09-23 | 264 | 0 | 0.20667 | 23.6767 | 0.10833 | 0 | 2 | 1
2014-09-23 01:00 | 265 | 1 | 0.48667 | 23.7167 | 0.1 | 0 | 2 | 1
2014-09-23 02:00 | 265 | 2 | 0.52581 | 23.965 | 0.1 | 0 | 2 | 1
2014-09-23 03:00 | 265 | 3 | 0.31 | 23.9883 | 0.1 | 0 | 2 | 1
2014-09-23 04:00 | 265 | 4 | 0.48667 | 23.9 | 0.1 | 0 | 2 | 1
2014-09-23 05:00 | 265 | 5 | 0.94 | 24.2683 | 0.1 | 0 | 2 | 1
2014-09-23 06:00 | 265 | 6 | 7.11 | 25.1767 | 0.1 | 0 | 2 | 1
2014-09-23 07:00 | 265 | 7 | 29.5533 | 25.0617 | 25.525 | 54.5782 | 2 | 1
2014-09-23 08:00 | 265 | 8 | 69.4903 | 24.4317 | 19.3167 | 34.5836 | 2 | 1
2014-09-23 09:00 | 265 | 9 | 95.3767 | 24.015 | 19.1917 | 29.9811 | 2 | 1
2014-09-23 10:00 | 265 | 10 | 104.78 | 24.0967 | 20.8583 | 38.4045 | 2 | 1
2014-09-23 11:00 | 265 | 11 | 50.7226 | 24.1083 | 19.35 | 34.2797 | 2 | 1
2014-09-23 12:00 | 265 | 12 | 125.1633 | 24.1617 | 16.25 | 29.4167 | 2 | 1
2014-09-23 13:00 | 265 | 13 | 59.5469 | 24.2917 | 27.1333 | 57.5091 | 2 | 1
2014-09-23 14:00 | 265 | 14 | 97.5133 | 24.11 | 22.6083 | 48.7166 | 2 | 1
2014-09-23 15:00 | 265 | 15 | 99.8633 | 23.955 | 24.2083 | 48.7383 | 2 | 1
2014-09-23 16:00 | 265 | 16 | 50.68 | 23.8667 | 25.825 | 54.5348 | 2 | 1
2014-09-23 17:00 | 265 | 17 | 2.7433 | 23.8017 | 25.8333 | 49.433 | 2 | 1
2014-09-23 18:00 | 265 | 18 | 0.84 | 23.8483 | 19.5417 | 35.0612 | 2 | 1
2014-09-23 19:00 | 265 | 19 | #DIV/0! | 23.8183 | 24.275 | 47.7831 | 2 | 1
2014-09-23 20:00 | 265 | 20 | 0.46 | 23.7683 | 22.7 | 43.8971 | 2 | 1
2014-09-23 21:00 | 265 | 21 | 0.38333 | 23.535 | 21.1 | 39.0992 | 2 | 1
2014-09-23 22:00 | 265 | 22 | 0.41111 | 23.2667 | 0.8 | 0 | 2 | 1
2014-09-23 23:00 | 265 | 23 | 0.59333 | 23.06 | 0.1 | 0 | 2 | 1
2014-09-24 | 265 | 0 | 0.175 | 22.9933 | 0.1 | 0 | 3 | 1
2014-09-24 01:00 | 266 | 1 | 0.1 | 22.9583 | 0.1 | 0 | 3 | 1
2014-09-24 02:00 | 266 | 2 | 0.1 | 22.6033 | 0.1 | 0 | 3 | 1
2014-09-24 03:00 | 266 | 3 | #DIV/0! | 22.585 | 0.1 | 0 | 3 | 1
2014-09-24 04:00 | 266 | 4 | 0.1 | 22.6633 | 0.1 | 0 | 3 | 1
2014-09-24 05:00 | 266 | 5 | 1.3115 | 22.6233 | 0.1 | 0 | 3 | 1
2014-09-24 06:00 | 266 | 6 | 29.0733 | 22.8217 | 0.1 | 0 | 3 | 1
2014-09-24 07:00 | 266 | 7 | 56.3533 | 22.57 | 27.325 | 61.026 | 3 | 1
2014-09-24 08:00 | 266 | 8 | 98.87 | 23.2917 | 20.8917 | 38.5348 | 3 | 1
2014-09-24 09:00 | 266 | 9 | 96.0633 | 23.46 | 20.9083 | 34.1494 | 3 | 1
2014-09-24 10:00 | 266 | 10 | 218.7149 | 24.2967 | 19.4 | 34.3014 | 3 | 1
2014-09-24 11:00 | 266 | 11 | 218.2667 | 24.5233 | 21.0333 | 39.5117 | 3 | 1
2014-09-24 12:00 | 266 | 12 | 266.7882 | 24.5583 | 19.4167 | 30.5673 | 3 | 1
2014-09-24 13:00 | 266 | 13 | 290.9267 | 25.7817 | 22.5917 | 47.2186 | 3 | 1
2014-09-24 14:00 | 266 | 14 | 534.74 | 26.3633 | 17.8833 | 32.8685 | 3 | 1
2014-09-24 15:00 | 266 | 15 | 114.06 | 26.495 | 20.9917 | 39.5334 | 3 | 1
2014-09-24 16:00 | 266 | 16 | 80.5333 | 25.905 | 21.5 | 36.9733 | 3 | 1
2014-09-24 17:00 | 266 | 17 | 21.225 | 24.7722 | 16.3583 | 28.1358 | 3 | 1
2014-09-24 18:00 | 266 | 18 | #DIV/0! | 23.6083 | 17.9 | 29.1996 | 3 | 1
2014-09-24 19:00 | 266 | 19 | #DIV/0! | 22.8033 | 17.9333 | 29.091 | 3 | 1
2014-09-24 20:00 | 266 | 20 | #DIV/0! | 21.9933 | 14.8083 | 0 | 3 | 1
2014-09-24 21:00 | 266 | 21 | #DIV/0! | 20.825 | 16.375 | 24.7708 | 3 | 1
2014-09-24 22:00 | 266 | 22 | #DIV/0! | 20.7133 | 0.8 | 0 | 3 | 1
2014-09-24 23:00 | 266 | 23 | #DIV/0! | 20.28 | 0.1 | 0 | 3 | 1
2014-09-25 | 266 | 0 | #DIV/0! | 19.9383 | 0.1 | 0 | 4 | 1
2014-09-25 01:00 | 267 | 1 | #DIV/0! | 20.0483 | 0.1 | 0 | 4 | 1
2014-09-25 02:00 | 267 | 2 | #DIV/0! | 19.4417 | 0.1 | 0 | 4 | 1
2014-09-25 03:00 | 267 | 3 | #DIV/0! | 19.2933 | 0.1 | 0 | 4 | 1
2014-09-25 04:00 | 267 | 4 | #DIV/0! | 19.3667 | 0.10833 | 0 | 4 | 1
2014-09-25 05:00 | 267 | 5 | 8.62 | 19.6133 | 0.1 | 0 | 4 | 1
2014-09-25 06:00 | 267 | 6 | 59.1 | 20.4917 | 0.1 | 0 | 4 | 1
2014-09-25 07:00 | 267 | 7 | 256.14 | 22.845 | 22.4083 | 42.5728 | 4 | 1
2014-09-25 08:00 | 267 | 8 | 508.8 | 24.34 | 22.3167 | 38.7953 | 4 | 1
2014-09-25 09:00 | 267 | 9 | 707.71 | 25.95 | 19.3917 | 35.2783 | 4 | 1
2014-09-25 10:00 | 267 | 10 | 816.25 | 27.46 | 17.8167 | 31.5225 | 4 | 1
2014-09-25 11:00 | 267 | 11 | 867.57 | 27.6417 | 20.9417 | 38.7953 | 4 | 1
2014-09-25 12:00 | 267 | 12 | 813.29 | 27.8133 | 19.4417 | 36.9499 | 4 | 1
2014-09-25 13:00 | 267 | 13 | 701.62 | 28.29 | 22.5417 | 43.4846 | 4 | 1
2014-09-25 14:00 | 267 | 14 | 375.22 | 28.9133 | 20.9583 | 38.2525 | 4 | 1
2014-09-25 15:00 | 267 | 15 | 295.29 | 28.5067 | 19.4667 | 35.973 | 4 | 1
2014-09-25 16:00 | 267 | 16 | 79.97 | 27.0017 | 22.5583 | 42.7899 | 4 | 1
2014-09-25 17:00 | 267 | 17 | 9.7 | 25.5383 | 17.9833 | 30.437 | 4 | 1
2014-09-25 18:00 | 267 | 18 | #DIV/0! | 24.5317 | 16.375 | 28.5266 | 4 | 1
2014-09-25 19:00 | 267 | 19 | #DIV/0! | 24.135 | 17.9167 | 29.8726 | 4 | 1
2014-09-25 20:00 | 267 | 20 | #DIV/0! | 23.75 | 17.85 | 26.6378 | 4 | 1
2014-09-25 21:00 | 267 | 21 | #DIV/0! | 23.4017 | 17.9 | 28.1792 | 4 | 1
2014-09-25 22:00 | 267 | 22 | #DIV/0! | 22.82 | 0.8 | 0 | 4 | 1
2014-09-25 23:00 | 267 | 23 | #DIV/0! | 22.41 | 0.1 | 0 | 4 | 1
2014-09-26 | 267 | 0 | #DIV/0! | 21.8583 | 0.1 | 0 | 5 | 1
2014-09-26 01:00 | 268 | 1 | #DIV/0! | 21.7267 | 0.1 | 0 | 5 | 1
2014-09-26 02:00 | 268 | 2 | #DIV/0! | 21.3683 | 0.1 | 0 | 5 | 1
2014-09-26 03:00 | 268 | 3 | #DIV/0! | 21.2833 | 0.1 | 0 | 5 | 1
2014-09-26 04:00 | 268 | 4 | #DIV/0! | 21.7533 | 0.11667 | 0 | 5 | 1
2014-09-26 05:00 | 268 | 5 | 10.0167 | 21.3767 | 0.1 | 0 | 5 | 1
2014-09-26 06:00 | 268 | 6 | 62.8333 | 22.29 | 0.1 | 0 | 5 | 1
2014-09-26 07:00 | 268 | 7 | 216.55 | 23.7983 | 24.05 | 49.5199 | 5 | 1
2014-09-26 08:00 | 268 | 8 | 408.805 | 25.24 | 20.9083 | 39.1209 | 5 | 1
2014-09-26 09:00 | 268 | 9 | 505.9 | 26.5683 | 20.925 | 38.7301 | 5 | 1
2014-09-26 10:00 | 268 | 10 | 462.9867 | 27.3067 | 21.4077 | 40.6005 | 5 | 1
2014-09-26 11:00 | 268 | 11 | 562 | 27.6117 | 17.8083 | 30.068 | 5 | 1
2014-09-26 12:00 | 268 | 12 | 469.26 | 28.2767 | 17.8167 | 30.0463 | 5 | 1
2014-09-26 13:00 | 268 | 13 | 631.1938 | 28.0133 | 20.925 | 43.528 | 5 | 1
2014-09-26 14:00 | 268 | 14 | 402.5 | 27.4933 | 20.9333 | 38.8821 | 5 | 1
2014-09-26 15:00 | 268 | 15 | 138.16 | 26.6183 | 17.8583 | 30.4153 | 5 | 1
2014-09-26 16:00 | 268 | 16 | 53.1955 | 26.22 | 20.9917 | 38.7953 | 5 | 1
2014-09-26 17:00 | 268 | 17 | 15.92 | 24.86 | 19.3917 | 34.6053 | 5 | 1
2014-09-26 18:00 | 268 | 18 | #DIV/0! | 24.0167 | 16.2833 | 30.1548 | 5 | 1
2014-09-26 19:00 | 268 | 19 | #DIV/0! | 23.58 | 17.85 | 33.2159 | 5 | 1
2014-09-26 20:00 | 268 | 20 | #DIV/0! | 23.3367 | 19.425 | 34.0191 | 5 | 1
2014-09-26 21:00 | 268 | 21 | #DIV/0! | 23.0333 | 16.2 | 0 | 5 | 1
2014-09-26 22:00 | 268 | 22 | #DIV/0! | 22.955 | 0.8 | 0 | 5 | 1
2014-09-26 23:00 | 268 | 23 | #DIV/0! | 22.7617 | 0.10833 | 0 | 5 | 1
2014-09-27 | 268 | 0 | #DIV/0! | 22.6967 | 0.1 | 0 | 6 | -1
2014-09-27 01:00 | 269 | 1 | #DIV/0! | 22.6133 | 0.1 | 0 | 6 | -1
2014-09-27 02:00 | 269 | 2 | #DIV/0! | 22.5983 | 0.11667 | 0 | 6 | -1
2014-09-27 03:00 | 269 | 3 | #DIV/0! | 22.5383 | 0.11667 | 0 | 6 | -1
2014-09-27 04:00 | 269 | 4 | #DIV/0! | 22.67 | 0.10833 | 0 | 6 | -1
2014-09-27 05:00 | 269 | 5 | 5.3133 | 22.7517 | 0.10833 | 0 | 6 | -1
2014-09-27 06:00 | 269 | 6 | 57.4267 | 23.11 | 0.11667 | 0 | 6 | -1
2014-09-27 07:00 | 269 | 7 | 197.9767 | 23.9767 | 0.1 | 0 | 6 | -1
2014-09-27 08:00 | 269 | 8 | 269.7 | 25.2583 | 22.475 | 46.741 | 6 | -1
2014-09-27 09:00 | 269 | 9 | 434.8167 | 26.6233 | 20.8333 | 38.9255 | 6 | -1
2014-09-27 10:00 | 269 | 10 | 436.8033 | 27.9533 | 19.2583 | 30.3719 | 6 | -1
2014-09-27 11:00 | 269 | 11 | 422.9367 | 29.5317 | 17.75 | 30.5239 | 6 | -1
2014-09-27 12:00 | 269 | 12 | 604.3033 | 29.465 | 22.4 | 47.8265 | 6 | -1
2014-09-27 13:00 | 269 | 13 | 706.8767 | 29.75 | 17.825 | 32.3475 | 6 | -1
2014-09-27 14:00 | 269 | 14 | 429.75 | 30.13 | 19.3667 | 35.8862 | 6 | -1
2014-09-27 15:00 | 269 | 15 | 334.4065 | 29.2717 | 20.9583 | 39.4031 | 6 | -1
2014-09-27 16:00 | 269 | 16 | 108.01 | 27.6383 | 17.825 | 30.3719 | 6 | -1
2014-09-27 17:00 | 269 | 17 | 14.5 | 25.96 | 24.075 | 43.3109 | 6 | -1
2014-09-27 18:00 | 269 | 18 | #DIV/0! | 25.0667 | 17.85 | 30.0897 | 6 | -1
2014-09-27 19:00 | 269 | 19 | #DIV/0! | 24.6233 | 17.8667 | 29.4601 | 6 | -1
2014-09-27 20:00 | 269 | 20 | #DIV/0! | 24.3117 | 20.975 | 38.4045 | 6 | -1
2014-09-27 21:00 | 269 | 21 | #DIV/0! | 24.1167 | 0.8 | 0 | 6 | -1
2014-09-27 22:00 | 269 | 22 | #DIV/0! | 23.8367 | 0.1 | 0 | 6 | -1
2014-09-27 23:00 | 269 | 23 | #DIV/0! | 23.645 | 0.1 | 0 | 6 | -1
2014-09-28 | 269 | 0 | #DIV/0! | 23.45 | 0.1 | 0 | 7 | -1
2014-09-28 01:00 | 270 | 1 | #DIV/0! | 23.2633 | 0.1 | 0 | 7 | -1
2014-09-28 02:00 | 270 | 2 | #DIV/0! | 23.105 | 0.1 | 0 | 7 | -1
2014-09-28 03:00 | 270 | 3 | #DIV/0! | 22.9383 | 0.1 | 0 | 7 | -1
2014-09-28 04:00 | 270 | 4 | #DIV/0! | 22.7883 | 0.1 | 0 | 7 | -1
2014-09-28 05:00 | 270 | 5 | 7.4583 | 22.7367 | 0.1 | 0 | 7 | -1
2014-09-28 06:00 | 270 | 6 | 56 | 23.1167 | 0.1 | 0 | 7 | -1
2014-09-28 07:00 | 270 | 7 | 233.2129 | 24.1433 | 0.1 | 0 | 7 | -1
2014-09-28 08:00 | 270 | 8 | 429.0733 | 26.2467 | 27.1 | 59.1807 | 7 | -1
2014-09-28 09:00 | 270 | 9 | 570.54 | 27.5333 | 23.9833 | 49.2377 | 7 | -1
2014-09-28 10:00 | 270 | 10 | 716.0267 | 28.395 | 27.25 | 59.2241 | 7 | -1
2014-09-28 11:00 | 270 | 11 | 803.5241 | 29.2167 | 27.3083 | 58.6597 | 7 | -1
2014-09-28 12:00 | 270 | 12 | 818.43 | 29.4083 | 27.3917 | 58.638 | 7 | -1
2014-09-28 13:00 | 270 | 13 | 739.58 | 29.8967 | 27.4154 | 58.638 | 7 | -1
2014-09-28 14:00 | 270 | 14 | 563.8333 | 30.04 | 27.5167 | 58.7899 | 7 | -1
2014-09-28 15:00 | 270 | 15 | 346.65 | 28.9333 | 27.5417 | 58.3774 | 7 | -1
2014-09-28 16:00 | 270 | 16 | 120.7967 | 27.455 | 27.55 | 57.9867 | 7 | -1
2014-09-28 17:00 | 270 | 17 | 13.6643 | 25.7217 | 24.375 | 49.1725 | 7 | -1
2014-09-28 18:00 | 270 | 18 | #DIV/0! | 24.7817 | 27.55 | 57.9432 | 7 | -1
2014-09-28 19:00 | 270 | 19 | #DIV/0! | 24.4 | 22.825 | 49.4547 | 7 | -1
2014-09-28 20:00 | 270 | 20 | #DIV/0! | 24.155 | 24.4167 | 49.1508 | 7 | -1
2014-09-28 21:00 | 270 | 21 | #DIV/0! | 23.89 | 0.81667 | 0 | 7 | -1
2014-09-28 22:00 | 270 | 22 | #DIV/0! | 23.795 | 0.1 | 0 | 7 | -1
2014-09-28 23:00 | 270 | 23 | #DIV/0! | 23.7633 | 0.1 | 0 | 7 | -1
2014-09-29 | 270 | 0 | #DIV/0! | 23.85 | 0.1 | 0 | 1 | 1
2014-09-29 01:00 | 271 | 1 | #DIV/0! | 24.0667 | 0.125 | 0 | 1 | 1
2014-09-29 02:00 | 271 | 2 | #DIV/0! | 24.12 | 0.1 | 0 | 1 | 1
2014-09-29 03:00 | 271 | 3 | #DIV/0! | 24.1483 | 0.10833 | 0 | 1 | 1
2014-09-29 04:00 | 271 | 4 | #DIV/0! | 24.1067 | 0.1 | 0 | 1 | 1
2014-09-29 05:00 | 271 | 5 | 6.45 | 23.96 | 0.1 | 0 | 1 | 1
2014-09-29 06:00 | 271 | 6 | 54.6333 | 24.6383 | 0.11667 | 0 | 1 | 1
2014-09-29 07:00 | 271 | 7 | 202 | 26.245 | 27.575 | 63.6746 | 1 | 1
2014-09-29 08:00 | 271 | 8 | 409.1267 | 28.1767 | 27.3833 | 60.5701 | 1 | 1
2014-09-29 09:00 | 271 | 9 | 494.9767 | 29.685 | 27.4083 | 60.1576 | 1 | 1
2014-09-29 10:00 | 271 | 10 | 622.6333 | 30.715 | 27.5 | 59.8971 | 1 | 1
2014-09-29 11:00 | 271 | 11 | 558.9967 | 32.0467 | 27.5667 | 59.9405 | 1 | 1
2014-09-29 12:00 | 271 | 12 | 533.9933 | 31.8367 | 27.6083 | 59.9405 | 1 | 1
2014-09-29 13:00 | 271 | 13 | 376.11 | 31.03 | 27.675 | 60.1576 | 1 | 1
2014-09-29 14:00 | 271 | 14 | 217.57 | 28.795 | 27.7417 | 60.0274 | 1 | 1
2014-09-29 15:00 | 271 | 15 | 131.14 | 27.6367 | 27.75 | 59.5932 | 1 | 1
2014-09-29 16:00 | 271 | 16 | 61.9067 | 27.225 | 27.7333 | 58.6597 | 1 | 1
2014-09-29 17:00 | 271 | 17 | 7.12 | 26.0033 | 27.7167 | 57.7044 | 1 | 1
2014-09-29 18:00 | 271 | 18 | #DIV/0! | 25.0517 | 22.85 | 47.6745 | 1 | 1
2014-09-29 19:00 | 271 | 19 | #DIV/0! | 24.3317 | 24.4667 | 48.4995 | 1 | 1
2014-09-29 20:00 | 271 | 20 | #DIV/0! | 24.0783 | 26.0583 | 49.6284 | 1 | 1
2014-09-29 21:00 | 271 | 21 | #DIV/0! | 24.115 | 24.4833 | 46.068 | 1 | 1
2014-09-29 22:00 | 271 | 22 | #DIV/0! | 23.695 | 0.8 | 0 | 1 | 1
2014-09-29 23:00 | 271 | 23 | #DIV/0! | 23.03 | 0.1 | 0 | 1 | 1
2014-09-30 | 271 | 0 | #DIV/0! | 22.9517 | 0.1 | 0 | 2 | 1
2014-09-30 01:00 | 272 | 1 | #DIV/0! | 22.86 | 0.1 | 0 | 2 | 1
2014-09-30 02:00 | 272 | 2 | #DIV/0! | 22.815 | 0.1 | 0 | 2 | 1
2014-09-30 03:00 | 272 | 3 | #DIV/0! | 22.3033 | 0.10833 | 0 | 2 | 1
2014-09-30 04:00 | 272 | 4 | #DIV/0! | 21.9817 | 0.1 | 0 | 2 | 1
2014-09-30 05:00 | 272 | 5 | #DIV/0! | 21.8367 | 0.1 | 0 | 2 | 1
2014-09-30 06:00 | 272 | 6 | 4.43 | 21.57 | 0.1 | 0 | 2 | 1
2014-09-30 07:00 | 272 | 7 | 26.0452 | 21.7667 | 27.55 | 62.2418 | 2 | 1
2014-09-30 08:00 | 272 | 8 | 32.0833 | 20.555 | 24.1667 | 44.4181 | 2 | 1
2014-09-30 09:00 | 272 | 9 | 55.78 | 20.6933 | 17.9 | 30.4805 | 2 | 1
2014-09-30 10:00 | 272 | 10 | 73.94 | 20.8167 | 19.4417 | 41.8998 | 2 | 1
2014-09-30 11:00 | 272 | 11 | 86.31 | 20.9368 | 17.9167 | 30.3719 | 2 | 1
2014-09-30 12:00 | 272 | 12 | 141.271 | 21 | 14.775 | 22.0354 | 2 | 1
2014-09-30 13:00 | 272 | 13 | 165.67 | 22 | 16.3333 | 25.9648 | 2 | 1
2014-09-30 14:00 | 272 | 14 | 138.6167 | 22 | 19.4833 | 30.5239 | 2 | 1
2014-09-30 15:00 | 272 | 15 | 126.3633 | 22 | 16.35 | 25.8129 | 2 | 1
2014-09-30 16:00 | 272 | 16 | 65.3133 | 21 | 14.7667 | 0 | 2 | 1
2014-09-30 17:00 | 272 | 17 | 15.3 | 21 | 17.8667 | 29.4818 | 2 | 1
2014-09-30 18:00 | 272 | 18 | #DIV/0! | 20 | 17.8 | 29.3081 | 2 | 1
2014-09-30 19:00 | 272 | 19 | #DIV/0! | 19 | 13.1417 | 0 | 2 | 1
2014-09-30 20:00 | 272 | 20 | #DIV/0! | 18 | 16.2083 | 24.4669 | 2 | 1
2014-09-30 21:00 | 272 | 21 | #DIV/0! | 18 | 14.6667 | 0 | 2 | 1
2014-09-30 22:00 | 272 | 22 | #DIV/0! | 17 | 0.8 | 0 | 2 | 1
2014-09-30 23:00 | 272 | 23 | #DIV/0! | 17 | 0.1 | 0 | 2 | 1

## Sheet1
Date |  | 第多少天 | hour | 工作休息日 | 逐时辐照 | 逐时温度（均值℃） | 总表功率 | 天气
41791 | 1 | 151 | 0 | -1 | #DIV/0! | 22.6833 | 25.3333 | 大雨~中雨 | -2 | 2014-06-01 | 2014-06-01星期日 | 23℃ | 21℃ | 大雨~中雨 | 东南风 | 4-5级
41791.0417 | 2 | 151 | 1 | -1 | #DIV/0! | 22.0717 | 23.7667 | 大雨~中雨 | -2 | 2014-06-02 | 2014-06-02星期一 | 27℃ | 20℃ | 阴 | 西风~西北风 | 4-5级
41791.0833 | 3 | 151 | 2 | -1 | #DIV/0! | 22.1 | 23.85 | 大雨~中雨 | -2 | 2014-06-03 | 2014-06-03星期二 | 25℃ | 20℃ | 阴 | 西北风 | 4-5级
41791.125 | 4 | 151 | 3 | -1 | 0.46923 | 22.065 | 23.8 | 大雨~中雨 | -2 | 2014-06-04 | 2014-06-04星期三 | 26℃ | 20℃ | 阴~多云 | 西北风 | 3-4级
41791.1667 | 5 | 151 | 4 | -1 | 0.48333 | 22.1117 | 23.8833 | 大雨~中雨 | -2 | 2014-06-05 | 2014-06-05星期四 | 26℃ | 21℃ | 多云 | 北风 | 3-4级
41791.2083 | 6 | 151 | 5 | -1 | 12.3621 | 21.7967 | 23.8 | 大雨~中雨 | -2 | 2014-06-06 | 2014-06-06星期五 | 29℃ | 21℃ | 多云 | 东风~东南风 | 3-4级
41791.25 | 7 | 151 | 6 | -1 | 53.8367 | 21.91 | 25.7083 | 大雨~中雨 | -2 | 2014-06-07 | 2014-06-07星期六 | 30℃ | 22℃ | 多云 | 东南风 | 3-4级
41791.2917 | 8 | 151 | 7 | -1 | 47.1367 | 22.3467 | 23.7667 | 大雨~中雨 | -2 | 2014-06-08 | 2014-06-08星期日 | 29℃ | 22℃ | 多云 | 东风~东南风 | 3-4级
41791.3333 | 9 | 151 | 8 | -1 | 48.3467 | 22.27 | 25.3 | 大雨~中雨 | -2 | 2014-06-09 | 2014-06-09星期一 | 27℃ | 21℃ | 多云 | 东南风 | 3-4级
41791.375 | 10 | 151 | 9 | -1 | 89.57 | 22.455 | 23.8167 | 大雨~中雨 | -2 | 2014-06-10 | 2014-06-10星期二 | 27℃ | 21℃ | 多云~阴 | 东北风 | 3-4级
41791.4167 | 11 | 151 | 10 | -1 | 65.7833 | 22.2217 | 28.0667 | 大雨~中雨 | -2 | 2014-06-11 | 2014-06-11星期三 | 28℃ | 20℃ | 多云 | 东北风 | 3-4级
41791.4583 | 12 | 151 | 11 | -1 | 78.48 | 21.7833 | 25.5417 | 大雨~中雨 | -2 | 2014-06-12 | 2014-06-12星期四 | 29℃ | 21℃ | 多云~晴 | 北风~南风 | 3-4级
41791.5 | 13 | 151 | 12 | -1 | 85.5767 | 22.24 | 25.6667 | 大雨~中雨 | -2 | 2014-06-13 | 2014-06-13星期五 | 32℃ | 22℃ | 多云 | 西南风~东南风 | 3-4级
41791.5417 | 14 | 151 | 13 | -1 | 25.8567 | 21.41 | 28.125 | 大雨~中雨 | -2 | 2014-06-14 | 2014-06-14星期六 | 32℃ | 23℃ | 多云 | 东南风 | 3-4级
41791.5833 | 15 | 151 | 14 | -1 | 9.2567 | 21.4733 | 28.2083 | 大雨~中雨 | -2 | 2014-06-15 | 2014-06-15星期日 | 32℃ | 23℃ | 阴~阵雨 | 东南风 | 3-4级
41791.625 | 16 | 151 | 15 | -1 | 15.2233 | 21.7317 | 28.3417 | 大雨~中雨 | -2 | 2014-06-16 | 2014-06-16星期一 | 26℃ | 23℃ | 小雨~中雨 | 东风 | 4-5级~3-4级
41791.6667 | 17 | 151 | 16 | -1 | 36.5367 | 22.2983 | 28.4 | 大雨~中雨 | -2 | 2014-06-17 | 2014-06-17星期二 | 25℃ | 22℃ | 小雨~阴 | 北风~东北风 | 3-4级
41791.7083 | 18 | 151 | 17 | -1 | 35.9833 | 23.2233 | 28.4 | 大雨~中雨 | -2 | 2014-06-18 | 2014-06-18星期三 | 26℃ | 22℃ | 阴~多云 | 东北风~东风 | 3-4级
41791.75 | 19 | 151 | 18 | -1 | 12.19 | 23.3217 | 28.275 | 大雨~中雨 | -2 | 2014-06-19 | 2014-06-19星期四 | 28℃ | 23℃ | 多云~小雨 | 东南风 | 3-4级
41791.7917 | 20 | 151 | 19 | -1 | 2.54 | 22.715 | 28.1917 | 大雨~中雨 | -2 | 2014-06-20 | 2014-06-20星期五 | 25℃ | 23℃ | 小雨~中雨 | 东南风 | 4-5级~3-4级
41791.8333 | 21 | 151 | 20 | -1 | 2.2867 | 22.4817 | 24.025 | 大雨~中雨 | -2 | 2014-06-21 | 2014-06-21星期六 | 24℃ | 22℃ | 大雨~小雨 | 东北风 | 3-4级
41791.875 | 22 | 151 | 21 | -1 | 1.8767 | 22.62 | 25.7333 | 大雨~中雨 | -2 | 2014-06-22 | 2014-06-22星期日 | 25℃ | 21℃ | 阴 | 东北风 | 3-4级
41791.9167 | 23 | 151 | 22 | -1 | 1.8133 | 22.7917 | 25.725 | 大雨~中雨 | -2 | 2014-06-23 | 2014-06-23星期一 | 24℃ | 21℃ | 小雨~多云 | 东风~东南风 | 3-4级
41791.9583 | 24 | 151 | 23 | -1 | 1.5414 | 22.8 | 25.75 | 大雨~中雨 | -2 | 2014-06-24 | 2014-06-24星期二 | 29℃ | 23℃ | 多云~阴 | 东南风 | 3-4级
41792 | 25 | 151 | 0 | 1 | 0.83 | 22.8733 | 25.7417 | 大雨~中雨 | -2 | 2014-06-25 | 2014-06-25星期三 | 25℃ | 21℃ | 中雨~大雨 | 东南风~东风 | 3-4级~4-5级
41792.0417 | 26 | 152 | 1 | 1 | 0.92667 | 23.075 | 25.7167 | 阴 | -1 | 2014-06-26 | 2014-06-26星期四 | 23℃ | 21℃ | 大雨~中雨 | 东风~东北风 | 3-4级
41792.0833 | 27 | 152 | 2 | 1 | 0.79667 | 23.2783 | 25.7583 | 阴 | -1 | 2014-06-27 | 2014-06-27星期五 | 25℃ | 21℃ | 小雨~阴 | 东北风 | 3-4级
41792.125 | 28 | 152 | 3 | 1 | 0.6 | 23.4217 | 25.7417 | 阴 | -1 | 2014-06-28 | 2014-06-28星期六 | 28℃ | 23℃ | 阴 | 西南风~南风 | 微风
41792.1667 | 29 | 152 | 4 | 1 | 1.4455 | 23.2133 | 25.0667 | 阴 | -1 | 2014-06-29 | 2014-06-29星期日 | 30℃ | 23℃ | 阴 | 南风 | 3-4级
41792.2083 | 30 | 152 | 5 | 1 | 32.8613 | 23.5217 | 24.15 | 阴 | -1 | 2014-06-30 | 2014-06-30星期一 | 26℃ | 22℃ | 小雨 | 东南风 | 3-4级
41792.25 | 31 | 152 | 6 | 1 | 99.3667 | 23.7083 | 23.5 | 阴 | -1 | 2014-07-01 | 2014-07-01星期二 | 24℃ | 22℃ | 小雨~中雨 | 东南风 | 3-4级
41792.2917 | 32 | 152 | 7 | 1 | 103.9767 | 23.6867 | 24.125 | 阴 | -1 | 2014-07-02 | 2014-07-02星期三 | 26℃ | 22℃ | 大雨~小雨 | 南风~西北风 | 3-4级
41792.3333 | 33 | 152 | 8 | 1 | 256.7967 | 24.6617 | 28.95 | 阴 | -1 | 2014-07-03 | 2014-07-03星期四 | 29℃ | 23℃ | 多云 | 北风~东南风 | 3-4级
41792.375 | 34 | 152 | 9 | 1 | 573.08 | 24.8183 | 29.0083 | 阴 | -1 | 2014-07-04 | 2014-07-04星期五 | 27℃ | 23℃ | 小雨 | 东南风 | 3-4级
41792.4167 | 35 | 152 | 10 | 1 | 369.45 | 25.2933 | 29.0167 | 阴 | -1 | 2014-07-05 | 2014-07-05星期六 | 27℃ | 23℃ | 大雨 | 东南风~南风 | 4-5级
41792.4583 | 36 | 152 | 11 | 1 | 371.6667 | 24.895 | 29.075 | 阴 | -1 | 2014-07-06 | 2014-07-06星期日 | 29℃ | 23℃ | 阴 | 西北风 | 3-4级
41792.5 | 37 | 152 | 12 | 1 | 368.4767 | 24.38 | 29.0833 | 阴 | -1 | 2014-07-07 | 2014-07-07星期一 | 30℃ | 24℃ | 多云 | 东北风 | 3-4级
41792.5417 | 38 | 152 | 13 | 1 | 376.7567 | 24.3583 | 25.7917 | 阴 | -1 | 2014-07-08 | 2014-07-08星期二 | 30℃ | 24℃ | 多云~小雨 | 东北风~北风 | 4-5级
41792.5833 | 39 | 152 | 14 | 1 | 194.5567 | 25.05 | 26.6333 | 阴 | -1 | 2014-07-09 | 2014-07-09星期三 | 31℃ | 25℃ | 多云 | 北风~西北风 | 5-6级~4-5级
41792.625 | 40 | 152 | 15 | 1 | 470.2733 | 25.4967 | 28.1167 | 阴 | -1 | 2014-07-10 | 2014-07-10星期四 | 34℃ | 26℃ | 阵雨~多云 | 西北风 | 3-4级
41792.6667 | 41 | 152 | 16 | 1 | 201.7733 | 23.9883 | 25.05 | 阴 | -1 | 2014-07-11 | 2014-07-11星期五 | 35℃ | 26℃ | 雷雨~多云 | 东南风~南风 | 3-4级
41792.7083 | 42 | 152 | 17 | 1 | 50.88 | 23.5567 | 25.0583 | 阴 | -1 | 2014-07-12 | 2014-07-12星期六 | 33℃ | 24℃ | 大雨 | 西南风 | 微风
41792.75 | 43 | 152 | 18 | 1 | 3.7 | 23.0767 | 25.0667 | 阴 | -1 | 2014-07-13 | 2014-07-13星期日 | 26℃ | 23℃ | 小雨 | 西北风~东北风 | 3-4级
41792.7917 | 44 | 152 | 19 | 1 | #DIV/0! | 22.1367 | 25.0417 | 阴 | -1 | 2014-07-14 | 2014-07-14星期一 | 30℃ | 24℃ | 多云~阵雨 | 南风~东南风 | 3-4级
41792.8333 | 45 | 152 | 20 | 1 | #DIV/0! | 21.465 | 24.05 | 阴 | -1 | 2014-07-15 | 2014-07-15星期二 | 25℃ | 23℃ | 大到暴雨~小雨 | 东南风 | 3-4级
41792.875 | 46 | 152 | 21 | 1 | #DIV/0! | 20.57 | 22.0083 | 阴 | -1 | 2014-07-16 | 2014-07-16星期三 | 31℃ | 26℃ | 阵雨~小雨 | 南风 | 微风
41792.9167 | 47 | 152 | 22 | 1 | #DIV/0! | 20.6433 | 25.4417 | 阴 | -1 | 2014-07-17 | 2014-07-17星期四 | 34℃ | 26℃ | 多云 | 东南风 | 4-5级
41792.9583 | 48 | 152 | 23 | 1 | #DIV/0! | 20.4417 | 24.0769 | 阴 | -1 | 2014-07-18 | 2014-07-18星期五 | 34℃ | 27℃ | 多云 | 东南风 | 3-4级
41793 | 49 | 152 | 0 | 1 | #DIV/0! | 20.2433 | 19.7727 | 阴 | -1 | 2014-07-19 | 2014-07-19星期六 | 33℃ | 27℃ | 多云 | 东南风 | 3-4级
41793.0417 | 50 | 153 | 1 | 1 | #DIV/0! | 20.1133 | 23.8167 | 阴 | -1 | 2014-07-20 | 2014-07-20星期日 | 35℃ | 27℃ | 晴~多云 | 东南风 | 3-4级
41793.0833 | 51 | 153 | 2 | 1 | #DIV/0! | 20.0917 | 20.7833 | 阴 | -1 | 2014-07-21 | 2014-07-21星期一 | 35℃ | 27℃ | 晴 | 东南风 | 3-4级
41793.125 | 52 | 153 | 3 | 1 | #DIV/0! | 20.0867 | 21.9833 | 阴 | -1 | 2014-07-22 | 2014-07-22星期二 | 35℃ | 27℃ | 晴~多云 | 东南风 | 3-4级
41793.1667 | 53 | 153 | 4 | 1 | 0.85 | 20.0833 | 20.725 | 阴 | -1 | 2014-07-23 | 2014-07-23星期三 | 34℃ | 28℃ | 多云~小雨 | 东南风 | 3-4级~4-5级
41793.2083 | 54 | 153 | 5 | 1 | 12.3333 | 20.1467 | 19.1667 | 阴 | -1 | 2014-07-24 | 2014-07-24星期四 | 33℃ | 28℃ | 多云~小雨 | 东南风 | 5-6级~6-7级
41793.25 | 55 | 153 | 6 | 1 | 57.9367 | 20.5117 | 20.6833 | 阴 | -1 | 2014-07-25 | 2014-07-25星期五 | 30℃ | 27℃ | 阵雨~多云 | 西南风 | 4-5级~3-4级
41793.2917 | 56 | 153 | 7 | 1 | 161.0467 | 21.0233 | 22.0417 | 阴 | -1 | 2014-07-26 | 2014-07-26星期六 | 32℃ | 27℃ | 阵雨~雷雨 | 东北风~南风 | 3-4级
41793.3333 | 57 | 153 | 8 | 1 | 265.78 | 22.0817 | 20.3583 | 阴 | -1 | 2014-07-27 | 2014-07-27星期日 | 32℃ | 27℃ | 阵雨~大雨 | 东南风~南风 | 3-4级
41793.375 | 58 | 153 | 9 | 1 | 166.1867 | 22.4233 | 23.7833 | 阴 | -1 | 2014-07-28 | 2014-07-28星期一 | 31℃ | 27℃ | 阴~中雨 | 北风~东南风 | 微风
41793.4167 | 59 | 153 | 10 | 1 | 87.3267 | 22.2267 | 22.2333 | 阴 | -1 | 2014-07-29 | 2014-07-29星期二 | 34℃ | 27℃ | 多云 | 东南风 | 3-4级
41793.4583 | 60 | 153 | 11 | 1 | 231.3667 | 22.9717 | 20.4083 | 阴 | -1 | 2014-07-30 | 2014-07-30星期三 | 35℃ | 27℃ | 多云~晴 | 东南风~东风 | 3-4级
41793.5 | 61 | 153 | 12 | 1 | 323.9667 | 23.0367 | 23.8 | 阴 | -1 | 2014-07-31 | 2014-07-31星期四 | 34℃ | 26℃ | 阵雨~多云 | 东风~东北风 | 3-4级~4-5级
41793.5417 | 62 | 153 | 13 | 1 | 318.0067 | 22.3517 | 23.75 | 阴 | -1 | 2014-08-01 | 2014-08-01星期五 | 28℃ | 26℃ | 阵雨~大雨 | 东北风~北风 | 5-6级
41793.5833 | 63 | 153 | 14 | 1 | 161.02 | 22.555 | 18.8667 | 阴 | -1 | 2014-08-02 | 2014-08-02星期六 | 28℃ | 26℃ | 阴~小雨 | 西北风 | 5-6级~4-5级
41793.625 | 64 | 153 | 15 | 1 | 109.6267 | 22.2133 | 23.7083 | 阴 | -1 | 2014-08-03 | 2014-08-03星期日 | 34℃ | 27℃ | 多云~阵雨 | 西风 | 3-4级
41793.6667 | 65 | 153 | 16 | 1 | 35.1552 | 21.0683 | 22.275 | 阴 | -1 | 2014-08-04 | 2014-08-04星期一 | 36℃ | 28℃ | 晴 | 西南风~东南风 | 3-4级
41793.7083 | 66 | 153 | 17 | 1 | 14.62 | 20.2783 | 23.7083 | 阴 | -1 | 2014-08-05 | 2014-08-05星期二 | 35℃ | 28℃ | 晴 | 东南风 | 3-4级
41793.75 | 67 | 153 | 18 | 1 | 2.8524 | 19.955 | 22.0667 | 阴 | -1 | 2014-08-06 | 2014-08-06星期三 | 35℃ | 27℃ | 多云 | 东南风 | 3-4级
41793.7917 | 68 | 153 | 19 | 1 | #DIV/0! | 20.2183 | 23.7 | 阴 | -1 | 2014-08-07 | 2014-08-07星期四 | 34℃ | 26℃ | 多云 | 东风~东北风 | 3-4级
41793.8333 | 69 | 153 | 20 | 1 | #DIV/0! | 20.3533 | 20.675 | 阴 | -1 | 2014-08-08 | 2014-08-08星期五 | 30℃ | 26℃ | 阵雨 | 东北风 | 3-4级
41793.875 | 70 | 153 | 21 | 1 | #DIV/0! | 20.3767 | 20.7 | 阴 | -1 | 2014-08-09 | 2014-08-09星期六 | 28℃ | 25℃ | 阵雨 | 东北风~北风 | 微风
41793.9167 | 71 | 153 | 22 | 1 | #DIV/0! | 20.3917 | 20.6333 | 阴 | -1 | 2014-08-10 | 2014-08-10星期日 | 28℃ | 25℃ | 阴~阵雨 | 西北风~北风 | 3-4级
41793.9583 | 72 | 153 | 23 | 1 | #DIV/0! | 20.145 | 22.125 | 阴 | -1 | 2014-08-11 | 2014-08-11星期一 | 30℃ | 25℃ | 阴~多云 | 东北风 | 3-4级
41794 | 73 | 153 | 0 | 1 | #DIV/0! | 19.915 | 18.9583 | 阴 | -1 | 2014-08-12 | 2014-08-12星期二 | 28℃ | 24℃ | 小雨 | 东北风~东风 | 3-4级
41794.0417 | 74 | 154 | 1 | 1 | #DIV/0! | 19.8433 | 19.1667 | 阴~多云 | -1 | 2014-08-13 | 2014-08-13星期三 | 30℃ | 24℃ | 中雨 | 东风 | 3-4级
41794.0833 | 75 | 154 | 2 | 1 | #DIV/0! | 19.7417 | 20.6167 | 阴~多云 | -1 | 2014-08-14 | 2014-08-14星期四 | 28℃ | 25℃ | 小雨 | 东北风 | 4-5级
41794.125 | 76 | 154 | 3 | 1 | #DIV/0! | 19.59 | 22.0917 | 阴~多云 | -1 | 2014-08-15 | 2014-08-15星期五 | 28℃ | 24℃ | 多云 | 北风~东北风 | 3-4级
41794.1667 | 77 | 154 | 4 | 1 | 3.4 | 19.75 | 20.625 | 阴~多云 | -1 | 2014-08-16 | 2014-08-16星期六 | 30℃ | 23℃ | 中雨 | 东风 | 3-4级
41794.2083 | 78 | 154 | 5 | 1 | 32 | 20.2133 | 19.0583 | 阴~多云 | -1 | 2014-08-17 | 2014-08-17星期日 | 25℃ | 23℃ | 小雨 | 东北风~西北风 | 4-5级
41794.25 | 79 | 154 | 6 | 1 | 103.0167 | 21.1083 | 20.4667 | 阴~多云 | -1 | 2014-08-18 | 2014-08-18星期一 | 26℃ | 22℃ | 大雨 | 北风~东北风 | 3-4级
41794.2917 | 80 | 154 | 7 | 1 | 192.9533 | 21.6667 | 18.8917 | 阴~多云 | -1 | 2014-08-19 | 2014-08-19星期二 | 24℃ | 21℃ | 中到大雨 | 北风~东北风 | 3-4级
41794.3333 | 81 | 154 | 8 | 1 | 385.84 | 22.795 | 20.4 | 阴~多云 | -1 | 2014-08-20 | 2014-08-20星期三 | 24℃ | 21℃ | 阴 | 北风~西北风 | 4-5级
41794.375 | 82 | 154 | 9 | 1 | 247.7367 | 23.085 | 22.0167 | 阴~多云 | -1 | 2014-08-21 | 2014-08-21星期四 | 30℃ | 24℃ | 多云 | 西风~东南风 | 3-4级
41794.4167 | 83 | 154 | 10 | 1 | 95.1767 | 22.3617 | 18.9667 | 阴~多云 | -1 | 2014-08-22 | 2014-08-22星期五 | 31℃ | 25℃ | 阴 | 东南风 | 3-4级
41794.4583 | 84 | 154 | 11 | 1 | 114.5233 | 22.3683 | 23.475 | 阴~多云 | -1 | 2014-08-23 | 2014-08-23星期六 | 32℃ | 26℃ | 阴 | 东南风~南风 | 3-4级
41794.5 | 85 | 154 | 12 | 1 | 202.5 | 22.7217 | 20.325 | 阴~多云 | -1 | 2014-08-24 | 2014-08-24星期日 | 34℃ | 25℃ | 中雨 | 南风~西南风 | 3-4级
41794.5417 | 86 | 154 | 13 | 1 | 179.0733 | 23.9183 | 25.0333 | 阴~多云 | -1 | 2014-08-25 | 2014-08-25星期一 | 30℃ | 25℃ | 多云 | 西北风~北风 | 3-4级
41794.5833 | 87 | 154 | 14 | 1 | 218.7133 | 23.7817 | 22.1333 | 阴~多云 | -1 | 2014-08-26 | 2014-08-26星期二 | 30℃ | 24℃ | 阵雨 | 东北风 | 3-4级
41794.625 | 88 | 154 | 15 | 1 | 222.9833 | 23.93 | 20.2917 | 阴~多云 | -1 | 2014-08-27 | 2014-08-27星期三 | 25℃ | 23℃ | 阵雨~中雨 | 东风~东北风 | 3-4级
41794.6667 | 89 | 154 | 16 | 1 | 183.9267 | 24.5367 | 25.1167 | 阴~多云 | -1 | 2014-08-28 | 2014-08-28星期四 | 29℃ | 24℃ | 阴~小雨 | 东北风~西北风 | 3-4级
41794.7083 | 90 | 154 | 17 | 1 | 38.12 | 23.8917 | 22.0667 | 阴~多云 | -1 | 2014-08-29 | 2014-08-29星期五 | 27℃ | 23℃ | 中雨~阴 | 东北风 | 3-4级
41794.75 | 91 | 154 | 18 | 1 | 2.9667 | 23.4883 | 20.3917 | 阴~多云 | -1 | 2014-08-30 | 2014-08-30星期六 | 29℃ | 24℃ | 多云~阴 | 东北风~东风 | 3-4级
41794.7917 | 92 | 154 | 19 | 1 | #DIV/0! | 22.68 | 20.4417 | 阴~多云 | -1 | 2014-08-31 | 2014-08-31星期日 | 29℃ | 24℃ | 阵雨~中雨 | 东风~东南风 | 3-4级
41794.8333 | 93 | 154 | 20 | 1 | #DIV/0! | 22.0267 | 23.5417 | 阴~多云 | -1 | 2014-09-01 | 2014-09-01星期一 | 30℃ | 24℃ | 阴 | 西风 | 4-5级~3-4级
41794.875 | 94 | 154 | 21 | 1 | #DIV/0! | 21.4817 | 20.525 | 阴~多云 | -1 | 2014-09-02 | 2014-09-02星期二 | 31℃ | 24℃ | 多云~中雨 | 西风 | 3-4级
41794.9167 | 95 | 154 | 22 | 1 | #DIV/0! | 21.4467 | 19.0583 | 阴~多云 | -1 | 2014-09-03 | 2014-09-03星期三 | 25℃ | 21℃ | 小到中雨~多云 | 西北风~西风 | 4-5级~3-4级
41794.9583 | 96 | 154 | 23 | 1 | #DIV/0! | 20.5633 | 21.1077 | 阴~多云 | -1 | 2014-09-04 | 2014-09-04星期四 | 28℃ | 23℃ | 多云 | 西北风~东风 | 3-4级
41795 | 97 | 154 | 0 | 1 | #DIV/0! | 20.1667 | 23.1545 | 阴~多云 | -1 | 2014-09-05 | 2014-09-05星期五 | 30℃ | 24℃ | 多云~阵雨 | 东风 | 3-4级
41795.0417 | 98 | 155 | 1 | 1 | 0.2 | 20.49 | 18.9167 | 多云 | 0 | 2014-09-06 | 2014-09-06星期六 | 30℃ | 23℃ | 多云 | 东北风 | 3-4级
41795.0833 | 99 | 155 | 2 | 1 | 0.1 | 20.895 | 20.4833 | 多云 | 0 | 2014-09-07 | 2014-09-07星期日 | 29℃ | 23℃ | 多云 | 东北风 | 3-4级
41795.125 | 100 | 155 | 3 | 1 | 0.1 | 20.8083 | 20.5333 | 多云 | 0 | 2014-09-08 | 2014-09-08星期一 | 29℃ | 23℃ | 多云 | 东北风~东风 | 3-4级
41795.1667 | 101 | 155 | 4 | 1 | 2.2667 | 20.2717 | 20.5167 | 多云 | 0 | 2014-09-09 | 2014-09-09星期二 | 29℃ | 24℃ | 多云~小雨 | 东风 | 3-4级
41795.2083 | 102 | 155 | 5 | 1 | 15.2433 | 20.39 | 20.5083 | 多云 | 0 | 2014-09-10 | 2014-09-10星期三 | 29℃ | 23℃ | 小雨~阴 | 东风 | 3-4级
41795.25 | 103 | 155 | 6 | 1 | 68.7433 | 20.67 | 18.9833 | 多云 | 0 | 2014-09-11 | 2014-09-11星期四 | 28℃ | 23℃ | 多云~小雨 | 东北风~东风 | 3-4级
41795.2917 | 104 | 155 | 7 | 1 | 96.1633 | 21.0817 | 20.4833 | 多云 | 0 | 2014-09-12 | 2014-09-12星期五 | 27℃ | 23℃ | 阵雨~大雨 | 东风 | 4-5级~3-4级
41795.3333 | 105 | 155 | 8 | 1 | 132.7333 | 21.525 | 20.4417 | 多云 | 0 | 2014-09-13 | 2014-09-13星期六 | 25℃ | 22℃ | 小雨 | 东北风 | 4-5级
41795.375 | 106 | 155 | 9 | 1 | 366.6033 | 22.37 | 20.4583 | 多云 | 0 | 2014-09-14 | 2014-09-14星期日 | 28℃ | 23℃ | 阴~多云 | 东北风 | 3-4级
41795.4167 | 107 | 155 | 10 | 1 | 588.5267 | 24.2633 | 23.4167 | 多云 | 0 | 2014-09-15 | 2014-09-15星期一 | 28℃ | 23℃ | 多云 | 东北风 | 3-4级
41795.4583 | 108 | 155 | 11 | 1 | 864.3067 | 25.0967 | 23.4417 | 多云 | 0 | 2014-09-16 | 2014-09-16星期二 | 27℃ | 23℃ | 阴 | 东风 | 3-4级
41795.5 | 109 | 155 | 12 | 1 | 530.17 | 26.195 | 25.2333 | 多云 | 0 | 2014-09-17 | 2014-09-17星期三 | 28℃ | 22℃ | 阴~阵雨 | 东风 | 3-4级
41795.5417 | 110 | 155 | 13 | 1 | 514.2433 | 26.6383 | 24.825 | 多云 | 0 | 2014-09-18 | 2014-09-18星期四 | 23℃ | 20℃ | 大雨~中雨 | 东风~东北风 | 3-4级
41795.5833 | 111 | 155 | 14 | 1 | 409.3133 | 25.79 | 25.3 | 多云 | 0 | 2014-09-19 | 2014-09-19星期五 | 21℃ | 19℃ | 小雨 | 东北风 | 3-4级
41795.625 | 112 | 155 | 15 | 1 | 299.2867 | 26.35 | 23.525 | 多云 | 0 | 2014-09-20 | 2014-09-20星期六 | 27℃ | 21℃ | 多云 | 北风~东北风 | 3-4级
41795.6667 | 113 | 155 | 16 | 1 | 277.1533 | 27.3 | 25.0917 | 多云 | 0 | 2014-09-21 | 2014-09-21星期日 | 27℃ | 23℃ | 多云~小雨 | 东北风 | 4-5级
41795.7083 | 114 | 155 | 17 | 1 | 78.5567 | 25.7417 | 23.7083 | 多云 | 0 | 2014-09-22 | 2014-09-22星期一 | 25℃ | 22℃ | 中雨~大雨 | 东北风 | 6-7级~5-6级
41795.75 | 115 | 155 | 18 | 1 | 16.7333 | 23.5067 | 23.5417 | 多云 | 0 | 2014-09-23 | 2014-09-23星期二 | 26℃ | 22℃ | 中雨~小雨 | 东北风~东南风 | 6-7级~5-6级
41795.7917 | 116 | 155 | 19 | 1 | #DIV/0! | 22.6833 | 25.075 | 多云 | 0 | 2014-09-24 | 2014-09-24星期三 | 25℃ | 21℃ | 小雨~多云 | 西北风 | 4-5级~3-4级
41795.8333 | 117 | 155 | 20 | 1 | #DIV/0! | 22.1783 | 19.2083 | 多云 | 0 | 2014-09-25 | 2014-09-25星期四 | 27℃ | 21℃ | 多云 | 北风~东北风 | 3-4级
41795.875 | 118 | 155 | 21 | 1 | #DIV/0! | 21.605 | 23.625 | 多云 | 0 | 2014-09-26 | 2014-09-26星期五 | 28℃ | 23℃ | 多云 | 东南风 | 3-4级
41795.9167 | 119 | 155 | 22 | 1 | #DIV/0! | 21.2733 | 20.7167 | 多云 | 0 | 2014-09-27 | 2014-09-27星期六 | 28℃ | 23℃ | 多云 | 东南风 | 3-4级
41795.9583 | 120 | 155 | 23 | 1 | #DIV/0! | 21.0317 | 25.4462 | 多云 | 0 | 2014-09-28 | 2014-09-28星期日 | 29℃ | 24℃ | 晴~阴 | 东南风~南风 | 3-4级
41796 | 121 | 155 | 0 | 1 | #DIV/0! | 20.8183 | 19.7273 | 多云 | 0 | 2014-09-29 | 2014-09-29星期一 | 31℃ | 21℃ | 雷雨~阵雨 | 西南风~西北风 | 3-4级~4-5级
41796.0417 | 122 | 156 | 1 | 1 | #DIV/0! | 20.5333 | 22.05 | 多云 | 0 | 2014-09-30 | 2014-09-30星期二 | 23℃ | 19℃ | 小雨~多云 | 北风~东北风 | 4-5级~3-4级
41796.0833 | 123 | 156 | 2 | 1 | #DIV/0! | 20.52 | 22.175 | 多云 | 0
41796.125 | 124 | 156 | 3 | 1 | #DIV/0! | 20.345 | 20.6333 | 多云 | 0
41796.1667 | 125 | 156 | 4 | 1 | 6.6222 | 19.9967 | 19.1583 | 多云 | 0
41796.2083 | 126 | 156 | 5 | 1 | 43.2833 | 20.4067 | 22.1583 | 多云 | 0
41796.25 | 127 | 156 | 6 | 1 | 107.24 | 22.1733 | 20.55 | 多云 | 0
41796.2917 | 128 | 156 | 7 | 1 | 196.9967 | 23.9817 | 21.9167 | 多云 | 0
41796.3333 | 129 | 156 | 8 | 1 | 361.18 | 25.56 | 23.7167 | 多云 | 0
41796.375 | 130 | 156 | 9 | 1 | 490.57 | 26.1733 | 23.475 | 多云 | 0
41796.4167 | 131 | 156 | 10 | 1 | 748.1733 | 27.6183 | 23.875 | 多云 | 0
41796.4583 | 132 | 156 | 11 | 1 | 787.0846 | 28.0967 | 23.4917 | 多云 | 0
41796.5 | 133 | 156 | 12 | 1 | 514.7581 | 28.53 | 28.7833 | 多云 | 0
41796.5417 | 134 | 156 | 13 | 1 | 836.8733 | 28.1383 | 28.8083 | 多云 | 0
41796.5833 | 135 | 156 | 14 | 1 | 722.3933 | 28.505 | 25.15 | 多云 | 0
41796.625 | 136 | 156 | 15 | 1 | 439.9633 | 28.4217 | 28.0917 | 多云 | 0
41796.6667 | 137 | 156 | 16 | 1 | 264.06 | 27.6661 | 28.15 | 多云 | 0
41796.7083 | 138 | 156 | 17 | 1 | 65.4033 | 25.4633 | 28.1917 | 多云 | 0
41796.75 | 139 | 156 | 18 | 1 | 12.3 | 23.47 | 23.6167 | 多云 | 0
41796.7917 | 140 | 156 | 19 | 1 | #DIV/0! | 22.625 | 27.3167 | 多云 | 0
41796.8333 | 141 | 156 | 20 | 1 | #DIV/0! | 22.5117 | 27.2833 | 多云 | 0
41796.875 | 142 | 156 | 21 | 1 | #DIV/0! | 22.355 | 25.2 | 多云 | 0
41796.9167 | 143 | 156 | 22 | 1 | #DIV/0! | 22.0733 | 24 | 多云 | 0
41796.9583 | 144 | 156 | 23 | 1 | #DIV/0! | 22.0033 | 25.6333 | 多云 | 0
41797 | 145 | 156 | 0 | -1 | #DIV/0! | 21.9033 | 21.975 | 多云 | 0
41797.0417 | 146 | 157 | 1 | -1 | #DIV/0! | 21.7267 | 22.4917 | 多云 | 0
41797.0833 | 147 | 157 | 2 | -1 | #DIV/0! | 21.545 | 25.0833 | 多云 | 0
41797.125 | 148 | 157 | 3 | -1 | #DIV/0! | 21.5217 | 25.675 | 多云 | 0
41797.1667 | 149 | 157 | 4 | -1 | 2.95 | 21.3983 | 23.7417 | 多云 | 0
41797.2083 | 150 | 157 | 5 | -1 | 40.3333 | 21.5483 | 22.45 | 多云 | 0
41797.25 | 151 | 157 | 6 | -1 | 109.8967 | 22.5033 | 23.5583 | 多云 | 0
41797.2917 | 152 | 157 | 7 | -1 | 284.9733 | 24.5 | 23.7667 | 多云 | 0
41797.3333 | 153 | 157 | 8 | -1 | 384.6733 | 25 | #DIV/0! | 多云 | 0
41797.375 | 154 | 157 | 9 | -1 | 572.2067 | 26 | #DIV/0! | 多云 | 0
41797.4167 | 155 | 157 | 10 | -1 | 721.5419 | 29.6388 | 0.3 | 多云 | 0
41797.4583 | 156 | 157 | 11 | -1 | 812.2467 | 30.5583 | 0.3 | 多云 | 0
41797.5 | 157 | 157 | 12 | -1 | 667.7067 | 30.6 | 0.3 | 多云 | 0
41797.5417 | 158 | 157 | 13 | -1 | 395.38 | 30.1233 | 0.3 | 多云 | 0
41797.5833 | 159 | 157 | 14 | -1 | 229.7467 | 30.7017 | 0.3 | 多云 | 0
41797.625 | 160 | 157 | 15 | -1 | 201.28 | 29.865 | 0.3 | 多云 | 0
41797.6667 | 161 | 157 | 16 | -1 | 100.3633 | 28.6167 | 0.3 | 多云 | 0
41797.7083 | 162 | 157 | 17 | -1 | 73.9267 | 27.5583 | 0.3 | 多云 | 0
41797.75 | 163 | 157 | 18 | -1 | 17.0864 | 26.3767 | 0.3 | 多云 | 0
41797.7917 | 164 | 157 | 19 | -1 | #DIV/0! | 25.2867 | 0.3 | 多云 | 0
41797.8333 | 165 | 157 | 20 | -1 | #DIV/0! | 24.6033 | 0.3 | 多云 | 0
41797.875 | 166 | 157 | 21 | -1 | #DIV/0! | 24.0283 | 0.3 | 多云 | 0
41797.9167 | 167 | 157 | 22 | -1 | #DIV/0! | 23.4483 | 0.3 | 多云 | 0
41797.9583 | 168 | 157 | 23 | -1 | #DIV/0! | 23.0867 | 0.3 | 多云 | 0
41798 | 169 | 157 | 0 | -1 | #DIV/0! | 22.9 | 0.3 | 多云 | 0
41798.0417 | 170 | 158 | 1 | -1 | #DIV/0! | 22.8417 | 0.3 | 多云 | 0
41798.0833 | 171 | 158 | 2 | -1 | #DIV/0! | 22.8217 | 0.3 | 多云 | 0
41798.125 | 172 | 158 | 3 | -1 | #DIV/0! | 22.5717 | 0.3 | 多云 | 0
41798.1667 | 173 | 158 | 4 | -1 | 0.775 | 22.4083 | 0.3 | 多云 | 0
41798.2083 | 174 | 158 | 5 | -1 | 17.6033 | 22.5117 | 0.3 | 多云 | 0
41798.25 | 175 | 158 | 6 | -1 | 35.01 | 23.25 | 0.3 | 多云 | 0
41798.2917 | 176 | 158 | 7 | -1 | 137.8033 | 24.1367 | 0.3 | 多云 | 0
41798.3333 | 177 | 158 | 8 | -1 | 244.2033 | 25.425 | 0.3 | 多云 | 0
41798.375 | 178 | 158 | 9 | -1 | 311.7067 | 25.6583 | 0.3 | 多云 | 0
41798.4167 | 179 | 158 | 10 | -1 | 249.9033 | 26.3583 | 0.3 | 多云 | 0
41798.4583 | 180 | 158 | 11 | -1 | 338.55 | 27.2483 | 0.3 | 多云 | 0
41798.5 | 181 | 158 | 12 | -1 | 559.9067 | 27.8383 | 0.3 | 多云 | 0
41798.5417 | 182 | 158 | 13 | -1 | 334.0233 | 27.63 | 0.3 | 多云 | 0
41798.5833 | 183 | 158 | 14 | -1 | 278.75 | 27.24 | 0.3 | 多云 | 0
41798.625 | 184 | 158 | 15 | -1 | 267.1233 | 27.0317 | 0.3 | 多云 | 0
41798.6667 | 185 | 158 | 16 | -1 | 147.32 | 25.745 | 0.3 | 多云 | 0
41798.7083 | 186 | 158 | 17 | -1 | 59.6767 | 24.5017 | 0.3 | 多云 | 0
41798.75 | 187 | 158 | 18 | -1 | 16.2045 | 23.605 | 0.3 | 多云 | 0
41798.7917 | 188 | 158 | 19 | -1 | #DIV/0! | 22.745 | 0.3 | 多云 | 0
41798.8333 | 189 | 158 | 20 | -1 | #DIV/0! | 22.4683 | 0.3 | 多云 | 0
41798.875 | 190 | 158 | 21 | -1 | #DIV/0! | 22.1633 | 0.3 | 多云 | 0
41798.9167 | 191 | 158 | 22 | -1 | #DIV/0! | 21.9983 | 0.3 | 多云 | 0
41798.9583 | 192 | 158 | 23 | -1 | #DIV/0! | 21.65 | 0.3 | 多云 | 0
41799 | 193 | 158 | 0 | 1 | #DIV/0! | 21.3917 | 0.3 | 多云 | 0
41799.0417 | 194 | 159 | 1 | 1 | #DIV/0! | 21.2083 | 0.3 | 多云 | 0
41799.0833 | 195 | 159 | 2 | 1 | #DIV/0! | 21.1017 | 0.3 | 多云 | 0
41799.125 | 196 | 159 | 3 | 1 | #DIV/0! | 20.9317 | 0.3 | 多云 | 0
41799.1667 | 197 | 159 | 4 | 1 | 2.9 | 20.8167 | 0.3 | 多云 | 0
41799.2083 | 198 | 159 | 5 | 1 | 32.9333 | 21.135 | 0.3 | 多云 | 0
41799.25 | 199 | 159 | 6 | 1 | 111.46 | 22.1117 | 0.3 | 多云 | 0
41799.2917 | 200 | 159 | 7 | 1 | 209.26 | 22.8617 | 0.3 | 多云 | 0
41799.3333 | 201 | 159 | 8 | 1 | 253.9467 | 23.6717 | 0.3 | 多云 | 0
41799.375 | 202 | 159 | 9 | 1 | 306.1 | 25.0767 | 0.3 | 多云 | 0
41799.4167 | 203 | 159 | 10 | 1 | 327.6107 | 26.01 | 0.3 | 多云 | 0
41799.4583 | 204 | 159 | 11 | 1 | 548.73 | 27.0233 | 36.775 | 多云 | 0
41799.5 | 205 | 159 | 12 | 1 | 502.0967 | 27.3917 | 23.2917 | 多云 | 0
41799.5417 | 206 | 159 | 13 | 1 | 499.7633 | 27.17 | 28.4083 | 多云 | 0
41799.5833 | 207 | 159 | 14 | 1 | 355.69 | 26.6067 | 23.4167 | 多云 | 0
41799.625 | 208 | 159 | 15 | 1 | 284.44 | 25.9417 | 27.7333 | 多云 | 0
41799.6667 | 209 | 159 | 16 | 1 | 131.8433 | 25.0017 | 23.6333 | 多云 | 0
41799.7083 | 210 | 159 | 17 | 1 | 60.26 | 23.9467 | 28.575 | 多云 | 0
41799.75 | 211 | 159 | 18 | 1 | 11.9619 | 23.395 | 23.4667 | 多云 | 0
41799.7917 | 212 | 159 | 19 | 1 | #DIV/0! | 22.7567 | 23.575 | 多云 | 0
41799.8333 | 213 | 159 | 20 | 1 | #DIV/0! | 22.2133 | 25.1833 | 多云 | 0
41799.875 | 214 | 159 | 21 | 1 | #DIV/0! | 21.9167 | 23.6833 | 多云 | 0
41799.9167 | 215 | 159 | 22 | 1 | #DIV/0! | 21.9333 | 23.4667 | 多云 | 0
41799.9583 | 216 | 159 | 23 | 1 | #DIV/0! | 21.78 | 20.6833 | 多云 | 0
41800 | 217 | 159 | 0 | 1 | #DIV/0! | 21.495 | 24.8417 | 多云 | 0
41800.0417 | 218 | 160 | 1 | 1 | #DIV/0! | 21.39 | 23.4833 | 多云~阴 | -1
41800.0833 | 219 | 160 | 2 | 1 | #DIV/0! | 21.3967 | 22.1833 | 多云~阴 | -1
41800.125 | 220 | 160 | 3 | 1 | 0.25556 | 21.395 | 20.2 | 多云~阴 | -1
41800.1667 | 221 | 160 | 4 | 1 | 0.1 | 21.5533 | 23.525 | 多云~阴 | -1
41800.2083 | 222 | 160 | 5 | 1 | 6.8067 | 21.7717 | 23.5833 | 多云~阴 | -1
41800.25 | 223 | 160 | 6 | 1 | 21.06 | 21.9083 | 15.8417 | 多云~阴 | -1
41800.2917 | 224 | 160 | 7 | 1 | 58.0733 | 22.2417 | 5.6 | 多云~阴 | -1
41800.3333 | 225 | 160 | 8 | 1 | 131.069 | 23.1267 | 5.5667 | 多云~阴 | -1
41800.375 | 226 | 160 | 9 | 1 | 313.3676 | 24.12 | 5.5917 | 多云~阴 | -1
41800.4167 | 227 | 160 | 10 | 1 | 468.6533 | 26.1 | 5.5917 | 多云~阴 | -1
41800.4583 | 228 | 160 | 11 | 1 | 890.83 | 27.4233 | 5.5917 | 多云~阴 | -1
41800.5 | 229 | 160 | 12 | 1 | 782.58 | 27.58 | 7.45 | 多云~阴 | -1
41800.5417 | 230 | 160 | 13 | 1 | 732.85 | 27.7017 | 45.175 | 多云~阴 | -1
41800.5833 | 231 | 160 | 14 | 1 | 640.31 | 27.5333 | 34.525 | 多云~阴 | -1
41800.625 | 232 | 160 | 15 | 1 | 527.0433 | 27.4483 | 32.9833 | 多云~阴 | -1
41800.6667 | 233 | 160 | 16 | 1 | 304.8267 | 26.4767 | 32.9667 | 多云~阴 | -1
41800.7083 | 234 | 160 | 17 | 1 | 77.2433 | 24.87 | 31.2417 | 多云~阴 | -1
41800.75 | 235 | 160 | 18 | 1 | 18.0889 | 23.66 | 28.8917 | 多云~阴 | -1
41800.7917 | 236 | 160 | 19 | 1 | #DIV/0! | 22.9467 | 28.9 | 多云~阴 | -1
41800.8333 | 237 | 160 | 20 | 1 | #DIV/0! | 22.4883 | 28.9 | 多云~阴 | -1
41800.875 | 238 | 160 | 21 | 1 | #DIV/0! | 22.42 | 28.9167 | 多云~阴 | -1
41800.9167 | 239 | 160 | 22 | 1 | #DIV/0! | 22.005 | 28.9 | 多云~阴 | -1
41800.9583 | 240 | 160 | 23 | 1 | #DIV/0! | 21.6917 | 28.9167 | 多云~阴 | -1
41801 | 241 | 160 | 0 | 1 | #DIV/0! | 21.9333 | 28.9167 | 多云~阴 | -1
41801.0417 | 242 | 161 | 1 | 1 | #DIV/0! | 22.445 | 28.9083 | 多云 | 0
41801.0833 | 243 | 161 | 2 | 1 | 0.36 | 21.98 | 28.9 | 多云 | 0
41801.125 | 244 | 161 | 3 | 1 | #DIV/0! | 22.0683 | 25.1167 | 多云 | 0
41801.1667 | 245 | 161 | 4 | 1 | 2.5 | 21.2133 | 24.8 | 多云 | 0
41801.2083 | 246 | 161 | 5 | 1 | 36.74 | 21.3967 | 25.0667 | 多云 | 0
41801.25 | 247 | 161 | 6 | 1 | 96.1167 | 22.5867 | 25.05 | 多云 | 0
41801.2917 | 248 | 161 | 7 | 1 | 270.7767 | 23.7667 | 25 | 多云 | 0
41801.3333 | 249 | 161 | 8 | 1 | 288.65 | 24.3417 | 28.1167 | 多云 | 0
41801.375 | 250 | 161 | 9 | 1 | 414.6467 | 25.0683 | 28.1083 | 多云 | 0
41801.4167 | 251 | 161 | 10 | 1 | 567.7967 | 26.5683 | 27.5417 | 多云 | 0
41801.4583 | 252 | 161 | 11 | 1 | 596.83 | 26.7683 | 26.8333 | 多云 | 0
41801.5 | 253 | 161 | 12 | 1 | 759.9633 | 27.6867 | 26.8083 | 多云 | 0
41801.5417 | 254 | 161 | 13 | 1 | 705.13 | 27.8 | 26.8167 | 多云 | 0
41801.5833 | 255 | 161 | 14 | 1 | 580.7733 | 28.3383 | 26.825 | 多云 | 0
41801.625 | 256 | 161 | 15 | 1 | 498.6333 | 27.9033 | 26.825 | 多云 | 0
41801.6667 | 257 | 161 | 16 | 1 | 274.5467 | 27.81 | 26.8417 | 多云 | 0
41801.7083 | 258 | 161 | 17 | 1 | 68.9433 | 26.985 | 26.825 | 多云 | 0
41801.75 | 259 | 161 | 18 | 1 | 17.45 | 25.4067 | 26.8917 | 多云 | 0
41801.7917 | 260 | 161 | 19 | 1 | #DIV/0! | 23.885 | 26.825 | 多云 | 0
41801.8333 | 261 | 161 | 20 | 1 | #DIV/0! | 22.945 | 26.8417 | 多云 | 0
41801.875 | 262 | 161 | 21 | 1 | #DIV/0! | 22.3717 | 26.8583 | 多云 | 0
41801.9167 | 263 | 161 | 22 | 1 | #DIV/0! | 22.1883 | 24.45 | 多云 | 0
41801.9583 | 264 | 161 | 23 | 1 | #DIV/0! | 21.8333 | 22.8917 | 多云 | 0
41802 | 265 | 161 | 0 | 1 | #DIV/0! | 21.3217 | 22.8667 | 多云 | 0
41802.0417 | 266 | 162 | 1 | 1 | #DIV/0! | 21.16 | 24.45 | 多云~晴 | 0
41802.0833 | 267 | 162 | 2 | 1 | #DIV/0! | 21.5467 | 19.6833 | 多云~晴 | 0
41802.125 | 268 | 162 | 3 | 1 | #DIV/0! | 22.1017 | 21.2667 | 多云~晴 | 0
41802.1667 | 269 | 162 | 4 | 1 | 2.52 | 21.975 | 24.3667 | 多云~晴 | 0
41802.2083 | 270 | 162 | 5 | 1 | 30.7867 | 22.1483 | 22.8083 | 多云~晴 | 0
41802.25 | 271 | 162 | 6 | 1 | 93.4233 | 22.6033 | 22.7917 | 多云~晴 | 0
41802.2917 | 272 | 162 | 7 | 1 | 224.5133 | 24.1817 | 21.15 | 多云~晴 | 0
41802.3333 | 273 | 162 | 8 | 1 | 497.7867 | 25.4833 | 19.5167 | 多云~晴 | 0
41802.375 | 274 | 162 | 9 | 1 | 660.34 | 26.1567 | 27.5833 | 多云~晴 | 0
41802.4167 | 275 | 162 | 10 | 1 | 777.7233 | 26.88 | 27.6167 | 多云~晴 | 0
41802.4583 | 276 | 162 | 11 | 1 | 803.42 | 27.0533 | 24.4917 | 多云~晴 | 0
41802.5 | 277 | 162 | 12 | 1 | 658.6733 | 28.4067 | 22.4 | 多云~晴 | 0
41802.5417 | 278 | 162 | 13 | 1 | 720.73 | 28.66 | 22.4917 | 多云~晴 | 0
41802.5833 | 279 | 162 | 14 | 1 | 596.9633 | 28.9033 | 24.1083 | 多云~晴 | 0
41802.625 | 280 | 162 | 15 | 1 | 310.8233 | 29.105 | 22.25 | 多云~晴 | 0
41802.6667 | 281 | 162 | 16 | 1 | 149.59 | 28.125 | 23.7833 | 多云~晴 | 0
41802.7083 | 282 | 162 | 17 | 1 | 29.6733 | 27.1733 | 26.925 | 多云~晴 | 0
41802.75 | 283 | 162 | 18 | 1 | 8.6333 | 25.53 | 23.85 | 多云~晴 | 0
41802.7917 | 284 | 162 | 19 | 1 | #DIV/0! | 24.5567 | 27.7 | 多云~晴 | 0
41802.8333 | 285 | 162 | 20 | 1 | #DIV/0! | 23.93 | 24.525 | 多云~晴 | 0
41802.875 | 286 | 162 | 21 | 1 | #DIV/0! | 23.1867 | 23.8667 | 多云~晴 | 0
41802.9167 | 287 | 162 | 22 | 1 | #DIV/0! | 22.9383 | 22.7667 | 多云~晴 | 0
41802.9583 | 288 | 162 | 23 | 1 | #DIV/0! | 21.72 | 21.275 | 多云~晴 | 0
41803 | 289 | 162 | 0 | 1 | #DIV/0! | 22.34 | 20.6167 | 多云~晴 | 0
41803.0417 | 290 | 163 | 1 | 1 | #DIV/0! | 22.0783 | 22.775 | 多云 | 0
41803.0833 | 291 | 163 | 2 | 1 | #DIV/0! | 21.7867 | 22.3583 | 多云 | 0
41803.125 | 292 | 163 | 3 | 1 | #DIV/0! | 21.8067 | 22.5583 | 多云 | 0
41803.1667 | 293 | 163 | 4 | 1 | 3.0714 | 21.195 | 22.5583 | 多云 | 0
41803.2083 | 294 | 163 | 5 | 1 | 40.8733 | 21.86 | 22.35 | 多云 | 0
41803.25 | 295 | 163 | 6 | 1 | 101.8233 | 24.255 | 22.7083 | 多云 | 0
41803.2917 | 296 | 163 | 7 | 1 | 305.3167 | 26.6783 | 23.7083 | 多云 | 0
41803.3333 | 297 | 163 | 8 | 1 | 508.64 | 27.9417 | 20.9833 | 多云 | 0
41803.375 | 298 | 163 | 9 | 1 | 593.4 | 28.6983 | 20.8417 | 多云 | 0
41803.4167 | 299 | 163 | 10 | 1 | 799.8433 | 30.645 | 22.5167 | 多云 | 0
41803.4583 | 300 | 163 | 11 | 1 | 758.6767 | 31.7667 | 22.5 | 多云 | 0
41803.5 | 301 | 163 | 12 | 1 | 710.46 | 32.2817 | 24.3583 | 多云 | 0
41803.5417 | 302 | 163 | 13 | 1 | 491.42 | 32.6883 | 27.6667 | 多云 | 0
41803.5833 | 303 | 163 | 14 | 1 | 321.5733 | 33.0583 | 27.8167 | 多云 | 0
41803.625 | 304 | 163 | 15 | 1 | 188.9667 | 32.7167 | 27.8333 | 多云 | 0
41803.6667 | 305 | 163 | 16 | 1 | 183.81 | 30.305 | 27.8583 | 多云 | 0
41803.7083 | 306 | 163 | 17 | 1 | 66.0533 | 29.4217 | 22.8167 | 多云 | 0
41803.75 | 307 | 163 | 18 | 1 | 4.48 | 28.5733 | 19.2083 | 多云 | 0
41803.7917 | 308 | 163 | 19 | 1 | #DIV/0! | 28.0317 | 20.6833 | 多云 | 0
41803.8333 | 309 | 163 | 20 | 1 | #DIV/0! | 27.5217 | 19.125 | 多云 | 0
41803.875 | 310 | 163 | 21 | 1 | #DIV/0! | 26.8483 | 20.6917 | 多云 | 0
41803.9167 | 311 | 163 | 22 | 1 | #DIV/0! | 26.21 | 19.0917 | 多云 | 0
41803.9583 | 312 | 163 | 23 | 1 | #DIV/0! | 25.56 | 21.0385 | 多云 | 0
41804 | 313 | 163 | 0 | -1 | #DIV/0! | 25.1 | 15.1182 | 多云 | 0
41804.0417 | 314 | 164 | 1 | -1 | #DIV/0! | 24.7717 | 20.7333 | 多云 | 0
41804.0833 | 315 | 164 | 2 | -1 | #DIV/0! | 24.3883 | 14.8 | 多云 | 0
41804.125 | 316 | 164 | 3 | -1 | #DIV/0! | 24.0683 | 20.5 | 多云 | 0
41804.1667 | 317 | 164 | 4 | -1 | 0.46667 | 24.1133 | 16.2583 | 多云 | 0
41804.2083 | 318 | 164 | 5 | -1 | 16.7833 | 24.665 | 19.225 | 多云 | 0
41804.25 | 319 | 164 | 6 | -1 | 70.94 | 25.8667 | 17.6 | 多云 | 0
41804.2917 | 320 | 164 | 7 | -1 | 119.1167 | 26.9133 | 17.5833 | 多云 | 0
41804.3333 | 321 | 164 | 8 | -1 | 305.7567 | 29.2417 | 22.4083 | 多云 | 0
41804.375 | 322 | 164 | 9 | -1 | 577.12 | 31.0883 | 22.225 | 多云 | 0
41804.4167 | 323 | 164 | 10 | -1 | 583.06 | 33.3017 | 23.7167 | 多云 | 0
41804.4583 | 324 | 164 | 11 | -1 | 813.62 | 34.625 | 19.4667 | 多云 | 0
41804.5 | 325 | 164 | 12 | -1 | 679.2533 | 34.96 | 25.1833 | 多云 | 0
41804.5417 | 326 | 164 | 13 | -1 | 574.3067 | 34.7267 | 22.5083 | 多云 | 0
41804.5833 | 327 | 164 | 14 | -1 | 368.16 | 34.0283 | 22.7917 | 多云 | 0
41804.625 | 328 | 164 | 15 | -1 | 414.6333 | 33.8233 | 27.625 | 多云 | 0
41804.6667 | 329 | 164 | 16 | -1 | 221.8133 | 32.4383 | 27.6583 | 多云 | 0
41804.7083 | 330 | 164 | 17 | -1 | 70.5667 | 31.13 | 27.7 | 多云 | 0
41804.75 | 331 | 164 | 18 | -1 | 18.5895 | 29.75 | 22.55 | 多云 | 0
41804.7917 | 332 | 164 | 19 | -1 | #DIV/0! | 28.9483 | 17.65 | 多云 | 0
41804.8333 | 333 | 164 | 20 | -1 | #DIV/0! | 28.07 | 19.1667 | 多云 | 0
41804.875 | 334 | 164 | 21 | -1 | #DIV/0! | 27.305 | 16.15 | 多云 | 0
41804.9167 | 335 | 164 | 22 | -1 | #DIV/0! | 26.9383 | 20.65 | 多云 | 0
41804.9583 | 336 | 164 | 23 | -1 | #DIV/0! | 26.465 | 17.6417 | 多云 | 0
41805 | 337 | 164 | 0 | -1 | #DIV/0! | 26.0417 | 16.3 | 多云 | 0
41805.0417 | 338 | 165 | 1 | -1 | #DIV/0! | 25.82 | 19.2833 | 阴~阵雨 | -2
41805.0833 | 339 | 165 | 2 | -1 | #DIV/0! | 25.7417 | 14.675 | 阴~阵雨 | -2
41805.125 | 340 | 165 | 3 | -1 | #DIV/0! | 25.55 | 20.8417 | 阴~阵雨 | -2
41805.1667 | 341 | 165 | 4 | -1 | 1 | 25.43 | 16.2333 | 阴~阵雨 | -2
41805.2083 | 342 | 165 | 5 | -1 | 7.3533 | 24.5133 | 19.3583 | 阴~阵雨 | -2
41805.25 | 343 | 165 | 6 | -1 | 35.64 | 25.125 | 17.7 | 阴~阵雨 | -2
41805.2917 | 344 | 165 | 7 | -1 | 113.7433 | 26.35 | 17.7083 | 阴~阵雨 | -2
41805.3333 | 345 | 165 | 8 | -1 | 131.4267 | 26.8617 | 22.375 | 阴~阵雨 | -2
41805.375 | 346 | 165 | 9 | -1 | 249.3833 | 26.9917 | 23.8917 | 阴~阵雨 | -2
41805.4167 | 347 | 165 | 10 | -1 | 695.6167 | 28.7667 | 26.7083 | 阴~阵雨 | -2
41805.4583 | 348 | 165 | 11 | -1 | 427.74 | 28.845 | 24.3333 | 阴~阵雨 | -2
41805.5 | 349 | 165 | 12 | -1 | 557.7133 | 29.8267 | 22.3667 | 阴~阵雨 | -2
41805.5417 | 350 | 165 | 13 | -1 | 297.9903 | 29.595 | 23.9583 | 阴~阵雨 | -2
41805.5833 | 351 | 165 | 14 | -1 | 226.36 | 29.5083 | 21.2917 | 阴~阵雨 | -2
41805.625 | 352 | 165 | 15 | -1 | 183.27 | 29.435 | 22.4333 | 阴~阵雨 | -2
41805.6667 | 353 | 165 | 16 | -1 | 99.5033 | 28.4167 | 17.9 | 阴~阵雨 | -2
41805.7083 | 354 | 165 | 17 | -1 | 40.5567 | 27.3233 | 22.4417 | 阴~阵雨 | -2
41805.75 | 355 | 165 | 18 | -1 | 10.5533 | 26.3467 | 17.675 | 阴~阵雨 | -2
41805.7917 | 356 | 165 | 19 | -1 | #DIV/0! | 25.5417 | 19.2833 | 阴~阵雨 | -2
41805.8333 | 357 | 165 | 20 | -1 | #DIV/0! | 25.0667 | 19.3917 | 阴~阵雨 | -2
41805.875 | 358 | 165 | 21 | -1 | #DIV/0! | 24.3767 | 20.9583 | 阴~阵雨 | -2
41805.9167 | 359 | 165 | 22 | -1 | #DIV/0! | 23.88 | 19.2417 | 阴~阵雨 | -2
41805.9583 | 360 | 165 | 23 | -1 | #DIV/0! | 23.9117 | 17.7333 | 阴~阵雨 | -2
41806 | 361 | 165 | 0 | 1 | #DIV/0! | 23.9 | 19.225 | 阴~阵雨 | -2
41806.0417 | 362 | 166 | 1 | 1 | #DIV/0! | 23.8867 | 16.2667 | 小雨~中雨 | -2
41806.0833 | 363 | 166 | 2 | 1 | #DIV/0! | 23.7867 | 20.725 | 小雨~中雨 | -2
41806.125 | 364 | 166 | 3 | 1 | #DIV/0! | 23.6933 | 14.4917 | 小雨~中雨 | -2
41806.1667 | 365 | 166 | 4 | 1 | 1.5 | 23.7533 | 20.7417 | 小雨~中雨 | -2
41806.2083 | 366 | 166 | 5 | 1 | 9.19 | 23.8967 | 16.25 | 小雨~中雨 | -2
41806.25 | 367 | 166 | 6 | 1 | 12.2467 | 24.06 | 19.2333 | 小雨~中雨 | -2
41806.2917 | 368 | 166 | 7 | 1 | 37.5333 | 24.4217 | 19.1 | 小雨~中雨 | -2
41806.3333 | 369 | 166 | 8 | 1 | 66.58 | 24.845 | 20.6333 | 小雨~中雨 | -2
41806.375 | 370 | 166 | 9 | 1 | 77.78 | 24.3683 | 22.675 | 小雨~中雨 | -2
41806.4167 | 371 | 166 | 10 | 1 | 86.72 | 24.19 | 25.1667 | 小雨~中雨 | -2
41806.4583 | 372 | 166 | 11 | 1 | 121.8733 | 24.0667 | 19.5667 | 小雨~中雨 | -2
41806.5 | 373 | 166 | 12 | 1 | 111.42 | 23.7 | 23.6833 | 小雨~中雨 | -2
41806.5417 | 374 | 166 | 13 | 1 | 69.8933 | 23.32 | 22.6167 | 小雨~中雨 | -2
41806.5833 | 375 | 166 | 14 | 1 | 99.9967 | 23.0767 | 22.4083 | 小雨~中雨 | -2
41806.625 | 376 | 166 | 15 | 1 | 68.4 | 23.0683 | 27.6 | 小雨~中雨 | -2
41806.6667 | 377 | 166 | 16 | 1 | 48.3633 | 23.55 | 27.6417 | 小雨~中雨 | -2
41806.7083 | 378 | 166 | 17 | 1 | 16.7033 | 23.5683 | 26.075 | 小雨~中雨 | -2
41806.75 | 379 | 166 | 18 | 1 | 3.5458 | 23.1883 | 25.375 | 小雨~中雨 | -2
41806.7917 | 380 | 166 | 19 | 1 | #DIV/0! | 22.62 | 22.325 | 小雨~中雨 | -2
41806.8333 | 381 | 166 | 20 | 1 | #DIV/0! | 22.4567 | 26.925 | 小雨~中雨 | -2
41806.875 | 382 | 166 | 21 | 1 | #DIV/0! | 22.605 | 24.2583 | 小雨~中雨 | -2
41806.9167 | 383 | 166 | 22 | 1 | 0.15 | 22.7083 | 26.025 | 小雨~中雨 | -2
41806.9583 | 384 | 166 | 23 | 1 | 0.13333 | 22.8533 | 25.3333 | 小雨~中雨 | -2
41807 | 385 | 166 | 0 | 1 | 0.22 | 23.0533 | 22.4417 | 小雨~中雨 | -2
41807.0417 | 386 | 167 | 1 | 1 | 0.37333 | 23.2233 | 27.65 | 小雨~阴 | -2
41807.0833 | 387 | 167 | 2 | 1 | 0.59 | 23.305 | 23.8583 | 小雨~阴 | -2
41807.125 | 388 | 167 | 3 | 1 | 0.86129 | 23.485 | 22.5417 | 小雨~阴 | -2
41807.1667 | 389 | 167 | 4 | 1 | 1.09 | 23.6 | 24.4917 | 小雨~阴 | -2
41807.2083 | 390 | 167 | 5 | 1 | 5.1367 | 23.7233 | 26.8833 | 小雨~阴 | -2
41807.25 | 391 | 167 | 6 | 1 | 12.2133 | 23.6067 | 24.25 | 小雨~阴 | -2
41807.2917 | 392 | 167 | 7 | 1 | 37.431 | 22.9933 | 22.6083 | 小雨~阴 | -2
41807.3333 | 393 | 167 | 8 | 1 | 55.7667 | 22.67 | 22.5667 | 小雨~阴 | -2
41807.375 | 394 | 167 | 9 | 1 | 67.43 | 22.4267 | 19.1833 | 小雨~阴 | -2
41807.4167 | 395 | 167 | 10 | 1 | 78.8233 | 22.7633 | 22.6 | 小雨~阴 | -2
41807.4583 | 396 | 167 | 11 | 1 | 125.4833 | 23.08 | 19.4417 | 小雨~阴 | -2
41807.5 | 397 | 167 | 12 | 1 | 96.94 | 23.3 | 20.75 | 小雨~阴 | -2
41807.5417 | 398 | 167 | 13 | 1 | 162.1 | 23.4083 | 23.9583 | 小雨~阴 | -2
41807.5833 | 399 | 167 | 14 | 1 | 140.4581 | 23.4317 | 19.5417 | 小雨~阴 | -2
41807.625 | 400 | 167 | 15 | 1 | 111.5 | 23.055 | 22.4 | 小雨~阴 | -2
41807.6667 | 401 | 167 | 16 | 1 | 44.2033 | 22.7083 | 19.2917 | 小雨~阴 | -2
41807.7083 | 402 | 167 | 17 | 1 | 18.0333 | 22.365 | 17.98 | 小雨~阴 | -2
41807.75 | 403 | 167 | 18 | 1 | 5.5083 | 21.965 | 17.9167 | 小雨~阴 | -2
41807.7917 | 404 | 167 | 19 | 1 | #DIV/0! | 21.8833 | 20.8583 | 小雨~阴 | -2
41807.8333 | 405 | 167 | 20 | 1 | #DIV/0! | 21.4483 | 16.1833 | 小雨~阴 | -2
41807.875 | 406 | 167 | 21 | 1 | #DIV/0! | 21.395 | 22.425 | 小雨~阴 | -2
41807.9167 | 407 | 167 | 22 | 1 | #DIV/0! | 21.55 | 14.825 | 小雨~阴 | -2
41807.9583 | 408 | 167 | 23 | 1 | #DIV/0! | 21.5817 | 19.2 | 小雨~阴 | -2
41808 | 409 | 167 | 0 | 1 | #DIV/0! | 21.5133 | 16.0917 | 小雨~阴 | -2
41808.0417 | 410 | 168 | 1 | 1 | #DIV/0! | 21.4667 | 17.6417 | 阴~多云 | -1
41808.0833 | 411 | 168 | 2 | 1 | #DIV/0! | 21.3267 | 17.725 | 阴~多云 | -1
41808.125 | 412 | 168 | 3 | 1 | #DIV/0! | 21.03 | 14.7333 | 阴~多云 | -1
41808.1667 | 413 | 168 | 4 | 1 | 0.25 | 20.9717 | 20.7583 | 阴~多云 | -1
41808.2083 | 414 | 168 | 5 | 1 | 11.3133 | 20.9467 | 16.075 | 阴~多云 | -1
41808.25 | 415 | 168 | 6 | 1 | 60.2067 | 21.5183 | 17.625 | 阴~多云 | -1
41808.2917 | 416 | 168 | 7 | 1 | 136.5233 | 22.3817 | 17.6917 | 阴~多云 | -1
41808.3333 | 417 | 168 | 8 | 1 | 197.7167 | 22.9683 | 17.7583 | 阴~多云 | -1
41808.375 | 418 | 168 | 9 | 1 | 213.2733 | 23.4983 | 19.2083 | 阴~多云 | -1
41808.4167 | 419 | 168 | 10 | 1 | 186.4667 | 23.85 | 16.3357 | 阴~多云 | -1
41808.4583 | 420 | 168 | 11 | 1 | 221.7233 | 25.4717 | 20.8667 | 阴~多云 | -1
41808.5 | 421 | 168 | 12 | 1 | 131.5833 | 25.0367 | 19.4417 | 阴~多云 | -1
41808.5417 | 422 | 168 | 13 | 1 | 141.5233 | 24.1533 | 20.7333 | 阴~多云 | -1
41808.5833 | 423 | 168 | 14 | 1 | 239.0533 | 24.1583 | 22.3917 | 阴~多云 | -1
41808.625 | 424 | 168 | 15 | 1 | 136.83 | 23.58 | 19.4667 | 阴~多云 | -1
41808.6667 | 425 | 168 | 16 | 1 | 48.3067 | 23.355 | 23.6167 | 阴~多云 | -1
41808.7083 | 426 | 168 | 17 | 1 | 55.7233 | 23.2567 | 19.2417 | 阴~多云 | -1
41808.75 | 427 | 168 | 18 | 1 | 14.344 | 22.895 | 19.375 | 阴~多云 | -1
41808.7917 | 428 | 168 | 19 | 1 | #DIV/0! | 22.24 | 19.25 | 阴~多云 | -1
41808.8333 | 429 | 168 | 20 | 1 | #DIV/0! | 21.9017 | 19.8538 | 阴~多云 | -1
41808.875 | 430 | 168 | 21 | 1 | #DIV/0! | 21.6217 | 17.6583 | 阴~多云 | -1
41808.9167 | 431 | 168 | 22 | 1 | #DIV/0! | 21.4117 | 20.8333 | 阴~多云 | -1
41808.9583 | 432 | 168 | 23 | 1 | #DIV/0! | 21.1967 | 16.2667 | 阴~多云 | -1
41809 | 433 | 168 | 0 | 1 | 0.15455 | 21.0867 | 19.2667 | 阴~多云 | -1
41809.0417 | 434 | 169 | 1 | 1 | #DIV/0! | 21.2967 | 19.1917 | 多云~小雨 | -2
41809.0833 | 435 | 169 | 2 | 1 | #DIV/0! | 21.1717 | 16.0917 | 多云~小雨 | -2
41809.125 | 436 | 169 | 3 | 1 | #DIV/0! | 21.1167 | 20.75 | 多云~小雨 | -2
41809.1667 | 437 | 169 | 4 | 1 | 1.4167 | 20.945 | 16.2667 | 多云~小雨 | -2
41809.2083 | 438 | 169 | 5 | 1 | 25.2367 | 21.215 | 19.225 | 多云~小雨 | -2
41809.25 | 439 | 169 | 6 | 1 | 105.88 | 22.25 | 19.15 | 多云~小雨 | -2
41809.2917 | 440 | 169 | 7 | 1 | 307.6467 | 23.8867 | 16.0417 | 多云~小雨 | -2
41809.3333 | 441 | 169 | 8 | 1 | 477.82 | 25.3267 | 20.725 | 多云~小雨 | -2
41809.375 | 442 | 169 | 9 | 1 | 368.3667 | 26.4233 | 17.875 | 多云~小雨 | -2
41809.4167 | 443 | 169 | 10 | 1 | 198.4167 | 26.135 | 22.2667 | 多云~小雨 | -2
41809.4583 | 444 | 169 | 11 | 1 | 165.88 | 25.475 | 22.275 | 多云~小雨 | -2
41809.5 | 445 | 169 | 12 | 1 | 222.4621 | 25.81 | 17.8833 | 多云~小雨 | -2
41809.5417 | 446 | 169 | 13 | 1 | 471.8267 | 26.88 | 25.4417 | 多云~小雨 | -2
41809.5833 | 447 | 169 | 14 | 1 | 364.9633 | 27.6767 | 27.625 | 多云~小雨 | -2
41809.625 | 448 | 169 | 15 | 1 | 244.7167 | 27.3117 | 27.5917 | 多云~小雨 | -2
41809.6667 | 449 | 169 | 16 | 1 | 157.55 | 26.8217 | 27.7167 | 多云~小雨 | -2
41809.7083 | 450 | 169 | 17 | 1 | 44.05 | 25.8917 | 27.75 | 多云~小雨 | -2
41809.75 | 451 | 169 | 18 | 1 | 17.7308 | 24.9267 | 26.1417 | 多云~小雨 | -2
41809.7917 | 452 | 169 | 19 | 1 | #DIV/0! | 24.05 | 19.175 | 多云~小雨 | -2
41809.8333 | 453 | 169 | 20 | 1 | #DIV/0! | 23.565 | 19.1833 | 多云~小雨 | -2
41809.875 | 454 | 169 | 21 | 1 | #DIV/0! | 23.31 | 19.15 | 多云~小雨 | -2
41809.9167 | 455 | 169 | 22 | 1 | #DIV/0! | 23.235 | 19.1583 | 多云~小雨 | -2
41809.9583 | 456 | 169 | 23 | 1 | #DIV/0! | 23.2983 | 17.6167 | 多云~小雨 | -2
41810 | 457 | 169 | 0 | 1 | #DIV/0! | 23.2983 | 17.55 | 多云~小雨 | -2
41810.0417 | 458 | 170 | 1 | 1 | #DIV/0! | 23.2267 | 20.575 | 小雨~中雨 | -2
41810.0833 | 459 | 170 | 2 | 1 | 0.1 | 23.205 | 16.075 | 小雨~中雨 | -2
41810.125 | 460 | 170 | 3 | 1 | 0.1 | 23.2 | 19.2667 | 小雨~中雨 | -2
41810.1667 | 461 | 170 | 4 | 1 | 0.35238 | 23.1083 | 17.625 | 小雨~中雨 | -2
41810.2083 | 462 | 170 | 5 | 1 | 4.3033 | 23.1183 | 20.7917 | 小雨~中雨 | -2
41810.25 | 463 | 170 | 6 | 1 | 28.6133 | 22.9267 | 16.1167 | 小雨~中雨 | -2
41810.2917 | 464 | 170 | 7 | 1 | 40.18 | 22.825 | 19.2083 | 小雨~中雨 | -2
41810.3333 | 465 | 170 | 8 | 1 | 63.6067 | 22.8567 | 17.8917 | 小雨~中雨 | -2
41810.375 | 466 | 170 | 9 | 1 | 99.1833 | 23.1433 | 22.7385 | 小雨~中雨 | -2
41810.4167 | 467 | 170 | 10 | 1 | 108.1633 | 23.595 | 19.1833 | 小雨~中雨 | -2
41810.4583 | 468 | 170 | 11 | 1 | 54.9833 | 23.8733 | 20.85 | 小雨~中雨 | -2
41810.5 | 469 | 170 | 12 | 1 | 67.3897 | 24.1033 | 21.025 | 小雨~中雨 | -2
41810.5417 | 470 | 170 | 13 | 1 | 185.9667 | 24.275 | 19.25 | 小雨~中雨 | -2
41810.5833 | 471 | 170 | 14 | 1 | 60.7067 | 24.855 | 20.8 | 小雨~中雨 | -2
41810.625 | 472 | 170 | 15 | 1 | 86.1 | 25.4717 | 19.3583 | 小雨~中雨 | -2
41810.6667 | 473 | 170 | 16 | 1 | 179.5267 | 25.455 | 22.4333 | 小雨~中雨 | -2
41810.7083 | 474 | 170 | 17 | 1 | 36.28 | 25.3483 | 17.7 | 小雨~中雨 | -2
41810.75 | 475 | 170 | 18 | 1 | 6.72 | 24.8717 | 22.5167 | 小雨~中雨 | -2
41810.7917 | 476 | 170 | 19 | 1 | #DIV/0! | 24.4283 | 19.425 | 小雨~中雨 | -2
41810.8333 | 477 | 170 | 20 | 1 | #DIV/0! | 24.0483 | 19.2417 | 小雨~中雨 | -2
41810.875 | 478 | 170 | 21 | 1 | #DIV/0! | 24.03 | 17.75 | 小雨~中雨 | -2
41810.9167 | 479 | 170 | 22 | 1 | #DIV/0! | 24.0233 | 19.3667 | 小雨~中雨 | -2
41810.9583 | 480 | 170 | 23 | 1 | #DIV/0! | 23.825 | 14.7833 | 小雨~中雨 | -2
41811 | 481 | 170 | 0 | -1 | #DIV/0! | 23.5933 | 20.8167 | 小雨~中雨 | -2
41811.0417 | 482 | 171 | 1 | -1 | #DIV/0! | 23.49 | 16.0417 | 大雨~小雨 | -2
41811.0833 | 483 | 171 | 2 | -1 | #DIV/0! | 23.0417 | 20.725 | 大雨~小雨 | -2
41811.125 | 484 | 171 | 3 | -1 | #DIV/0! | 23.0683 | 17.8083 | 大雨~小雨 | -2
41811.1667 | 485 | 171 | 4 | -1 | 0.41429 | 23.0933 | 17.7917 | 大雨~小雨 | -2
41811.2083 | 486 | 171 | 5 | -1 | 4.5467 | 23.0033 | 19.2167 | 大雨~小雨 | -2
41811.25 | 487 | 171 | 6 | -1 | 8.1333 | 22.8317 | 16.075 | 大雨~小雨 | -2
41811.2917 | 488 | 171 | 7 | -1 | 6.1419 | 22.765 | 22.2417 | 大雨~小雨 | -2
41811.3333 | 489 | 171 | 8 | -1 | 34.7552 | 22.6367 | 17 | 大雨~小雨 | -2
41811.375 | 490 | 171 | 9 | -1 | 40.2276 | 22.755 | 20.7917 | 大雨~小雨 | -2
41811.4167 | 491 | 171 | 10 | -1 | 46.4267 | 22.5067 | 17.5417 | 大雨~小雨 | -2
41811.4583 | 492 | 171 | 11 | -1 | 80.4091 | 22.5433 | 22.175 | 大雨~小雨 | -2
41811.5 | 493 | 171 | 12 | -1 | 129.1167 | 22.73 | 22.1083 | 大雨~小雨 | -2
41811.5417 | 494 | 171 | 13 | -1 | 112.4194 | 22.7083 | 22.6 | 大雨~小雨 | -2
41811.5833 | 495 | 171 | 14 | -1 | 66.64 | 22.3433 | 17.5833 | 大雨~小雨 | -2
41811.625 | 496 | 171 | 15 | -1 | 50.2 | 22.0533 | 19.4917 | 大雨~小雨 | -2
41811.6667 | 497 | 171 | 16 | -1 | 34.7533 | 22.0233 | 19.0167 | 大雨~小雨 | -2
41811.7083 | 498 | 171 | 17 | -1 | 10.52 | 21.9533 | 17.6083 | 大雨~小雨 | -2
41811.75 | 499 | 171 | 18 | -1 | 3.9667 | 21.82 | 20.7917 | 大雨~小雨 | -2
41811.7917 | 500 | 171 | 19 | -1 | 0.3 | 21.7133 | 16.2417 | 大雨~小雨 | -2
41811.8333 | 501 | 171 | 20 | -1 | 0.21667 | 21.4567 | 22.2083 | 大雨~小雨 | -2
41811.875 | 502 | 171 | 21 | -1 | 0.23333 | 21.2517 | 16.0417 | 大雨~小雨 | -2
41811.9167 | 503 | 171 | 22 | -1 | #DIV/0! | 21.1367 | 19.4833 | 大雨~小雨 | -2
41811.9583 | 504 | 171 | 23 | -1 | 0.225 | 20.895 | 17.6917 | 大雨~小雨 | -2
41812 | 505 | 171 | 0 | -1 | 0.3125 | 20.8583 | 17.6 | 大雨~小雨 | -2
41812.0417 | 506 | 172 | 1 | -1 | 0.21818 | 20.9683 | 19.2417 | 阴 | -1
41812.0833 | 507 | 172 | 2 | -1 | 0.63793 | 21.2033 | 16.2917 | 阴 | -1
41812.125 | 508 | 172 | 3 | -1 | 0.7 | 21.045 | 20.7583 | 阴 | -1
41812.1667 | 509 | 172 | 4 | -1 | 0.94333 | 20.7217 | 17.625 | 阴 | -1
41812.2083 | 510 | 172 | 5 | -1 | 13.5233 | 20.5683 | 17.65 | 阴 | -1
41812.25 | 511 | 172 | 6 | -1 | 34.2467 | 20.8433 | 19.2167 | 阴 | -1
41812.2917 | 512 | 172 | 7 | -1 | 114.3367 | 21.3217 | 14.7167 | 阴 | -1
41812.3333 | 513 | 172 | 8 | -1 | 199.8 | 21.995 | 22.2917 | 阴 | -1
41812.375 | 514 | 172 | 9 | -1 | 117.7833 | 22.27 | 16.125 | 阴 | -1
41812.4167 | 515 | 172 | 10 | -1 | 133.8516 | 22.8967 | 20.8083 | 阴 | -1
41812.4583 | 516 | 172 | 11 | -1 | 344.9033 | 24.48 | 17.8667 | 阴 | -1
41812.5 | 517 | 172 | 12 | -1 | 328.79 | 25.7967 | 20.8 | 阴 | -1
41812.5417 | 518 | 172 | 13 | -1 | 213.78 | 25.7433 | 16.1083 | 阴 | -1
41812.5833 | 519 | 172 | 14 | -1 | 254.3133 | 26.03 | 22.2 | 阴 | -1
41812.625 | 520 | 172 | 15 | -1 | 231.16 | 24.9767 | 23.8083 | 阴 | -1
41812.6667 | 521 | 172 | 16 | -1 | 119.2333 | 24.6917 | 24.3 | 阴 | -1
41812.7083 | 522 | 172 | 17 | -1 | 64.1138 | 23.9767 | 22.2083 | 阴 | -1
41812.75 | 523 | 172 | 18 | -1 | 14.9 | 23.0767 | 19.275 | 阴 | -1
41812.7917 | 524 | 172 | 19 | -1 | #DIV/0! | 22.6533 | 17.8 | 阴 | -1
41812.8333 | 525 | 172 | 20 | -1 | #DIV/0! | 22.3417 | 17.825 | 阴 | -1
41812.875 | 526 | 172 | 21 | -1 | #DIV/0! | 22.1533 | 19.1333 | 阴 | -1
41812.9167 | 527 | 172 | 22 | -1 | #DIV/0! | 22.0683 | 16.0333 | 阴 | -1
41812.9583 | 528 | 172 | 23 | -1 | #DIV/0! | 21.8283 | 19.4 | 阴 | -1
41813 | 529 | 172 | 0 | 1 | #DIV/0! | 21.5167 | 16.0333 | 阴 | -1
41813.0417 | 530 | 173 | 1 | 1 | #DIV/0! | 21.3733 | 17.6583 | 小雨~多云 | -2
41813.0833 | 531 | 173 | 2 | 1 | #DIV/0! | 21.3117 | 17.7083 | 小雨~多云 | -2
41813.125 | 532 | 173 | 3 | 1 | #DIV/0! | 21.2367 | 16.1917 | 小雨~多云 | -2
41813.1667 | 533 | 173 | 4 | 1 | 1.5 | 21.1783 | 20.6167 | 小雨~多云 | -2
41813.2083 | 534 | 173 | 5 | 1 | 25.6367 | 21.3517 | 16.0167 | 小雨~多云 | -2
41813.25 | 535 | 173 | 6 | 1 | 73.51 | 22.1033 | 19.1667 | 小雨~多云 | -2
41813.2917 | 536 | 173 | 7 | 1 | 141.8862 | 22.5417 | 16.2333 | 小雨~多云 | -2
41813.3333 | 537 | 173 | 8 | 1 | 86.3567 | 22.8933 | 17.6417 | 小雨~多云 | -2
41813.375 | 538 | 173 | 9 | 1 | 95.4467 | 23.5383 | 22.2833 | 小雨~多云 | -2
41813.4167 | 539 | 173 | 10 | 1 | 125.4467 | 23.8017 | 24.0917 | 小雨~多云 | -2
41813.4583 | 540 | 173 | 11 | 1 | 161.5 | 23.8 | 25.125 | 小雨~多云 | -2
41813.5 | 541 | 173 | 12 | 1 | 116.9 | 23.8133 | 24.3167 | 小雨~多云 | -2
41813.5417 | 542 | 173 | 13 | 1 | 242.0767 | 24.5933 | 24.1167 | 小雨~多云 | -2
41813.5833 | 543 | 173 | 14 | 1 | 240.9533 | 24.8117 | 26.7333 | 小雨~多云 | -2
41813.625 | 544 | 173 | 15 | 1 | 178.5767 | 25.1567 | 22.3833 | 小雨~多云 | -2
41813.6667 | 545 | 173 | 16 | 1 | 218.0267 | 26.3483 | 27.6417 | 小雨~多云 | -2
41813.7083 | 546 | 173 | 17 | 1 | 87.93 | 26.01 | 23.9417 | 小雨~多云 | -2
41813.75 | 547 | 173 | 18 | 1 | 32.7423 | 24.575 | 22.625 | 小雨~多云 | -2
41813.7917 | 548 | 173 | 19 | 1 | #DIV/0! | 23.4367 | 22.6667 | 小雨~多云 | -2
41813.8333 | 549 | 173 | 20 | 1 | #DIV/0! | 22.9433 | 23.8083 | 小雨~多云 | -2
41813.875 | 550 | 173 | 21 | 1 | #DIV/0! | 22.5433 | 24.45 | 小雨~多云 | -2
41813.9167 | 551 | 173 | 22 | 1 | #DIV/0! | 22.2867 | 20.65 | 小雨~多云 | -2
41813.9583 | 552 | 173 | 23 | 1 | #DIV/0! | 22.015 | 22.7667 | 小雨~多云 | -2
41814 | 553 | 173 | 0 | 1 | #DIV/0! | 21.9467 | 22.2083 | 小雨~多云 | -2
41814.0417 | 554 | 174 | 1 | 1 | #DIV/0! | 21.9733 | 22.7833 | 多云~阴 | -1
41814.0833 | 555 | 174 | 2 | 1 | #DIV/0! | 22.1417 | 22.0917 | 多云~阴 | -1
41814.125 | 556 | 174 | 3 | 1 | #DIV/0! | 21.745 | 22.7333 | 多云~阴 | -1
41814.1667 | 557 | 174 | 4 | 1 | 3.2667 | 21.4267 | 22.3083 | 多云~阴 | -1
41814.2083 | 558 | 174 | 5 | 1 | 39.4333 | 21.7633 | 22.5667 | 多云~阴 | -1
41814.25 | 559 | 174 | 6 | 1 | 127.3667 | 23.4883 | 23.8917 | 多云~阴 | -1
41814.2917 | 560 | 174 | 7 | 1 | 201.8767 | 24.945 | 22.5667 | 多云~阴 | -1
41814.3333 | 561 | 174 | 8 | 1 | 283.2267 | 25.8433 | 26.8917 | 多云~阴 | -1
41814.375 | 562 | 174 | 9 | 1 | 522.3267 | 27.4983 | 26.9333 | 多云~阴 | -1
41814.4167 | 563 | 174 | 10 | 1 | 771.5967 | 28.8683 | 26.9833 | 多云~阴 | -1
41814.4583 | 564 | 174 | 11 | 1 | 810.6367 | 29.835 | 27.0083 | 多云~阴 | -1
41814.5 | 565 | 174 | 12 | 1 | 621.9333 | 29.8933 | 27.025 | 多云~阴 | -1
41814.5417 | 566 | 174 | 13 | 1 | 723.8933 | 29.0683 | 27.0455 | 多云~阴 | -1
41814.5833 | 567 | 174 | 14 | 1 | 554.86 | 28.515 | 27.0667 | 多云~阴 | -1
41814.625 | 568 | 174 | 15 | 1 | 307.69 | 27.5933 | 27.0833 | 多云~阴 | -1
41814.6667 | 569 | 174 | 16 | 1 | 228.12 | 27.365 | 22.025 | 多云~阴 | -1
41814.7083 | 570 | 174 | 17 | 1 | 89.13 | 27.0517 | 29.3083 | 多云~阴 | -1
41814.75 | 571 | 174 | 18 | 1 | 14.9095 | 26.1333 | 25.9833 | 多云~阴 | -1
41814.7917 | 572 | 174 | 19 | 1 | #DIV/0! | 25.1433 | 29.325 | 多云~阴 | -1
41814.8333 | 573 | 174 | 20 | 1 | #DIV/0! | 24.5983 | 24.4417 | 多云~阴 | -1
41814.875 | 574 | 174 | 21 | 1 | #DIV/0! | 24.045 | 24.4083 | 多云~阴 | -1
41814.9167 | 575 | 174 | 22 | 1 | #DIV/0! | 23.5633 | 24.3417 | 多云~阴 | -1
41814.9583 | 576 | 174 | 23 | 1 | #DIV/0! | 23.255 | 24.3083 | 多云~阴 | -1
41815 | 577 | 174 | 0 | 1 | #DIV/0! | 23.18 | 21.1167 | 多云~阴 | -1
41815.0417 | 578 | 175 | 1 | 1 | #DIV/0! | 23.0733 | 22.6917 | 中雨~大雨 | -2
41815.0833 | 579 | 175 | 2 | 1 | #DIV/0! | 22.9733 | 24.35 | 中雨~大雨 | -2
41815.125 | 580 | 175 | 3 | 1 | #DIV/0! | 22.6083 | 24.3833 | 中雨~大雨 | -2
41815.1667 | 581 | 175 | 4 | 1 | 0.73333 | 22.5367 | 23.8333 | 中雨~大雨 | -2
41815.2083 | 582 | 175 | 5 | 1 | 16.3767 | 22.5067 | 21.0833 | 中雨~大雨 | -2
41815.25 | 583 | 175 | 6 | 1 | 60.49 | 22.7383 | 22.225 | 中雨~大雨 | -2
41815.2917 | 584 | 175 | 7 | 1 | 68.8367 | 22.905 | 24.0667 | 中雨~大雨 | -2
41815.3333 | 585 | 175 | 8 | 1 | 94.54 | 23.52 | 23.8917 | 中雨~大雨 | -2
41815.375 | 586 | 175 | 9 | 1 | 152.6333 | 24.0883 | 23.975 | 中雨~大雨 | -2
41815.4167 | 587 | 175 | 10 | 1 | 94.3633 | 24.4233 | 23.8583 | 中雨~大雨 | -2
41815.4583 | 588 | 175 | 11 | 1 | 83.4069 | 24.435 | 19.4083 | 中雨~大雨 | -2
41815.5 | 589 | 175 | 12 | 1 | 123.1367 | 23.9333 | 22.1583 | 中雨~大雨 | -2
41815.5417 | 590 | 175 | 13 | 1 | 83.8433 | 23.1717 | 23.8583 | 中雨~大雨 | -2
41815.5833 | 591 | 175 | 14 | 1 | 57.7067 | 22.395 | 22.4583 | 中雨~大雨 | -2
41815.625 | 592 | 175 | 15 | 1 | 31.25 | 22.0467 | 20.5333 | 中雨~大雨 | -2
41815.6667 | 593 | 175 | 16 | 1 | 21.6133 | 21.7433 | 25.65 | 中雨~大雨 | -2
41815.7083 | 594 | 175 | 17 | 1 | 11.1633 | 21.6 | 23.8333 | 中雨~大雨 | -2
41815.75 | 595 | 175 | 18 | 1 | 4.6033 | 21.09 | 25.425 | 中雨~大雨 | -2
41815.7917 | 596 | 175 | 19 | 1 | 0.28636 | 20.5433 | 22.4917 | 中雨~大雨 | -2
41815.8333 | 597 | 175 | 20 | 1 | 0.57143 | 20.525 | 20.5333 | 中雨~大雨 | -2
41815.875 | 598 | 175 | 21 | 1 | 0.6 | 19.9117 | 23.8333 | 中雨~大雨 | -2
41815.9167 | 599 | 175 | 22 | 1 | 0.73 | 20.1283 | 22.4833 | 中雨~大雨 | -2
41815.9583 | 600 | 175 | 23 | 1 | 0.81667 | 20.4083 | 20.65 | 中雨~大雨 | -2
41816 | 601 | 175 | 0 | 1 | 0.94 | 20.4967 | 22.2417 | 中雨~大雨 | -2
41816.0417 | 602 | 176 | 1 | 1 | 1.1633 | 20.6917 | 19.325 | 大雨~中雨 | -2
41816.0833 | 603 | 176 | 2 | 1 | 1.07 | 20.8083 | 23.925 | 大雨~中雨 | -2
41816.125 | 604 | 176 | 3 | 1 | 1.18 | 20.9433 | 17.45 | 大雨~中雨 | -2
41816.1667 | 605 | 176 | 4 | 1 | 1.0567 | 21.0967 | 23.9083 | 大雨~中雨 | -2
41816.2083 | 606 | 176 | 5 | 1 | 8.3333 | 21.185 | 19.325 | 大雨~中雨 | -2
41816.25 | 607 | 176 | 6 | 1 | 18.6567 | 21.3467 | 23.8583 | 大雨~中雨 | -2
41816.2917 | 608 | 176 | 7 | 1 | 36.96 | 21.5933 | 19.0167 | 大雨~中雨 | -2
41816.3333 | 609 | 176 | 8 | 1 | 55.46 | 21.8483 | 23.8 | 大雨~中雨 | -2
41816.375 | 610 | 176 | 9 | 1 | 56.2767 | 21.7667 | 20.8333 | 大雨~中雨 | -2
41816.4167 | 611 | 176 | 10 | 1 | 55.5167 | 21.93 | 20.65 | 大雨~中雨 | -2
41816.4583 | 612 | 176 | 11 | 1 | 72.0267 | 22.155 | 22.2167 | 大雨~中雨 | -2
41816.5 | 613 | 176 | 12 | 1 | 61.63 | 22.1233 | 20.775 | 大雨~中雨 | -2
41816.5417 | 614 | 176 | 13 | 1 | 43.21 | 22.045 | 23.8833 | 大雨~中雨 | -2
41816.5833 | 615 | 176 | 14 | 1 | 46.3667 | 22.0267 | 19.8545 | 大雨~中雨 | -2
41816.625 | 616 | 176 | 15 | 1 | 14.87 | 22.0883 | 22.5417 | 大雨~中雨 | -2
41816.6667 | 617 | 176 | 16 | 1 | 19.7033 | 22.3417 | 18.9583 | 大雨~中雨 | -2
41816.7083 | 618 | 176 | 17 | 1 | 14.1 | 22.5433 | 23.9167 | 大雨~中雨 | -2
41816.75 | 619 | 176 | 18 | 1 | 7.1345 | 22.48 | 19.25 | 大雨~中雨 | -2
41816.7917 | 620 | 176 | 19 | 1 | 0.68966 | 22.5033 | 20.7167 | 大雨~中雨 | -2
41816.8333 | 621 | 176 | 20 | 1 | 0.64667 | 22.6667 | 20.6333 | 大雨~中雨 | -2
41816.875 | 622 | 176 | 21 | 1 | 0.92667 | 22.4917 | 20.725 | 大雨~中雨 | -2
41816.9167 | 623 | 176 | 22 | 1 | 0.8 | 22.34 | 17.6583 | 大雨~中雨 | -2
41816.9583 | 624 | 176 | 23 | 1 | 0.68966 | 22.3051 | 20.6333 | 大雨~中雨 | -2
41817 | 625 | 176 | 0 | 1 | 0.55 | 22.1783 | 17.475 | 大雨~中雨 | -2
41817.0417 | 626 | 177 | 1 | 1 | 0.39286 | 21.905 | 22.2083 | 小雨~阴 | -2
41817.0833 | 627 | 177 | 2 | 1 | 0.44231 | 21.8 | 16.15 | 小雨~阴 | -2
41817.125 | 628 | 177 | 3 | 1 | 0.53333 | 21.7383 | 22.25 | 小雨~阴 | -2
41817.1667 | 629 | 177 | 4 | 1 | 1.3267 | 21.685 | 15.8917 | 小雨~阴 | -2
41817.2083 | 630 | 177 | 5 | 1 | 9.81 | 21.695 | 20.625 | 小雨~阴 | -2
41817.25 | 631 | 177 | 6 | 1 | 24.4793 | 21.8133 | 17.65 | 小雨~阴 | -2
41817.2917 | 632 | 177 | 7 | 1 | 50.1967 | 21.87 | 20.6833 | 小雨~阴 | -2
41817.3333 | 633 | 177 | 8 | 1 | 95.8533 | 22.1483 | 17.4833 | 小雨~阴 | -2
41817.375 | 634 | 177 | 9 | 1 | 115.65 | 22.2383 | 22.1917 | 小雨~阴 | -2
41817.4167 | 635 | 177 | 10 | 1 | 82.4567 | 22.15 | 17.75 | 小雨~阴 | -2
41817.4583 | 636 | 177 | 11 | 1 | 153.1448 | 22.1483 | 22.2667 | 小雨~阴 | -2
41817.5 | 637 | 177 | 12 | 1 | 118.1533 | 22.42 | 15.8833 | 小雨~阴 | -2
41817.5417 | 638 | 177 | 13 | 1 | 109.3067 | 22.815 | 23.75 | 小雨~阴 | -2
41817.5833 | 639 | 177 | 14 | 1 | 125.7448 | 22.94 | 19.1833 | 小雨~阴 | -2
41817.625 | 640 | 177 | 15 | 1 | 46.3414 | 23.3633 | 22.2333 | 小雨~阴 | -2
41817.6667 | 641 | 177 | 16 | 1 | 63.0552 | 22.95 | 15.9 | 小雨~阴 | -2
41817.7083 | 642 | 177 | 17 | 1 | 15.96 | 22.68 | 22.25 | 小雨~阴 | -2
41817.75 | 643 | 177 | 18 | 1 | 7.0304 | 22.61 | 17.6667 | 小雨~阴 | -2
41817.7917 | 644 | 177 | 19 | 1 | #DIV/0! | 22.1617 | 24.77 | 小雨~阴 | -2
41817.8333 | 645 | 177 | 20 | 1 | #DIV/0! | 21.85 | 17.5 | 小雨~阴 | -2
41817.875 | 646 | 177 | 21 | 1 | #DIV/0! | 21.3 | 20.6083 | 小雨~阴 | -2
41817.9167 | 647 | 177 | 22 | 1 | #DIV/0! | 20.9167 | 16.05 | 小雨~阴 | -2
41817.9583 | 648 | 177 | 23 | 1 | #DIV/0! | 20.5836 | 19.1083 | 小雨~阴 | -2
41818 | 649 | 177 | 0 | -1 | #DIV/0! | 20.4567 | 18.975 | 小雨~阴 | -2
41818.0417 | 650 | 178 | 1 | -1 | #DIV/0! | 20.605 | 18.9833 | 阴 | -1
41818.0833 | 651 | 178 | 2 | -1 | 0.1 | 20.6167 | 17.55 | 阴 | -1
41818.125 | 652 | 178 | 3 | -1 | #DIV/0! | 20.7633 | 17.5917 | 阴 | -1
41818.1667 | 653 | 178 | 4 | -1 | 0.34 | 20.6867 | 20.5833 | 阴 | -1
41818.2083 | 654 | 178 | 5 | -1 | 27.0625 | 21.22 | 17.4417 | 阴 | -1
41818.25 | 655 | 178 | 6 | -1 | 53.675 | 22.6183 | 19.075 | 阴 | -1
41818.2917 | 656 | 178 | 7 | -1 | #DIV/0! | 24.1333 | 16.1167 | 阴 | -1
41818.3333 | 657 | 178 | 8 | -1 | #DIV/0! | 25.7917 | 20.6333 | 阴 | -1
41818.375 | 658 | 178 | 9 | -1 | 581.7 | 27.2017 | 18.9583 | 阴 | -1
41818.4167 | 659 | 178 | 10 | -1 | #DIV/0! | 27.8367 | 23.7333 | 阴 | -1
41818.4583 | 660 | 178 | 11 | -1 | #DIV/0! | 29.3 | 20.8917 | 阴 | -1
41818.5 | 661 | 178 | 12 | -1 | #DIV/0! | 29.5767 | 22.1167 | 阴 | -1
41818.5417 | 662 | 178 | 13 | -1 | #DIV/0! | 30.8017 | 23.8 | 阴 | -1
41818.5833 | 663 | 178 | 14 | -1 | #DIV/0! | 30.3717 | 22.4417 | 阴 | -1
41818.625 | 664 | 178 | 15 | -1 | #DIV/0! | 28.995 | 20.5667 | 阴 | -1
41818.6667 | 665 | 178 | 16 | -1 | 109.9 | 27.6667 | 23.875 | 阴 | -1
41818.7083 | 666 | 178 | 17 | -1 | #DIV/0! | 26.5233 | 22.4333 | 阴 | -1
41818.75 | 667 | 178 | 18 | -1 | #DIV/0! | 25.9067 | 20.8333 | 阴 | -1
41818.7917 | 668 | 178 | 19 | -1 | #DIV/0! | 23.8217 | 23.875 | 阴 | -1
41818.8333 | 669 | 178 | 20 | -1 | #DIV/0! | 24.1067 | 17.3333 | 阴 | -1
41818.875 | 670 | 178 | 21 | -1 | #DIV/0! | 23.9517 | 22.1917 | 阴 | -1
41818.9167 | 671 | 178 | 22 | -1 | 0.93333 | 23.855 | 16.125 | 阴 | -1
41818.9583 | 672 | 178 | 23 | -1 | 0.6 | 23.575 | 22.2167 | 阴 | -1
41819 | 673 | 178 | 0 | -1 | #DIV/0! | 23.3783 | 15.8667 | 阴 | -1
41819.0417 | 674 | 179 | 1 | -1 | #DIV/0! | 22.7467 | 22.2083 | 阴 | -1
41819.0833 | 675 | 179 | 2 | -1 | #DIV/0! | 22.2233 | 19.1667 | 阴 | -1
41819.125 | 676 | 179 | 3 | -1 | #DIV/0! | 22.625 | 22.2 | 阴 | -1
41819.1667 | 677 | 179 | 4 | -1 | #DIV/0! | 22.3367 | 17.4583 | 阴 | -1
41819.2083 | 678 | 179 | 5 | -1 | #DIV/0! | 22.97 | 20.6583 | 阴 | -1
41819.25 | 679 | 179 | 6 | -1 | #DIV/0! | 23.7383 | 20.7167 | 阴 | -1
41819.2917 | 680 | 179 | 7 | -1 | #DIV/0! | 24.9433 | 19.1667 | 阴 | -1
41819.3333 | 681 | 179 | 8 | -1 | #DIV/0! | 26.6033 | 18.9917 | 阴 | -1
41819.375 | 682 | 179 | 9 | -1 | #DIV/0! | 28.1917 | 19 | 阴 | -1
41819.4167 | 683 | 179 | 10 | -1 | #DIV/0! | 29.0767 | 22.1833 | 阴 | -1
41819.4583 | 684 | 179 | 11 | -1 | #DIV/0! | 29.77 | 19.1333 | 阴 | -1
41819.5 | 685 | 179 | 12 | -1 | #DIV/0! | 30.54 | 21.9917 | 阴 | -1
41819.5417 | 686 | 179 | 13 | -1 | #DIV/0! | 31.095 | 23.7 | 阴 | -1
41819.5833 | 687 | 179 | 14 | -1 | #DIV/0! | 31.94 | 19.1 | 阴 | -1
41819.625 | 688 | 179 | 15 | -1 | #DIV/0! | 30.525 | 23.675 | 阴 | -1
41819.6667 | 689 | 179 | 16 | -1 | #DIV/0! | 29.2517 | 18.8917 | 阴 | -1
41819.7083 | 690 | 179 | 17 | -1 | #DIV/0! | 28.5483 | 22.225 | 阴 | -1
41819.75 | 691 | 179 | 18 | -1 | #DIV/0! | 27.3933 | 20.7167 | 阴 | -1
41819.7917 | 692 | 179 | 19 | -1 | #DIV/0! | 26.445 | 19.0083 | 阴 | -1
41819.8333 | 693 | 179 | 20 | -1 | #DIV/0! | 25.6417 | 19.0167 | 阴 | -1
41819.875 | 694 | 179 | 21 | -1 | #DIV/0! | 25.2817 | 19.1583 | 阴 | -1
41819.9167 | 695 | 179 | 22 | -1 | #DIV/0! | 25.005 | 19.1667 | 阴 | -1
41819.9583 | 696 | 179 | 23 | -1 | #DIV/0! | 24.7 | 19.7615 | 阴 | -1
41820 | 697 | 179 | 0 | 1 | #DIV/0! | 24.4433 | 18.1091 | 阴 | -1
41820.0417 | 698 | 180 | 1 | 1 | #DIV/0! | 24.3317 | 19.175 | 小雨 | -2
41820.0833 | 699 | 180 | 2 | 1 | #DIV/0! | 24.0083 | 17.5917 | 小雨 | -2
41820.125 | 700 | 180 | 3 | 1 | #DIV/0! | 22.9533 | 20.6333 | 小雨 | -2
41820.1667 | 701 | 180 | 4 | 1 | #DIV/0! | 22.8483 | 17.4583 | 小雨 | -2
41820.2083 | 702 | 180 | 5 | 1 | #DIV/0! | 23.055 | 20.6583 | 小雨 | -2
41820.25 | 703 | 180 | 6 | 1 | #DIV/0! | 23.235 | 17.65 | 小雨 | -2
41820.2917 | 704 | 180 | 7 | 1 | #DIV/0! | 23.5317 | 23.675 | 小雨 | -2
41820.3333 | 705 | 180 | 8 | 1 | 172.05 | 24.345 | 18.975 | 小雨 | -2
41820.375 | 706 | 180 | 9 | 1 | #DIV/0! | 24.8383 | 22.3 | 小雨 | -2
41820.4167 | 707 | 180 | 10 | 1 | #DIV/0! | 26.1017 | 23.9083 | 小雨 | -2
41820.4583 | 708 | 180 | 11 | 1 | 388.8 | 27.935 | 20.4833 | 小雨 | -2
41820.5 | 709 | 180 | 12 | 1 | #DIV/0! | 28.8617 | 22.3167 | 小雨 | -2
41820.5417 | 710 | 180 | 13 | 1 | 561.5 | 28.4417 | 22.35 | 小雨 | -2
41820.5833 | 711 | 180 | 14 | 1 | #DIV/0! | 27.4867 | 20.2417 | 小雨 | -2
41820.625 | 712 | 180 | 15 | 1 | #DIV/0! | 26.17 | 25.15 | 小雨 | -2
41820.6667 | 713 | 180 | 16 | 1 | 54.4 | 24.8 | 25.1917 | 小雨 | -2
41820.7083 | 714 | 180 | 17 | 1 | #DIV/0! | 23.825 | 25.2583 | 小雨 | -2
41820.75 | 715 | 180 | 18 | 1 | #DIV/0! | 23.2183 | 20.6417 | 小雨 | -2
41820.7917 | 716 | 180 | 19 | 1 | #DIV/0! | 22.6233 | 23.675 | 小雨 | -2
41820.8333 | 717 | 180 | 20 | 1 | #DIV/0! | 22.6483 | 23.7333 | 小雨 | -2
41820.875 | 718 | 180 | 21 | 1 | #DIV/0! | 22.535 | 22.1083 | 小雨 | -2
41820.9167 | 719 | 180 | 22 | 1 | #DIV/0! | 22.4483 | 22.05 | 小雨 | -2
41820.9583 | 720 | 180 | 23 | 1 | #DIV/0! | 22.2933 | 22.5769 | 小雨 | -2
41821 | 721 | 180 | 0 | 1 | #DIV/0! | 22.2567 | 19.8545 | 小雨 | -2
41821.0417 | 722 | 181 | 1 | 1 | #DIV/0! | 22.0883 | 23.6167 | 小雨~中雨 | -2
41821.0833 | 723 | 181 | 2 | 1 | #DIV/0! | 22.015 | 20.5917 | 小雨~中雨 | -2
41821.125 | 724 | 181 | 3 | 1 | #DIV/0! | 22.1 | 22.1167 | 小雨~中雨 | -2
41821.1667 | 725 | 181 | 4 | 1 | #DIV/0! | 22.1067 | 22.0917 | 小雨~中雨 | -2
41821.2083 | 726 | 181 | 5 | 1 | #DIV/0! | 22.3533 | 20.5417 | 小雨~中雨 | -2
41821.25 | 727 | 181 | 6 | 1 | #DIV/0! | 22.8117 | 22.0917 | 小雨~中雨 | -2
41821.2917 | 728 | 181 | 7 | 1 | #DIV/0! | 23.0867 | 20.5667 | 小雨~中雨 | -2
41821.3333 | 729 | 181 | 8 | 1 | #DIV/0! | 22.8783 | 25.1917 | 小雨~中雨 | -2
41821.375 | 730 | 181 | 9 | 1 | #DIV/0! | 23.0283 | 26.3 | 小雨~中雨 | -2
41821.4167 | 731 | 181 | 10 | 1 | #DIV/0! | 23.3867 | 22.1083 | 小雨~中雨 | -2
41821.4583 | 732 | 181 | 11 | 1 | #DIV/0! | 23.46 | 21.5091 | 小雨~中雨 | -2
41821.5 | 733 | 181 | 12 | 1 | #DIV/0! | 23.3667 | 21.5182 | 小雨~中雨 | -2
41821.5417 | 734 | 181 | 13 | 1 | #DIV/0! | 22.98 | 20.525 | 小雨~中雨 | -2
41821.5833 | 735 | 181 | 14 | 1 | #DIV/0! | 23.13 | 22.075 | 小雨~中雨 | -2
41821.625 | 736 | 181 | 15 | 1 | #DIV/0! | 22.8083 | 11.175 | 小雨~中雨 | -2
41821.6667 | 737 | 181 | 16 | 1 | #DIV/0! | 22.3733 | 18.975 | 小雨~中雨 | -2
41821.7083 | 738 | 181 | 17 | 1 | #DIV/0! | 21.7183 | 20.525 | 小雨~中雨 | -2
41821.75 | 739 | 181 | 18 | 1 | #DIV/0! | 20.6833 | 20.5583 | 小雨~中雨 | -2
41821.7917 | 740 | 181 | 19 | 1 | #DIV/0! | 21.1467 | 22.05 | 小雨~中雨 | -2
41821.8333 | 741 | 181 | 20 | 1 | #DIV/0! | 21.8967 | 17.4833 | 小雨~中雨 | -2
41821.875 | 742 | 181 | 21 | 1 | #DIV/0! | 22.205 | 22.075 | 小雨~中雨 | -2
41821.9167 | 743 | 181 | 22 | 1 | #DIV/0! | 22.3567 | 18.8917 | 小雨~中雨 | -2
41821.9583 | 744 | 181 | 23 | 1 | #DIV/0! | 22.4783 | 18.1692 | 小雨~中雨 | -2
41822 | 745 | 181 | 0 | 1 | #DIV/0! | 22.5567 | 21.4545 | 小雨~中雨 | -2
41822.0417 | 746 | 182 | 1 | 1 | #DIV/0! | 22.695 | 15.8917 | 大雨~小雨 | -2
41822.0833 | 747 | 182 | 2 | 1 | #DIV/0! | 22.8667 | 20.475 | 大雨~小雨 | -2
41822.125 | 748 | 182 | 3 | 1 | #DIV/0! | 23.085 | 17.425 | 大雨~小雨 | -2
41822.1667 | 749 | 182 | 4 | 1 | #DIV/0! | 23.335 | 17.425 | 大雨~小雨 | -2
41822.2083 | 750 | 182 | 5 | 1 | #DIV/0! | 23.5617 | 21.9417 | 大雨~小雨 | -2
41822.25 | 751 | 182 | 6 | 1 | #DIV/0! | 23.845 | 15.8667 | 大雨~小雨 | -2
41822.2917 | 752 | 182 | 7 | 1 | #DIV/0! | 24.2067 | 20.3667 | 大雨~小雨 | -2
41822.3333 | 753 | 182 | 8 | 1 | #DIV/0! | 24.5017 | 20.325 | 大雨~小雨 | -2
41822.375 | 754 | 182 | 9 | 1 | #DIV/0! | 24.6417 | 23.575 | 大雨~小雨 | -2
41822.4167 | 755 | 182 | 10 | 1 | #DIV/0! | 24.8283 | 23.575 | 大雨~小雨 | -2
41822.4583 | 756 | 182 | 11 | 1 | #DIV/0! | 25.0533 | 20.5917 | 大雨~小雨 | -2
41822.5 | 757 | 182 | 12 | 1 | #DIV/0! | 25.6017 | 22.1417 | 大雨~小雨 | -2
41822.5417 | 758 | 182 | 13 | 1 | #DIV/0! | 25.6517 | 23.725 | 大雨~小雨 | -2
41822.5833 | 759 | 182 | 14 | 1 | #DIV/0! | 26.03 | 25.275 | 大雨~小雨 | -2
41822.625 | 760 | 182 | 15 | 1 | #DIV/0! | 26.3733 | 23.7583 | 大雨~小雨 | -2
41822.6667 | 761 | 182 | 16 | 1 | #DIV/0! | 26.5 | 20.6833 | 大雨~小雨 | -2
41822.7083 | 762 | 182 | 17 | 1 | #DIV/0! | 26.1317 | 23.7083 | 大雨~小雨 | -2
41822.75 | 763 | 182 | 18 | 1 | #DIV/0! | 25.7117 | 22.1333 | 大雨~小雨 | -2
41822.7917 | 764 | 182 | 19 | 1 | #DIV/0! | 25.1033 | 23.7417 | 大雨~小雨 | -2
41822.8333 | 765 | 182 | 20 | 1 | #DIV/0! | 24.98 | 23.7833 | 大雨~小雨 | -2
41822.875 | 766 | 182 | 21 | 1 | #DIV/0! | 24.8217 | 19.1583 | 大雨~小雨 | -2
41822.9167 | 767 | 182 | 22 | 1 | #DIV/0! | 24.5367 | 25.3833 | 大雨~小雨 | -2
41822.9583 | 768 | 182 | 23 | 1 | #DIV/0! | 24.5267 | 19.0667 | 大雨~小雨 | -2
41823 | 769 | 182 | 0 | 1 | #DIV/0! | 24.3983 | 22.1417 | 大雨~小雨 | -2
41823.0417 | 770 | 183 | 1 | 1 | #DIV/0! | 24.0867 | 20.6 | 多云 | 0
41823.0833 | 771 | 183 | 2 | 1 | #DIV/0! | 23.8883 | 19.0833 | 多云 | 0
41823.125 | 772 | 183 | 3 | 1 | #DIV/0! | 23.615 | 22.175 | 多云 | 0
41823.1667 | 773 | 183 | 4 | 1 | #DIV/0! | 23.1783 | 20.6083 | 多云 | 0
41823.2083 | 774 | 183 | 5 | 1 | #DIV/0! | 23.2467 | 19.0833 | 多云 | 0
41823.25 | 775 | 183 | 6 | 1 | #DIV/0! | 23.9867 | 23.65 | 多云 | 0
41823.2917 | 776 | 183 | 7 | 1 | #DIV/0! | 25.04 | 20.6 | 多云 | 0
41823.3333 | 777 | 183 | 8 | 1 | #DIV/0! | 26.1117 | 20.6417 | 多云 | 0
41823.375 | 778 | 183 | 9 | 1 | #DIV/0! | 27.2283 | 22.2167 | 多云 | 0
41823.4167 | 779 | 183 | 10 | 1 | #DIV/0! | 27.375 | 25.3333 | 多云 | 0
41823.4583 | 780 | 183 | 11 | 1 | #DIV/0! | 28.135 | 25.3 | 多云 | 0
41823.5 | 781 | 183 | 12 | 1 | #DIV/0! | 29.2 | 25.375 | 多云 | 0
41823.5417 | 782 | 183 | 13 | 1 | #DIV/0! | 29.805 | 25.4 | 多云 | 0
41823.5833 | 783 | 183 | 14 | 1 | #DIV/0! | 30.805 | 25.3917 | 多云 | 0
41823.625 | 784 | 183 | 15 | 1 | #DIV/0! | 30.0283 | 25.2583 | 多云 | 0
41823.6667 | 785 | 183 | 16 | 1 | #DIV/0! | 30.4283 | 24.2 | 多云 | 0
41823.7083 | 786 | 183 | 17 | 1 | #DIV/0! | 28.8983 | 25.4083 | 多云 | 0
41823.75 | 787 | 183 | 18 | 1 | #DIV/0! | 25.875 | 20.7833 | 多云 | 0
41823.7917 | 788 | 183 | 19 | 1 | #DIV/0! | 24.95 | 25.4333 | 多云 | 0
41823.8333 | 789 | 183 | 20 | 1 | #DIV/0! | 24.385 | 23.875 | 多云 | 0
41823.875 | 790 | 183 | 21 | 1 | #DIV/0! | 24.0167 | 19.2 | 多云 | 0
41823.9167 | 791 | 183 | 22 | 1 | #DIV/0! | 24.0267 | 22.3167 | 多云 | 0
41823.9583 | 792 | 183 | 23 | 1 | #DIV/0! | 23.8583 | 20.7 | 多云 | 0
41824 | 793 | 183 | 0 | 1 | #DIV/0! | 23.8 | 19.0583 | 多云 | 0
41824.0417 | 794 | 184 | 1 | 1 | #DIV/0! | 23.685 | 22.1667 | 小雨 | -2
41824.0833 | 795 | 184 | 2 | 1 | #DIV/0! | 23.495 | 19.1167 | 小雨 | -2
41824.125 | 796 | 184 | 3 | 1 | #DIV/0! | 23.38 | 22.1417 | 小雨 | -2
41824.1667 | 797 | 184 | 4 | 1 | #DIV/0! | 23.4367 | 19.0917 | 小雨 | -2
41824.2083 | 798 | 184 | 5 | 1 | #DIV/0! | 23.6817 | 20.575 | 小雨 | -2
41824.25 | 799 | 184 | 6 | 1 | #DIV/0! | 24.2133 | 22.1417 | 小雨 | -2
41824.2917 | 800 | 184 | 7 | 1 | #DIV/0! | 25.275 | 19.1417 | 小雨 | -2
41824.3333 | 801 | 184 | 8 | 1 | #DIV/0! | 25.7083 | 25.2917 | 小雨 | -2
41824.375 | 802 | 184 | 9 | 1 | #DIV/0! | 26.3683 | 22.1833 | 小雨 | -2
41824.4167 | 803 | 184 | 10 | 1 | #DIV/0! | 26.1283 | 23.7583 | 小雨 | -2
41824.4583 | 804 | 184 | 11 | 1 | #DIV/0! | 26.5083 | 25.3333 | 小雨 | -2
41824.5 | 805 | 184 | 12 | 1 | #DIV/0! | 26.9 | 23.7917 | 小雨 | -2
41824.5417 | 806 | 184 | 13 | 1 | #DIV/0! | 26.5167 | 23.8417 | 小雨 | -2
41824.5833 | 807 | 184 | 14 | 1 | #DIV/0! | 26.2833 | 23.85 | 小雨 | -2
41824.625 | 808 | 184 | 15 | 1 | #DIV/0! | 25.1067 | 25.3917 | 小雨 | -2
41824.6667 | 809 | 184 | 16 | 1 | #DIV/0! | 23.7633 | 25.1273 | 小雨 | -2
41824.7083 | 810 | 184 | 17 | 1 | #DIV/0! | 23.53 | 20.775 | 小雨 | -2
41824.75 | 811 | 184 | 18 | 1 | #DIV/0! | 22.87 | 23.7667 | 小雨 | -2
41824.7917 | 812 | 184 | 19 | 1 | #DIV/0! | 22.28 | 23.875 | 小雨 | -2
41824.8333 | 813 | 184 | 20 | 1 | #DIV/0! | 21.6717 | 20.625 | 小雨 | -2
41824.875 | 814 | 184 | 21 | 1 | #DIV/0! | 22.0967 | 20.7333 | 小雨 | -2
41824.9167 | 815 | 184 | 22 | 1 | #DIV/0! | 22.5883 | 22.2 | 小雨 | -2
41824.9583 | 816 | 184 | 23 | 1 | #DIV/0! | 23.0767 | 19.0917 | 小雨 | -2
41825 | 817 | 184 | 0 | -1 | #DIV/0! | 23.0467 | 20.6083 | 小雨 | -2
41825.0417 | 818 | 185 | 1 | -1 | #DIV/0! | 23.0383 | 19.1 | 大雨 | -2
41825.0833 | 819 | 185 | 2 | -1 | #DIV/0! | 23.145 | 20.6333 | 大雨 | -2
41825.125 | 820 | 185 | 3 | -1 | #DIV/0! | 23.2333 | 22.1917 | 大雨 | -2
41825.1667 | 821 | 185 | 4 | -1 | #DIV/0! | 23.4483 | 17.575 | 大雨 | -2
41825.2083 | 822 | 185 | 5 | -1 | #DIV/0! | 23.7667 | 20.6167 | 大雨 | -2
41825.25 | 823 | 185 | 6 | -1 | #DIV/0! | 24.1 | 20.65 | 大雨 | -2
41825.2917 | 824 | 185 | 7 | -1 | #DIV/0! | 24.615 | 20.6167 | 大雨 | -2
41825.3333 | 825 | 185 | 8 | -1 | #DIV/0! | 25.0467 | 19.0083 | 大雨 | -2
41825.375 | 826 | 185 | 9 | -1 | #DIV/0! | 25.3883 | 16.025 | 大雨 | -2
41825.4167 | 827 | 185 | 10 | -1 | #DIV/0! | 26.0317 | 17.5333 | 大雨 | -2
41825.4583 | 828 | 185 | 11 | -1 | #DIV/0! | 26.5867 | 19.0417 | 大雨 | -2
41825.5 | 829 | 185 | 12 | -1 | #DIV/0! | 27.11 | 19.0667 | 大雨 | -2
41825.5417 | 830 | 185 | 13 | -1 | #DIV/0! | 27.8433 | 23.7417 | 大雨 | -2
41825.5833 | 831 | 185 | 14 | -1 | #DIV/0! | 28.1483 | 19.1417 | 大雨 | -2
41825.625 | 832 | 185 | 15 | -1 | #DIV/0! | 28.0583 | 23.7417 | 大雨 | -2
41825.6667 | 833 | 185 | 16 | -1 | #DIV/0! | 28.2833 | 20.6417 | 大雨 | -2
41825.7083 | 834 | 185 | 17 | -1 | #DIV/0! | 27.8 | 25.3083 | 大雨 | -2
41825.75 | 835 | 185 | 18 | -1 | #DIV/0! | 27.4583 | 19.125 | 大雨 | -2
41825.7917 | 836 | 185 | 19 | -1 | #DIV/0! | 27.45 | 23.75 | 大雨 | -2
41825.8333 | 837 | 185 | 20 | -1 | #DIV/0! | 27.1133 | 20.5833 | 大雨 | -2
41825.875 | 838 | 185 | 21 | -1 | #DIV/0! | 27.05 | 20.7 | 大雨 | -2
41825.9167 | 839 | 185 | 22 | -1 | #DIV/0! | 26.5933 | 22.1833 | 大雨 | -2
41825.9583 | 840 | 185 | 23 | -1 | #DIV/0! | 26.07 | 19.0583 | 大雨 | -2
41826 | 841 | 185 | 0 | -1 | #DIV/0! | 25.6 | 22.1667 | 大雨 | -2
41826.0417 | 842 | 186 | 1 | -1 | #DIV/0! | 25.105 | 20.6333 | 阴 | -1
41826.0833 | 843 | 186 | 2 | -1 | #DIV/0! | 24.7983 | 19.1167 | 阴 | -1
41826.125 | 844 | 186 | 3 | -1 | #DIV/0! | 23.5283 | 23.7167 | 阴 | -1
41826.1667 | 845 | 186 | 4 | -1 | #DIV/0! | 23.1117 | 17.575 | 阴 | -1
41826.2083 | 846 | 186 | 5 | -1 | #DIV/0! | 22.5917 | 22.1917 | 阴 | -1
41826.25 | 847 | 186 | 6 | -1 | #DIV/0! | 22.6733 | 19.1167 | 阴 | -1
41826.2917 | 848 | 186 | 7 | -1 | #DIV/0! | 23.3317 | 19.05 | 阴 | -1
41826.3333 | 849 | 186 | 8 | -1 | #DIV/0! | 23.9583 | 22.0917 | 阴 | -1
41826.375 | 850 | 186 | 9 | -1 | #DIV/0! | 24.48 | 17.475 | 阴 | -1
41826.4167 | 851 | 186 | 10 | -1 | #DIV/0! | 26.0817 | 22.0917 | 阴 | -1
41826.4583 | 852 | 186 | 11 | -1 | #DIV/0! | 26.9983 | 20.6083 | 阴 | -1
41826.5 | 853 | 186 | 12 | -1 | #DIV/0! | 27.4817 | 22.1167 | 阴 | -1
41826.5417 | 854 | 186 | 13 | -1 | #DIV/0! | 27.49 | 23.6583 | 阴 | -1
41826.5833 | 855 | 186 | 14 | -1 | #DIV/0! | 27.635 | 22.1583 | 阴 | -1
41826.625 | 856 | 186 | 15 | -1 | #DIV/0! | 27.5083 | 22.1583 | 阴 | -1
41826.6667 | 857 | 186 | 16 | -1 | #DIV/0! | 27.72 | 20.5917 | 阴 | -1
41826.7083 | 858 | 186 | 17 | -1 | #DIV/0! | 27.315 | 23.7083 | 阴 | -1
41826.75 | 859 | 186 | 18 | -1 | #DIV/0! | 26.6333 | 20.5833 | 阴 | -1
41826.7917 | 860 | 186 | 19 | -1 | #DIV/0! | 25.9983 | 23.6833 | 阴 | -1
41826.8333 | 861 | 186 | 20 | -1 | #DIV/0! | 25.59 | 19.0583 | 阴 | -1
41826.875 | 862 | 186 | 21 | -1 | #DIV/0! | 25.2067 | 20.625 | 阴 | -1
41826.9167 | 863 | 186 | 22 | -1 | #DIV/0! | 25.2933 | 22.15 | 阴 | -1
41826.9583 | 864 | 186 | 23 | -1 | #DIV/0! | 24.8667 | 17.5417 | 阴 | -1
41827 | 865 | 186 | 0 | 1 | #DIV/0! | 24.3317 | 22.1833 | 阴 | -1
41827.0417 | 866 | 187 | 1 | 1 | #DIV/0! | 23.8183 | 19.1083 | 多云 | 0
41827.0833 | 867 | 187 | 2 | 1 | #DIV/0! | 23.535 | 19.1083 | 多云 | 0
41827.125 | 868 | 187 | 3 | 1 | #DIV/0! | 23.0317 | 22.175 | 多云 | 0
41827.1667 | 869 | 187 | 4 | 1 | #DIV/0! | 23.0783 | 17.5917 | 多云 | 0
41827.2083 | 870 | 187 | 5 | 1 | #DIV/0! | 23.33 | 22.175 | 多云 | 0
41827.25 | 871 | 187 | 6 | 1 | #DIV/0! | 24.095 | 20.6083 | 多云 | 0
41827.2917 | 872 | 187 | 7 | 1 | #DIV/0! | 24.7467 | 18.9417 | 多云 | 0
41827.3333 | 873 | 187 | 8 | 1 | #DIV/0! | 26.1717 | 23.6 | 多云 | 0
41827.375 | 874 | 187 | 9 | 1 | #DIV/0! | 27.75 | 19.0833 | 多云 | 0
41827.4167 | 875 | 187 | 10 | 1 | #DIV/0! | 28.8967 | 23.8 | 多云 | 0
41827.4583 | 876 | 187 | 11 | 1 | #DIV/0! | 29.705 | 20.6917 | 多云 | 0
41827.5 | 877 | 187 | 12 | 1 | #DIV/0! | 29.7567 | 22.2083 | 多云 | 0
41827.5417 | 878 | 187 | 13 | 1 | #DIV/0! | 29.8117 | 28.5083 | 多云 | 0
41827.5833 | 879 | 187 | 14 | 1 | #DIV/0! | 29.9917 | 28.5917 | 多云 | 0
41827.625 | 880 | 187 | 15 | 1 | #DIV/0! | 30.2617 | 26.2167 | 多云 | 0
41827.6667 | 881 | 187 | 16 | 1 | #DIV/0! | 28.06 | 21.85 | 多云 | 0
41827.7083 | 882 | 187 | 17 | 1 | #DIV/0! | 26.3833 | 28.625 | 多云 | 0
41827.75 | 883 | 187 | 18 | 1 | #DIV/0! | 25.7433 | 24.45 | 多云 | 0
41827.7917 | 884 | 187 | 19 | 1 | #DIV/0! | 25.1867 | 27.5333 | 多云 | 0
41827.8333 | 885 | 187 | 20 | 1 | #DIV/0! | 24.7667 | 22.8333 | 多云 | 0
41827.875 | 886 | 187 | 21 | 1 | #DIV/0! | 24.1417 | 22.8417 | 多云 | 0
41827.9167 | 887 | 187 | 22 | 1 | #DIV/0! | 23.9733 | 22.875 | 多云 | 0
41827.9583 | 888 | 187 | 23 | 1 | #DIV/0! | 24.0667 | 22.85 | 多云 | 0
41828 | 889 | 187 | 0 | 1 | #DIV/0! | 23.99 | 19.7167 | 多云 | 0
41828.0417 | 890 | 188 | 1 | 1 | #DIV/0! | 23.6433 | 22.775 | 多云~小雨 | -2
41828.0833 | 891 | 188 | 2 | 1 | #DIV/0! | 23.2467 | 22.8167 | 多云~小雨 | -2
41828.125 | 892 | 188 | 3 | 1 | #DIV/0! | 23.3117 | 24.2917 | 多云~小雨 | -2
41828.1667 | 893 | 188 | 4 | 1 | #DIV/0! | 23.5083 | 19.6917 | 多云~小雨 | -2
41828.2083 | 894 | 188 | 5 | 1 | #DIV/0! | 23.755 | 21.225 | 多云~小雨 | -2
41828.25 | 895 | 188 | 6 | 1 | #DIV/0! | 25.195 | 22.75 | 多云~小雨 | -2
41828.2917 | 896 | 188 | 7 | 1 | #DIV/0! | 26.1667 | 22.7083 | 多云~小雨 | -2
41828.3333 | 897 | 188 | 8 | 1 | #DIV/0! | 27.1317 | 24.2917 | 多云~小雨 | -2
41828.375 | 898 | 188 | 9 | 1 | #DIV/0! | 26.7617 | 27.4417 | 多云~小雨 | -2
41828.4167 | 899 | 188 | 10 | 1 | #DIV/0! | 27.2033 | 27.4917 | 多云~小雨 | -2
41828.4583 | 900 | 188 | 11 | 1 | #DIV/0! | 28.09 | 27.5417 | 多云~小雨 | -2
41828.5 | 901 | 188 | 12 | 1 | #DIV/0! | 29.2233 | 27.5333 | 多云~小雨 | -2
41828.5417 | 902 | 188 | 13 | 1 | #DIV/0! | 30.1217 | 27.5833 | 多云~小雨 | -2
41828.5833 | 903 | 188 | 14 | 1 | #DIV/0! | 30.6667 | 27.6083 | 多云~小雨 | -2
41828.625 | 904 | 188 | 15 | 1 | #DIV/0! | 29.9717 | 27.6083 | 多云~小雨 | -2
41828.6667 | 905 | 188 | 16 | 1 | #DIV/0! | 29.4517 | 28.025 | 多云~小雨 | -2
41828.7083 | 906 | 188 | 17 | 1 | #DIV/0! | 27.3237 | 27.7083 | 多云~小雨 | -2
41828.75 | 907 | 188 | 18 | 1 | #DIV/0! | 25.905 | 27.6333 | 多云~小雨 | -2
41828.7917 | 908 | 188 | 19 | 1 | #DIV/0! | 25.2083 | 27.6 | 多云~小雨 | -2
41828.8333 | 909 | 188 | 20 | 1 | #DIV/0! | 24.655 | 27.6417 | 多云~小雨 | -2
41828.875 | 910 | 188 | 21 | 1 | #DIV/0! | 24.265 | 27.675 | 多云~小雨 | -2
41828.9167 | 911 | 188 | 22 | 1 | #DIV/0! | 23.945 | 26.1167 | 多云~小雨 | -2
41828.9583 | 912 | 188 | 23 | 1 | #DIV/0! | 24.1133 | 26.0167 | 多云~小雨 | -2
41829 | 913 | 188 | 0 | 1 | #DIV/0! | 24.085 | 24.4333 | 多云~小雨 | -2
41829.0417 | 914 | 189 | 1 | 1 | #DIV/0! | 24.33 | 22.8417 | 多云 | 0
41829.0833 | 915 | 189 | 2 | 1 | #DIV/0! | 24.9525 | 24.4417 | 多云 | 0
41829.125 | 916 | 189 | 3 | 1 | #DIV/0! | 25.0817 | 24.4333 | 多云 | 0
41829.1667 | 917 | 189 | 4 | 1 | #DIV/0! | 25.1167 | 24.45 | 多云 | 0
41829.2083 | 918 | 189 | 5 | 1 | #DIV/0! | 25.405 | 24.4083 | 多云 | 0
41829.25 | 919 | 189 | 6 | 1 | #DIV/0! | 25.8883 | 19.6583 | 多云 | 0
41829.2917 | 920 | 189 | 7 | 1 | #DIV/0! | 27.035 | 22.6833 | 多云 | 0
41829.3333 | 921 | 189 | 8 | 1 | #DIV/0! | 28.7083 | 19.5417 | 多云 | 0
41829.375 | 922 | 189 | 9 | 1 | #DIV/0! | 28.58 | 27.3917 | 多云 | 0
41829.4167 | 923 | 189 | 10 | 1 | #DIV/0! | 28.99 | 27.5083 | 多云 | 0
41829.4583 | 924 | 189 | 11 | 1 | #DIV/0! | 29.2867 | 27.575 | 多云 | 0
41829.5 | 925 | 189 | 12 | 1 | #DIV/0! | 29.565 | 27.5583 | 多云 | 0
41829.5417 | 926 | 189 | 13 | 1 | #DIV/0! | 29.5 | 27.6083 | 多云 | 0
41829.5833 | 927 | 189 | 14 | 1 | #DIV/0! | 30.3333 | 27.6333 | 多云 | 0
41829.625 | 928 | 189 | 15 | 1 | #DIV/0! | 29.89 | 27.625 | 多云 | 0
41829.6667 | 929 | 189 | 16 | 1 | #DIV/0! | 30.3933 | 27.6583 | 多云 | 0
41829.7083 | 930 | 189 | 17 | 1 | #DIV/0! | 30.5267 | 27.6417 | 多云 | 0
41829.75 | 931 | 189 | 18 | 1 | #DIV/0! | 29.9617 | 27.6083 | 多云 | 0
41829.7917 | 932 | 189 | 19 | 1 | #DIV/0! | 29.0317 | 27.575 | 多云 | 0
41829.8333 | 933 | 189 | 20 | 1 | #DIV/0! | 28.32 | 24.4167 | 多云 | 0
41829.875 | 934 | 189 | 21 | 1 | #DIV/0! | 27.3267 | 24.4 | 多云 | 0
41829.9167 | 935 | 189 | 22 | 1 | #DIV/0! | 26.7833 | 25.975 | 多云 | 0
41829.9583 | 936 | 189 | 23 | 1 | #DIV/0! | 26.5167 | 24.3583 | 多云 | 0
41830 | 937 | 189 | 0 | 1 | #DIV/0! | 26.4183 | 24.1333 | 多云 | 0
41830.0417 | 938 | 190 | 1 | 1 | #DIV/0! | 26.225 | 24.3083 | 阵雨~多云 | -2
41830.0833 | 939 | 190 | 2 | 1 | #DIV/0! | 25.865 | 22.775 | 阵雨~多云 | -2
41830.125 | 940 | 190 | 3 | 1 | #DIV/0! | 25.3467 | 22.7583 | 阵雨~多云 | -2
41830.1667 | 941 | 190 | 4 | 1 | #DIV/0! | 25.6117 | 22.675 | 阵雨~多云 | -2
41830.2083 | 942 | 190 | 5 | 1 | #DIV/0! | 26.1783 | 22.75 | 阵雨~多云 | -2
41830.25 | 943 | 190 | 6 | 1 | #DIV/0! | 27.9333 | 22.75 | 阵雨~多云 | -2
41830.2917 | 944 | 190 | 7 | 1 | #DIV/0! | 30.18 | 27.5667 | 阵雨~多云 | -2
41830.3333 | 945 | 190 | 8 | 1 | #DIV/0! | 31.6117 | 27.575 | 阵雨~多云 | -2
41830.375 | 946 | 190 | 9 | 1 | #DIV/0! | 31.5717 | 27.6167 | 阵雨~多云 | -2
41830.4167 | 947 | 190 | 10 | 1 | #DIV/0! | 33.1833 | 27.7083 | 阵雨~多云 | -2
41830.4583 | 948 | 190 | 11 | 1 | #DIV/0! | 34.8 | 27.7917 | 阵雨~多云 | -2
41830.5 | 949 | 190 | 12 | 1 | #DIV/0! | 34.105 | 27.7917 | 阵雨~多云 | -2
41830.5417 | 950 | 190 | 13 | 1 | #DIV/0! | 33.6183 | 27.7667 | 阵雨~多云 | -2
41830.5833 | 951 | 190 | 14 | 1 | #DIV/0! | 34.9033 | 27.7917 | 阵雨~多云 | -2
41830.625 | 952 | 190 | 15 | 1 | #DIV/0! | 33.41 | 27.7917 | 阵雨~多云 | -2
41830.6667 | 953 | 190 | 16 | 1 | #DIV/0! | 33.4583 | 27.8333 | 阵雨~多云 | -2
41830.7083 | 954 | 190 | 17 | 1 | #DIV/0! | 32.0317 | 27.92 | 阵雨~多云 | -2
41830.75 | 955 | 190 | 18 | 1 | #DIV/0! | 31.0283 | 27.925 | 阵雨~多云 | -2
41830.7917 | 956 | 190 | 19 | 1 | #DIV/0! | 30.0783 | 27.9083 | 阵雨~多云 | -2
41830.8333 | 957 | 190 | 20 | 1 | #DIV/0! | 29.085 | 27.8583 | 阵雨~多云 | -2
41830.875 | 958 | 190 | 21 | 1 | #DIV/0! | 28.43 | 27.75 | 阵雨~多云 | -2
41830.9167 | 959 | 190 | 22 | 1 | #DIV/0! | 28.1233 | 27.7333 | 阵雨~多云 | -2
41830.9583 | 960 | 190 | 23 | 1 | #DIV/0! | 27.7667 | 27.6833 | 阵雨~多云 | -2
41831 | 961 | 190 | 0 | 1 | #DIV/0! | 27.6467 | 24.4167 | 阵雨~多云 | -2
41831.0417 | 962 | 191 | 1 | 1 | #DIV/0! | 27.4267 | 27.65 | 雷雨~多云 | -2
41831.0833 | 963 | 191 | 2 | 1 | #DIV/0! | 27.2183 | 24.5 | 雷雨~多云 | -2
41831.125 | 964 | 191 | 3 | 1 | #DIV/0! | 26.96 | 26.0833 | 雷雨~多云 | -2
41831.1667 | 965 | 191 | 4 | 1 | #DIV/0! | 26.93 | 24.4833 | 雷雨~多云 | -2
41831.2083 | 966 | 191 | 5 | 1 | #DIV/0! | 27.27 | 22.875 | 雷雨~多云 | -2
41831.25 | 967 | 191 | 6 | 1 | #DIV/0! | 28.6667 | 27.6083 | 雷雨~多云 | -2
41831.2917 | 968 | 191 | 7 | 1 | #DIV/0! | 31.0533 | 24.55 | 雷雨~多云 | -2
41831.3333 | 969 | 191 | 8 | 1 | #DIV/0! | 33.1033 | 27.7333 | 雷雨~多云 | -2
41831.375 | 970 | 191 | 9 | 1 | #DIV/0! | 34.4933 | 27.7083 | 雷雨~多云 | -2
41831.4167 | 971 | 191 | 10 | 1 | #DIV/0! | 33.8167 | 27.7917 | 雷雨~多云 | -2
41831.4583 | 972 | 191 | 11 | 1 | #DIV/0! | 30.125 | 27.9083 | 雷雨~多云 | -2
41831.5 | 973 | 191 | 12 | 1 | #DIV/0! | 27.0583 | 28.0333 | 雷雨~多云 | -2
41831.5417 | 974 | 191 | 13 | 1 | #DIV/0! | 27.6967 | 28.1 | 雷雨~多云 | -2
41831.5833 | 975 | 191 | 14 | 1 | #DIV/0! | 28.6183 | 28.125 | 雷雨~多云 | -2
41831.625 | 976 | 191 | 15 | 1 | #DIV/0! | 30.9833 | 28.1167 | 雷雨~多云 | -2
41831.6667 | 977 | 191 | 16 | 1 | #DIV/0! | 32.29 | 28.15 | 雷雨~多云 | -2
41831.7083 | 978 | 191 | 17 | 1 | #DIV/0! | 31.2817 | 28.25 | 雷雨~多云 | -2
41831.75 | 979 | 191 | 18 | 1 | #DIV/0! | 29.81 | 28.2083 | 雷雨~多云 | -2
41831.7917 | 980 | 191 | 19 | 1 | #DIV/0! | 29.01 | 28.1667 | 雷雨~多云 | -2
41831.8333 | 981 | 191 | 20 | 1 | #DIV/0! | 28.385 | 28.125 | 雷雨~多云 | -2
41831.875 | 982 | 191 | 21 | 1 | #DIV/0! | 27.36 | 28.0833 | 雷雨~多云 | -2
41831.9167 | 983 | 191 | 22 | 1 | #DIV/0! | 27.5917 | 27.9417 | 雷雨~多云 | -2
41831.9583 | 984 | 191 | 23 | 1 | #DIV/0! | 27.8817 | 27.9333 | 雷雨~多云 | -2
41832 | 985 | 191 | 0 | -1 | #DIV/0! | 28.31 | 27.9333 | 雷雨~多云 | -2
41832.0417 | 986 | 192 | 1 | -1 | #DIV/0! | 28.3133 | 27.925 | 大雨 | -2
41832.0833 | 987 | 192 | 2 | -1 | #DIV/0! | 28.1083 | 27.9333 | 大雨 | -2
41832.125 | 988 | 192 | 3 | -1 | #DIV/0! | 27.94 | 27.925 | 大雨 | -2
41832.1667 | 989 | 192 | 4 | -1 | #DIV/0! | 27.895 | 27.9333 | 大雨 | -2
41832.2083 | 990 | 192 | 5 | -1 | #DIV/0! | 28.31 | 27.9333 | 大雨 | -2
41832.25 | 991 | 192 | 6 | -1 | #DIV/0! | 29.2317 | 27.95 | 大雨 | -2
41832.2917 | 992 | 192 | 7 | -1 | #DIV/0! | 31.8267 | 28.0083 | 大雨 | -2
41832.3333 | 993 | 192 | 8 | -1 | #DIV/0! | 33.1417 | 28.1583 | 大雨 | -2
41832.375 | 994 | 192 | 9 | -1 | #DIV/0! | 33.9867 | 28.0833 | 大雨 | -2
41832.4167 | 995 | 192 | 10 | -1 | #DIV/0! | 34.5167 | 27.975 | 大雨 | -2
41832.4583 | 996 | 192 | 11 | -1 | #DIV/0! | 35.8217 | 28.0833 | 大雨 | -2
41832.5 | 997 | 192 | 12 | -1 | #DIV/0! | 36.4633 | 28.1167 | 大雨 | -2
41832.5417 | 998 | 192 | 13 | -1 | #DIV/0! | 34.08 | 28.0917 | 大雨 | -2
41832.5833 | 999 | 192 | 14 | -1 | #DIV/0! | 28.28 | 28.15 | 大雨 | -2
41832.625 | 1000 | 192 | 15 | -1 | #DIV/0! | 26.0667 | 28.1583 | 大雨 | -2
41832.6667 | 1001 | 192 | 16 | -1 | #DIV/0! | 26.4783 | 28.15 | 大雨 | -2
41832.7083 | 1002 | 192 | 17 | -1 | #DIV/0! | 25.7367 | 28.175 | 大雨 | -2
41832.75 | 1003 | 192 | 18 | -1 | #DIV/0! | 25.8383 | 28.1583 | 大雨 | -2
41832.7917 | 1004 | 192 | 19 | -1 | #DIV/0! | 25.945 | 28.1333 | 大雨 | -2
41832.8333 | 1005 | 192 | 20 | -1 | #DIV/0! | 25.73 | 28.15 | 大雨 | -2
41832.875 | 1006 | 192 | 21 | -1 | #DIV/0! | 25.8483 | 28.1667 | 大雨 | -2
41832.9167 | 1007 | 192 | 22 | -1 | #DIV/0! | 25.3233 | 28.025 | 大雨 | -2
41832.9583 | 1008 | 192 | 23 | -1 | #DIV/0! | 24.91 | 27.9917 | 大雨 | -2
41833 | 1009 | 192 | 0 | -1 | #DIV/0! | 24.8417 | 27.95 | 大雨 | -2
41833.0417 | 1010 | 193 | 1 | -1 | #DIV/0! | 24.7033 | 27.9917 | 小雨 | -2
41833.0833 | 1011 | 193 | 2 | -1 | #DIV/0! | 24.81 | 27.9583 | 小雨 | -2
41833.125 | 1012 | 193 | 3 | -1 | #DIV/0! | 25.0167 | 27.9833 | 小雨 | -2
41833.1667 | 1013 | 193 | 4 | -1 | #DIV/0! | 24.8117 | 27.9917 | 小雨 | -2
41833.2083 | 1014 | 193 | 5 | -1 | #DIV/0! | 23.7083 | 27.9417 | 小雨 | -2
41833.25 | 1015 | 193 | 6 | -1 | #DIV/0! | 23.3233 | 26.375 | 小雨 | -2
41833.2917 | 1016 | 193 | 7 | -1 | #DIV/0! | 23.7533 | 19.8417 | 小雨 | -2
41833.3333 | 1017 | 193 | 8 | -1 | #DIV/0! | 23.7633 | 24.5083 | 小雨 | -2
41833.375 | 1018 | 193 | 9 | -1 | #DIV/0! | 23.7233 | 22.9083 | 小雨 | -2
41833.4167 | 1019 | 193 | 10 | -1 | #DIV/0! | 23.5933 | 24.4583 | 小雨 | -2
41833.4583 | 1020 | 193 | 11 | -1 | #DIV/0! | 24.6533 | 19.7333 | 小雨 | -2
41833.5 | 1021 | 193 | 12 | -1 | #DIV/0! | 25.7467 | 21.3083 | 小雨 | -2
41833.5417 | 1022 | 193 | 13 | -1 | #DIV/0! | 26.75 | 27.725 | 小雨 | -2
41833.5833 | 1023 | 193 | 14 | -1 | #DIV/0! | 26.5533 | 27.7583 | 小雨 | -2
41833.625 | 1024 | 193 | 15 | -1 | #DIV/0! | 26.8733 | 27.775 | 小雨 | -2
41833.6667 | 1025 | 193 | 16 | -1 | #DIV/0! | 26.17 | 27.7667 | 小雨 | -2
41833.7083 | 1026 | 193 | 17 | -1 | #DIV/0! | 25.2383 | 27.8083 | 小雨 | -2
41833.75 | 1027 | 193 | 18 | -1 | #DIV/0! | 24.7633 | 27.7917 | 小雨 | -2
41833.7917 | 1028 | 193 | 19 | -1 | #DIV/0! | 24.5717 | 27.7333 | 小雨 | -2
41833.8333 | 1029 | 193 | 20 | -1 | #DIV/0! | 24.7767 | 27.775 | 小雨 | -2
41833.875 | 1030 | 193 | 21 | -1 | #DIV/0! | 24.695 | 27.8167 | 小雨 | -2
41833.9167 | 1031 | 193 | 22 | -1 | #DIV/0! | 24.7217 | 23 | 小雨 | -2
41833.9583 | 1032 | 193 | 23 | -1 | #DIV/0! | 24.75 | 27.775 | 小雨 | -2
41834 | 1033 | 193 | 0 | 1 | #DIV/0! | 24.48 | 24.6333 | 小雨 | -2
41834.0417 | 1034 | 194 | 1 | 1 | #DIV/0! | 24.4167 | 23 | 多云~阵雨 | -2
41834.0833 | 1035 | 194 | 2 | 1 | #DIV/0! | 24.4617 | 27.7667 | 多云~阵雨 | -2
41834.125 | 1036 | 194 | 3 | 1 | #DIV/0! | 24.1983 | 22.9917 | 多云~阵雨 | -2
41834.1667 | 1037 | 194 | 4 | 1 | #DIV/0! | 23.9833 | 24.5917 | 多云~阵雨 | -2
41834.2083 | 1038 | 194 | 5 | 1 | #DIV/0! | 24.0933 | 22.9917 | 多云~阵雨 | -2
41834.25 | 1039 | 194 | 6 | 1 | #DIV/0! | 25.8767 | 27.775 | 多云~阵雨 | -2
41834.2917 | 1040 | 194 | 7 | 1 | #DIV/0! | 26.445 | 22.9917 | 多云~阵雨 | -2
41834.3333 | 1041 | 194 | 8 | 1 | #DIV/0! | 28.4617 | 27.8333 | 多云~阵雨 | -2
41834.375 | 1042 | 194 | 9 | 1 | #DIV/0! | 29.675 | 27.9 | 多云~阵雨 | -2
41834.4167 | 1043 | 194 | 10 | 1 | #DIV/0! | 30.7433 | 27.9333 | 多云~阵雨 | -2
41834.4583 | 1044 | 194 | 11 | 1 | #DIV/0! | 31.085 | 27.9583 | 多云~阵雨 | -2
41834.5 | 1045 | 194 | 12 | 1 | #DIV/0! | 30.4283 | 27.9417 | 多云~阵雨 | -2
41834.5417 | 1046 | 194 | 13 | 1 | #DIV/0! | 29.985 | 27.9833 | 多云~阵雨 | -2
41834.5833 | 1047 | 194 | 14 | 1 | #DIV/0! | 29.545 | 28.0417 | 多云~阵雨 | -2
41834.625 | 1048 | 194 | 15 | 1 | #DIV/0! | 29.9633 | 28.0833 | 多云~阵雨 | -2
41834.6667 | 1049 | 194 | 16 | 1 | #DIV/0! | 30.0533 | 28.1333 | 多云~阵雨 | -2
41834.7083 | 1050 | 194 | 17 | 1 | #DIV/0! | 28.735 | 28.1667 | 多云~阵雨 | -2
41834.75 | 1051 | 194 | 18 | 1 | #DIV/0! | 27.4667 | 28.1583 | 多云~阵雨 | -2
41834.7917 | 1052 | 194 | 19 | 1 | #DIV/0! | 26.6067 | 28.1167 | 多云~阵雨 | -2
41834.8333 | 1053 | 194 | 20 | 1 | #DIV/0! | 26.0567 | 28.1167 | 多云~阵雨 | -2
41834.875 | 1054 | 194 | 21 | 1 | #DIV/0! | 25.8817 | 28.0333 | 多云~阵雨 | -2
41834.9167 | 1055 | 194 | 22 | 1 | #DIV/0! | 25.68 | 27.8667 | 多云~阵雨 | -2
41834.9583 | 1056 | 194 | 23 | 1 | #DIV/0! | 25.4333 | 27.8538 | 多云~阵雨 | -2
41835 | 1057 | 194 | 0 | 1 | #DIV/0! | 25.2867 | 27.8727 | 多云~阵雨 | -2
41835.0417 | 1058 | 195 | 1 | 1 | #DIV/0! | 25.2367 | 27.85 | 大到暴雨~小雨 | -2
41835.0833 | 1059 | 195 | 2 | 1 | #DIV/0! | 25.125 | 24.675 | 大到暴雨~小雨 | -2
41835.125 | 1060 | 195 | 3 | 1 | #DIV/0! | 25.0733 | 27.8833 | 大到暴雨~小雨 | -2
41835.1667 | 1061 | 195 | 4 | 1 | #DIV/0! | 25.1183 | 27.825 | 大到暴雨~小雨 | -2
41835.2083 | 1062 | 195 | 5 | 1 | #DIV/0! | 25.16 | 27.8083 | 大到暴雨~小雨 | -2
41835.25 | 1063 | 195 | 6 | 1 | #DIV/0! | 25.1517 | 27.825 | 大到暴雨~小雨 | -2
41835.2917 | 1064 | 195 | 7 | 1 | #DIV/0! | 24.585 | 27.8917 | 大到暴雨~小雨 | -2
41835.3333 | 1065 | 195 | 8 | 1 | #DIV/0! | 22.2067 | 27.9917 | 大到暴雨~小雨 | -2
41835.375 | 1066 | 195 | 9 | 1 | #DIV/0! | 21.1383 | 27.95 | 大到暴雨~小雨 | -2
41835.4167 | 1067 | 195 | 10 | 1 | #DIV/0! | 20.86 | 27.9167 | 大到暴雨~小雨 | -2
41835.4583 | 1068 | 195 | 11 | 1 | #DIV/0! | 21.6233 | 27.925 | 大到暴雨~小雨 | -2
41835.5 | 1069 | 195 | 12 | 1 | #DIV/0! | 21.9683 | 21.4333 | 大到暴雨~小雨 | -2
41835.5417 | 1070 | 195 | 13 | 1 | #DIV/0! | 21.71 | 21.4083 | 大到暴雨~小雨 | -2
41835.5833 | 1071 | 195 | 14 | 1 | #DIV/0! | 22.1783 | 24.5667 | 大到暴雨~小雨 | -2
41835.625 | 1072 | 195 | 15 | 1 | #DIV/0! | 22.66 | 24.5417 | 大到暴雨~小雨 | -2
41835.6667 | 1073 | 195 | 16 | 1 | #DIV/0! | 22.93 | 27.8917 | 大到暴雨~小雨 | -2
41835.7083 | 1074 | 195 | 17 | 1 | #DIV/0! | 23.07 | 27.9583 | 大到暴雨~小雨 | -2
41835.75 | 1075 | 195 | 18 | 1 | #DIV/0! | 23.2333 | 27.9417 | 大到暴雨~小雨 | -2
41835.7917 | 1076 | 195 | 19 | 1 | #DIV/0! | 23.2867 | 27.9 | 大到暴雨~小雨 | -2
41835.8333 | 1077 | 195 | 20 | 1 | #DIV/0! | 23.4017 | 27.9083 | 大到暴雨~小雨 | -2
41835.875 | 1078 | 195 | 21 | 1 | #DIV/0! | 23.3783 | 27.9417 | 大到暴雨~小雨 | -2
41835.9167 | 1079 | 195 | 22 | 1 | #DIV/0! | 23.4517 | 27.8667 | 大到暴雨~小雨 | -2
41835.9583 | 1080 | 195 | 23 | 1 | #DIV/0! | 23.5617 | 27.7846 | 大到暴雨~小雨 | -2
41836 | 1081 | 195 | 0 | 1 | #DIV/0! | 23.7017 | 27.7455 | 大到暴雨~小雨 | -2
41836.0417 | 1082 | 196 | 1 | 1 | #DIV/0! | 23.9767 | 24.5417 | 阵雨~小雨 | -2
41836.0833 | 1083 | 196 | 2 | 1 | #DIV/0! | 24.0967 | 27.7333 | 阵雨~小雨 | -2
41836.125 | 1084 | 196 | 3 | 1 | #DIV/0! | 24.45 | 27.7417 | 阵雨~小雨 | -2
41836.1667 | 1085 | 196 | 4 | 1 | #DIV/0! | 24.5017 | 24.5667 | 阵雨~小雨 | -2
41836.2083 | 1086 | 196 | 5 | 1 | #DIV/0! | 24.6617 | 27.7273 | 阵雨~小雨 | -2
41836.25 | 1087 | 196 | 6 | 1 | #DIV/0! | 24.99 | 27.7917 | 阵雨~小雨 | -2
41836.2917 | 1088 | 196 | 7 | 1 | #DIV/0! | 25.455 | 27.9167 | 阵雨~小雨 | -2
41836.3333 | 1089 | 196 | 8 | 1 | #DIV/0! | 26.4667 | 27.8167 | 阵雨~小雨 | -2
41836.375 | 1090 | 196 | 9 | 1 | #DIV/0! | 28.985 | 27.6833 | 阵雨~小雨 | -2
41836.4167 | 1091 | 196 | 10 | 1 | #DIV/0! | 30.1833 | 27.7917 | 阵雨~小雨 | -2
41836.4583 | 1092 | 196 | 11 | 1 | #DIV/0! | 31.15 | 27.9333 | 阵雨~小雨 | -2
41836.5 | 1093 | 196 | 12 | 1 | #DIV/0! | 32.005 | 27.9833 | 阵雨~小雨 | -2
41836.5417 | 1094 | 196 | 13 | 1 | #DIV/0! | 32.3517 | 28.0083 | 阵雨~小雨 | -2
41836.5833 | 1095 | 196 | 14 | 1 | #DIV/0! | 31.53 | 28.0417 | 阵雨~小雨 | -2
41836.625 | 1096 | 196 | 15 | 1 | #DIV/0! | 30.94 | 28.05 | 阵雨~小雨 | -2
41836.6667 | 1097 | 196 | 16 | 1 | #DIV/0! | 31.3283 | 28.1 | 阵雨~小雨 | -2
41836.7083 | 1098 | 196 | 17 | 1 | #DIV/0! | 30.5533 | 28.1083 | 阵雨~小雨 | -2
41836.75 | 1099 | 196 | 18 | 1 | #DIV/0! | 29.7833 | 28.1333 | 阵雨~小雨 | -2
41836.7917 | 1100 | 196 | 19 | 1 | #DIV/0! | 29.0283 | 28.075 | 阵雨~小雨 | -2
41836.8333 | 1101 | 196 | 20 | 1 | #DIV/0! | 28.5917 | 28.0417 | 阵雨~小雨 | -2
41836.875 | 1102 | 196 | 21 | 1 | #DIV/0! | 28.3 | 28.0583 | 阵雨~小雨 | -2
41836.9167 | 1103 | 196 | 22 | 1 | #DIV/0! | 27.99 | 28.05 | 阵雨~小雨 | -2
41836.9583 | 1104 | 196 | 23 | 1 | #DIV/0! | 27.5333 | 28.025 | 阵雨~小雨 | -2
41837 | 1105 | 196 | 0 | 1 | #DIV/0! | 27.1933 | 28.0182 | 阵雨~小雨 | -2
41837.0417 | 1106 | 197 | 1 | 1 | #DIV/0! | 26.965 | 28.0417 | 多云 | 0
41837.0833 | 1107 | 197 | 2 | 1 | #DIV/0! | 27.065 | 28.05 | 多云 | 0
41837.125 | 1108 | 197 | 3 | 1 | #DIV/0! | 27.0233 | 28.0417 | 多云 | 0
41837.1667 | 1109 | 197 | 4 | 1 | #DIV/0! | 26.9067 | 28.0333 | 多云 | 0
41837.2083 | 1110 | 197 | 5 | 1 | #DIV/0! | 27.0483 | 28.0417 | 多云 | 0
41837.25 | 1111 | 197 | 6 | 1 | #DIV/0! | 27.64 | 28.025 | 多云 | 0
41837.2917 | 1112 | 197 | 7 | 1 | #DIV/0! | 28.72 | 28 | 多云 | 0
41837.3333 | 1113 | 197 | 8 | 1 | #DIV/0! | 30.3867 | 27.8583 | 多云 | 0
41837.375 | 1114 | 197 | 9 | 1 | #DIV/0! | 31.1817 | 27.9833 | 多云 | 0
41837.4167 | 1115 | 197 | 10 | 1 | #DIV/0! | 31.6283 | 28.1417 | 多云 | 0
41837.4583 | 1116 | 197 | 11 | 1 | #DIV/0! | 33.26 | 28.1833 | 多云 | 0
41837.5 | 1117 | 197 | 12 | 1 | #DIV/0! | 33.7267 | 28.2083 | 多云 | 0
41837.5417 | 1118 | 197 | 13 | 1 | #DIV/0! | 34.15 | 28.225 | 多云 | 0
41837.5833 | 1119 | 197 | 14 | 1 | #DIV/0! | 33.68 | 28.275 | 多云 | 0
41837.625 | 1120 | 197 | 15 | 1 | #DIV/0! | 33.725 | 28.3 | 多云 | 0
41837.6667 | 1121 | 197 | 16 | 1 | #DIV/0! | 33.09 | 28.3417 | 多云 | 0
41837.7083 | 1122 | 197 | 17 | 1 | #DIV/0! | 31.5583 | 28.4 | 多云 | 0
41837.75 | 1123 | 197 | 18 | 1 | #DIV/0! | 30.415 | 28.3583 | 多云 | 0
41837.7917 | 1124 | 197 | 19 | 1 | #DIV/0! | 29.6583 | 28.325 | 多云 | 0
41837.8333 | 1125 | 197 | 20 | 1 | #DIV/0! | 29.16 | 28.3083 | 多云 | 0
41837.875 | 1126 | 197 | 21 | 1 | #DIV/0! | 28.7767 | 28.3 | 多云 | 0
41837.9167 | 1127 | 197 | 22 | 1 | #DIV/0! | 28.4183 | 28.3 | 多云 | 0
41837.9583 | 1128 | 197 | 23 | 1 | #DIV/0! | 28.305 | 28.3462 | 多云 | 0
41838 | 1129 | 197 | 0 | 1 | #DIV/0! | 28.275 | 28.2727 | 多云 | 0
41838.0417 | 1130 | 198 | 1 | 1 | #DIV/0! | 28.14 | 28.25 | 多云 | 0
41838.0833 | 1131 | 198 | 2 | 1 | #DIV/0! | 28.1067 | 28.175 | 多云 | 0
41838.125 | 1132 | 198 | 3 | 1 | #DIV/0! | 27.9333 | 28.1333 | 多云 | 0
41838.1667 | 1133 | 198 | 4 | 1 | #DIV/0! | 27.7283 | 28.1333 | 多云 | 0
41838.2083 | 1134 | 198 | 5 | 1 | #DIV/0! | 27.845 | 28.1333 | 多云 | 0
41838.25 | 1135 | 198 | 6 | 1 | #DIV/0! | 28.0683 | 28.1333 | 多云 | 0
41838.2917 | 1136 | 198 | 7 | 1 | #DIV/0! | 28.7067 | 28.0917 | 多云 | 0
41838.3333 | 1137 | 198 | 8 | 1 | #DIV/0! | 29.9167 | 28.1 | 多云 | 0
41838.375 | 1138 | 198 | 9 | 1 | #DIV/0! | 30.6167 | 28.2333 | 多云 | 0
41838.4167 | 1139 | 198 | 10 | 1 | #DIV/0! | 32.6183 | 28.2583 | 多云 | 0
41838.4583 | 1140 | 198 | 11 | 1 | #DIV/0! | 33.65 | 28.3 | 多云 | 0
41838.5 | 1141 | 198 | 12 | 1 | #DIV/0! | 33.5067 | 28.3167 | 多云 | 0
41838.5417 | 1142 | 198 | 13 | 1 | #DIV/0! | 33.6017 | 28.3583 | 多云 | 0
41838.5833 | 1143 | 198 | 14 | 1 | #DIV/0! | 33.4617 | 28.4 | 多云 | 0
41838.625 | 1144 | 198 | 15 | 1 | #DIV/0! | 33.025 | 28.3583 | 多云 | 0
41838.6667 | 1145 | 198 | 16 | 1 | #DIV/0! | 32.945 | 28.4917 | 多云 | 0
41838.7083 | 1146 | 198 | 17 | 1 | #DIV/0! | 31.6467 | 28.5167 | 多云 | 0
41838.75 | 1147 | 198 | 18 | 1 | #DIV/0! | 30.2 | 28.5083 | 多云 | 0
41838.7917 | 1148 | 198 | 19 | 1 | #DIV/0! | 29.49 | 28.4333 | 多云 | 0
41838.8333 | 1149 | 198 | 20 | 1 | #DIV/0! | 29.15 | 28.3917 | 多云 | 0
41838.875 | 1150 | 198 | 21 | 1 | #DIV/0! | 28.7517 | 28.35 | 多云 | 0
41838.9167 | 1151 | 198 | 22 | 1 | #DIV/0! | 28.4983 | 28.3667 | 多云 | 0
41838.9583 | 1152 | 198 | 23 | 1 | #DIV/0! | 28.4317 | 28.375 | 多云 | 0
41839 | 1153 | 198 | 0 | -1 | #DIV/0! | 28.35 | 28.3667 | 多云 | 0
41839.0417 | 1154 | 199 | 1 | -1 | #DIV/0! | 28.275 | 28.3167 | 多云 | 0
41839.0833 | 1155 | 199 | 2 | -1 | #DIV/0! | 28.2383 | 28.2833 | 多云 | 0
41839.125 | 1156 | 199 | 3 | -1 | #DIV/0! | 28.17 | 28.225 | 多云 | 0
41839.1667 | 1157 | 199 | 4 | -1 | #DIV/0! | 28.1083 | 28.2333 | 多云 | 0
41839.2083 | 1158 | 199 | 5 | -1 | #DIV/0! | 28.1167 | 28.2333 | 多云 | 0
41839.25 | 1159 | 199 | 6 | -1 | #DIV/0! | 28.4633 | 28.2083 | 多云 | 0
41839.2917 | 1160 | 199 | 7 | -1 | #DIV/0! | 29.105 | 28.2 | 多云 | 0
41839.3333 | 1161 | 199 | 8 | -1 | #DIV/0! | 30.285 | 28.2083 | 多云 | 0
41839.375 | 1162 | 199 | 9 | -1 | #DIV/0! | 30.7567 | 28.125 | 多云 | 0
41839.4167 | 1163 | 199 | 10 | -1 | #DIV/0! | 31.825 | 28.0583 | 多云 | 0
41839.4583 | 1164 | 199 | 11 | -1 | #DIV/0! | 32.73 | 28.0833 | 多云 | 0
41839.5 | 1165 | 199 | 12 | -1 | #DIV/0! | 32.9917 | 28.225 | 多云 | 0
41839.5417 | 1166 | 199 | 13 | -1 | #DIV/0! | 33.7017 | 28.25 | 多云 | 0
41839.5833 | 1167 | 199 | 14 | -1 | #DIV/0! | 34.4667 | 28.3 | 多云 | 0
41839.625 | 1168 | 199 | 15 | -1 | #DIV/0! | 34.26 | 28.3333 | 多云 | 0
41839.6667 | 1169 | 199 | 16 | -1 | #DIV/0! | 33.1683 | 28.3583 | 多云 | 0
41839.7083 | 1170 | 199 | 17 | -1 | #DIV/0! | 31.8917 | 28.3833 | 多云 | 0
41839.75 | 1171 | 199 | 18 | -1 | #DIV/0! | 30.8483 | 28.375 | 多云 | 0
41839.7917 | 1172 | 199 | 19 | -1 | #DIV/0! | 30.2133 | 28.3333 | 多云 | 0
41839.8333 | 1173 | 199 | 20 | -1 | #DIV/0! | 29.5717 | 28.3167 | 多云 | 0
41839.875 | 1174 | 199 | 21 | -1 | #DIV/0! | 28.935 | 28.35 | 多云 | 0
41839.9167 | 1175 | 199 | 22 | -1 | #DIV/0! | 28.535 | 28.3 | 多云 | 0
41839.9583 | 1176 | 199 | 23 | -1 | #DIV/0! | 28.1417 | 28.3923 | 多云 | 0
41840 | 1177 | 199 | 0 | -1 | #DIV/0! | 27.8633 | 28.3818 | 多云 | 0
41840.0417 | 1178 | 200 | 1 | -1 | #DIV/0! | 27.4883 | 28.3083 | 晴~多云 | 0
41840.0833 | 1179 | 200 | 2 | -1 | #DIV/0! | 27.1833 | 28.25 | 晴~多云 | 0
41840.125 | 1180 | 200 | 3 | -1 | #DIV/0! | 26.975 | 28.2333 | 晴~多云 | 0
41840.1667 | 1181 | 200 | 4 | -1 | #DIV/0! | 26.785 | 28.2333 | 晴~多云 | 0
41840.2083 | 1182 | 200 | 5 | -1 | #DIV/0! | 26.8883 | 28.2333 | 晴~多云 | 0
41840.25 | 1183 | 200 | 6 | -1 | #DIV/0! | 29.3433 | 28.2333 | 晴~多云 | 0
41840.2917 | 1184 | 200 | 7 | -1 | #DIV/0! | 30.6517 | 28.2167 | 晴~多云 | 0
41840.3333 | 1185 | 200 | 8 | -1 | #DIV/0! | 32.4533 | 28.225 | 晴~多云 | 0
41840.375 | 1186 | 200 | 9 | -1 | #DIV/0! | 34.255 | 28.2 | 晴~多云 | 0
41840.4167 | 1187 | 200 | 10 | -1 | #DIV/0! | 35.1717 | 28.2583 | 晴~多云 | 0
41840.4583 | 1188 | 200 | 11 | -1 | #DIV/0! | 35.3067 | 28.3833 | 晴~多云 | 0
41840.5 | 1189 | 200 | 12 | -1 | #DIV/0! | 35.785 | 28.4083 | 晴~多云 | 0
41840.5417 | 1190 | 200 | 13 | -1 | #DIV/0! | 36.48 | 28.4083 | 晴~多云 | 0
41840.5833 | 1191 | 200 | 14 | -1 | #DIV/0! | 37.205 | 28.4167 | 晴~多云 | 0
41840.625 | 1192 | 200 | 15 | -1 | #DIV/0! | 35.9233 | 28.4167 | 晴~多云 | 0
41840.6667 | 1193 | 200 | 16 | -1 | #DIV/0! | 34.8883 | 28.4417 | 晴~多云 | 0
41840.7083 | 1194 | 200 | 17 | -1 | #DIV/0! | 33.15 | 28.4583 | 晴~多云 | 0
41840.75 | 1195 | 200 | 18 | -1 | #DIV/0! | 31.4633 | 28.45 | 晴~多云 | 0
41840.7917 | 1196 | 200 | 19 | -1 | #DIV/0! | 30.28 | 28.3917 | 晴~多云 | 0
41840.8333 | 1197 | 200 | 20 | -1 | #DIV/0! | 29.3583 | 28.3667 | 晴~多云 | 0
41840.875 | 1198 | 200 | 21 | -1 | #DIV/0! | 28.6167 | 28.375 | 晴~多云 | 0
41840.9167 | 1199 | 200 | 22 | -1 | #DIV/0! | 28.275 | 28.3167 | 晴~多云 | 0
41840.9583 | 1200 | 200 | 23 | -1 | #DIV/0! | 27.835 | 28.3385 | 晴~多云 | 0
41841 | 1201 | 200 | 0 | 1 | #DIV/0! | 27.6333 | 28.2091 | 晴~多云 | 0
41841.0417 | 1202 | 201 | 1 | 1 | #DIV/0! | 27.5183 | 28.2 | 晴 | 0
41841.0833 | 1203 | 201 | 2 | 1 | #DIV/0! | 27.4267 | 28.2083 | 晴 | 0
41841.125 | 1204 | 201 | 3 | 1 | #DIV/0! | 27.3133 | 28.2167 | 晴 | 0
41841.1667 | 1205 | 201 | 4 | 1 | #DIV/0! | 27.1783 | 28.2083 | 晴 | 0
41841.2083 | 1206 | 201 | 5 | 1 | #DIV/0! | 27.2983 | 28.2 | 晴 | 0
41841.25 | 1207 | 201 | 6 | 1 | #DIV/0! | 28.24 | 28.2 | 晴 | 0
41841.2917 | 1208 | 201 | 7 | 1 | #DIV/0! | 30.14 | 28.3417 | 晴 | 0
41841.3333 | 1209 | 201 | 8 | 1 | #DIV/0! | 31.4167 | 28.4091 | 晴 | 0
41841.375 | 1210 | 201 | 9 | 1 | #DIV/0! | 32.93 | 28.4167 | 晴 | 0
41841.4167 | 1211 | 201 | 10 | 1 | #DIV/0! | 33.6483 | 42.3667 | 晴 | 0
41841.4583 | 1212 | 201 | 11 | 1 | #DIV/0! | 34.1567 | 42.0667 | 晴 | 0
41841.5 | 1213 | 201 | 12 | 1 | #DIV/0! | 34.9767 | 40.5167 | 晴 | 0
41841.5417 | 1214 | 201 | 13 | 1 | #DIV/0! | 35.2167 | 37.3833 | 晴 | 0
41841.5833 | 1215 | 201 | 14 | 1 | #DIV/0! | 35.3583 | 42.2417 | 晴 | 0
41841.625 | 1216 | 201 | 15 | 1 | #DIV/0! | 35.535 | 37.4083 | 晴 | 0
41841.6667 | 1217 | 201 | 16 | 1 | #DIV/0! | 34.5983 | 34.2083 | 晴 | 0
41841.7083 | 1218 | 201 | 17 | 1 | #DIV/0! | 33.5 | 34.2667 | 晴 | 0
41841.75 | 1219 | 201 | 18 | 1 | #DIV/0! | 31.84 | 29.3583 | 晴 | 0
41841.7917 | 1220 | 201 | 19 | 1 | #DIV/0! | 30.3217 | 29.2 | 晴 | 0
41841.8333 | 1221 | 201 | 20 | 1 | #DIV/0! | 29.5817 | 29.1 | 晴 | 0
41841.875 | 1222 | 201 | 21 | 1 | #DIV/0! | 29.0883 | 25.6083 | 晴 | 0
41841.9167 | 1223 | 201 | 22 | 1 | #DIV/0! | 28.7517 | 29.0083 | 晴 | 0
41841.9583 | 1224 | 201 | 23 | 1 | #DIV/0! | 28.3915 | 23.9583 | 晴 | 0
41842 | 1225 | 201 | 0 | 1 | #DIV/0! | 28.0567 | 25.6083 | 晴 | 0
41842.0417 | 1226 | 202 | 1 | 1 | #DIV/0! | 27.8517 | 25.6 | 晴~多云 | 0
41842.0833 | 1227 | 202 | 2 | 1 | #DIV/0! | 27.69 | 27.2917 | 晴~多云 | 0
41842.125 | 1228 | 202 | 3 | 1 | #DIV/0! | 27.5167 | 25.5917 | 晴~多云 | 0
41842.1667 | 1229 | 202 | 4 | 1 | #DIV/0! | 27.5083 | 23.8083 | 晴~多云 | 0
41842.2083 | 1230 | 202 | 5 | 1 | 16.85 | 27.6133 | 25.425 | 晴~多云 | 0
41842.25 | 1231 | 202 | 6 | 1 | 77.37 | 28.8067 | 25.4667 | 晴~多云 | 0
41842.2917 | 1232 | 202 | 7 | 1 | 369.4433 | 30.1133 | 28.8083 | 晴~多云 | 0
41842.3333 | 1233 | 202 | 8 | 1 | 614.6467 | 31.4 | 30.4667 | 晴~多云 | 0
41842.375 | 1234 | 202 | 9 | 1 | 801.05 | 32.7 | 36.9417 | 晴~多云 | 0
41842.4167 | 1235 | 202 | 10 | 1 | 920.64 | 33.5017 | 35.4583 | 晴~多云 | 0
41842.4583 | 1236 | 202 | 11 | 1 | 983.9367 | 34.01 | 35.5583 | 晴~多云 | 0
41842.5 | 1237 | 202 | 12 | 1 | 977.9233 | 34.7567 | 34.0167 | 晴~多云 | 0
41842.5417 | 1238 | 202 | 13 | 1 | 918.6233 | 35.3083 | 40.3333 | 晴~多云 | 0
41842.5833 | 1239 | 202 | 14 | 1 | 792.69 | 35.825 | 37.3 | 晴~多云 | 0
41842.625 | 1240 | 202 | 15 | 1 | 579.72 | 36.1017 | 35.725 | 晴~多云 | 0
41842.6667 | 1241 | 202 | 16 | 1 | 306.8133 | 35.1217 | 34.1833 | 晴~多云 | 0
41842.7083 | 1242 | 202 | 17 | 1 | 42.68 | 33.235 | 39.0167 | 晴~多云 | 0
41842.75 | 1243 | 202 | 18 | 1 | 11.86 | 31.1833 | 35.8583 | 晴~多云 | 0
41842.7917 | 1244 | 202 | 19 | 1 | #DIV/0! | 29.9017 | 32.6333 | 晴~多云 | 0
41842.8333 | 1245 | 202 | 20 | 1 | #DIV/0! | 29.3033 | 35.8 | 晴~多云 | 0
41842.875 | 1246 | 202 | 21 | 1 | #DIV/0! | 28.875 | 34.2167 | 晴~多云 | 0
41842.9167 | 1247 | 202 | 22 | 1 | #DIV/0! | 28.4933 | 32.6167 | 晴~多云 | 0
41842.9583 | 1248 | 202 | 23 | 1 | #DIV/0! | 28.435 | 32.3692 | 晴~多云 | 0
41843 | 1249 | 202 | 0 | 1 | #DIV/0! | 28.2267 | 32.8455 | 晴~多云 | 0
41843.0417 | 1250 | 203 | 1 | 1 | #DIV/0! | 28.1533 | 34.1083 | 多云~小雨 | -2
41843.0833 | 1251 | 203 | 2 | 1 | #DIV/0! | 28.1467 | 29.3417 | 多云~小雨 | -2
41843.125 | 1252 | 203 | 3 | 1 | #DIV/0! | 28.3033 | 32.5417 | 多云~小雨 | -2
41843.1667 | 1253 | 203 | 4 | 1 | 0.4 | 28.065 | 29.3417 | 多云~小雨 | -2
41843.2083 | 1254 | 203 | 5 | 1 | 15.57 | 28.2233 | 30.8917 | 多云~小雨 | -2
41843.25 | 1255 | 203 | 6 | 1 | 74.85 | 29.535 | 32.4833 | 多云~小雨 | -2
41843.2917 | 1256 | 203 | 7 | 1 | 385.7067 | 30.9483 | 35.7583 | 多云~小雨 | -2
41843.3333 | 1257 | 203 | 8 | 1 | 560.7133 | 32.4183 | 40.5917 | 多云~小雨 | -2
41843.375 | 1258 | 203 | 9 | 1 | 614.44 | 33.2 | 37.4667 | 多云~小雨 | -2
41843.4167 | 1259 | 203 | 10 | 1 | 873.8967 | 34.0183 | 37.5667 | 多云~小雨 | -2
41843.4583 | 1260 | 203 | 11 | 1 | 809.78 | 34.9983 | 40.8667 | 多云~小雨 | -2
41843.5 | 1261 | 203 | 12 | 1 | 898.67 | 34.6233 | 36.6 | 多云~小雨 | -2
41843.5417 | 1262 | 203 | 13 | 1 | 805.04 | 34.935 | 39.3 | 多云~小雨 | -2
41843.5833 | 1263 | 203 | 14 | 1 | 607.1733 | 34.8483 | 42.5917 | 多云~小雨 | -2
41843.625 | 1264 | 203 | 15 | 1 | 527.2414 | 34.825 | 39.4167 | 多云~小雨 | -2
41843.6667 | 1265 | 203 | 16 | 1 | 294.9133 | 34.4783 | 39.4 | 多云~小雨 | -2
41843.7083 | 1266 | 203 | 17 | 1 | 67.5833 | 33.2283 | 42.7417 | 多云~小雨 | -2
41843.75 | 1267 | 203 | 18 | 1 | 22.0381 | 31.905 | 39.4667 | 多云~小雨 | -2
41843.7917 | 1268 | 203 | 19 | 1 | #DIV/0! | 30.7467 | 39.4583 | 多云~小雨 | -2
41843.8333 | 1269 | 203 | 20 | 1 | #DIV/0! | 30.2517 | 39.4833 | 多云~小雨 | -2
41843.875 | 1270 | 203 | 21 | 1 | #DIV/0! | 30.0017 | 34.5583 | 多云~小雨 | -2
41843.9167 | 1271 | 203 | 22 | 1 | #DIV/0! | 29.7567 | 32.9 | 多云~小雨 | -2
41843.9583 | 1272 | 203 | 23 | 1 | #DIV/0! | 29.6017 | 32.9 | 多云~小雨 | -2
41844 | 1273 | 203 | 0 | 1 | #DIV/0! | 29.3583 | 34.5083 | 多云~小雨 | -2
41844.0417 | 1274 | 204 | 1 | 1 | #DIV/0! | 29.2717 | 34.4417 | 多云~小雨 | -2
41844.0833 | 1275 | 204 | 2 | 1 | #DIV/0! | 29.245 | 34.4083 | 多云~小雨 | -2
41844.125 | 1276 | 204 | 3 | 1 | #DIV/0! | 29.0617 | 34.4333 | 多云~小雨 | -2
41844.1667 | 1277 | 204 | 4 | 1 | 0.63333 | 28.9867 | 34.3917 | 多云~小雨 | -2
41844.2083 | 1278 | 204 | 5 | 1 | 21.5733 | 29.0233 | 31.1667 | 多云~小雨 | -2
41844.25 | 1279 | 204 | 6 | 1 | 106.11 | 29.67 | 34.3333 | 多云~小雨 | -2
41844.2917 | 1280 | 204 | 7 | 1 | 82.5667 | 30.155 | 39.2167 | 多云~小雨 | -2
41844.3333 | 1281 | 204 | 8 | 1 | 395.49 | 30.825 | 37.625 | 多云~小雨 | -2
41844.375 | 1282 | 204 | 9 | 1 | 401.9 | 31.82 | 48.5167 | 多云~小雨 | -2
41844.4167 | 1283 | 204 | 10 | 1 | 545.6833 | 32.67 | 42.1417 | 多云~小雨 | -2
41844.4583 | 1284 | 204 | 11 | 1 | 501.9467 | 33.1867 | 43.9917 | 多云~小雨 | -2
41844.5 | 1285 | 204 | 12 | 1 | 647.5452 | 33.4567 | 45.6417 | 多云~小雨 | -2
41844.5417 | 1286 | 204 | 13 | 1 | 230.7267 | 32.7317 | 44.1 | 多云~小雨 | -2
41844.5833 | 1287 | 204 | 14 | 1 | 377.38 | 32.3667 | 44.175 | 多云~小雨 | -2
41844.625 | 1288 | 204 | 15 | 1 | 252.29 | 31.7333 | 45.8417 | 多云~小雨 | -2
41844.6667 | 1289 | 204 | 16 | 1 | 151.01 | 31.3867 | 45.8917 | 多云~小雨 | -2
41844.7083 | 1290 | 204 | 17 | 1 | 103.6967 | 31.085 | 46.0167 | 多云~小雨 | -2
41844.75 | 1291 | 204 | 18 | 1 | 17.8522 | 30.6533 | 41.0583 | 多云~小雨 | -2
41844.7917 | 1292 | 204 | 19 | 1 | #DIV/0! | 30.17 | 39.3167 | 多云~小雨 | -2
41844.8333 | 1293 | 204 | 20 | 1 | #DIV/0! | 29.9183 | 42.625 | 多云~小雨 | -2
41844.875 | 1294 | 204 | 21 | 1 | #DIV/0! | 29.69 | 37.65 | 多云~小雨 | -2
41844.9167 | 1295 | 204 | 22 | 1 | #DIV/0! | 29.6783 | 35.9667 | 多云~小雨 | -2
41844.9583 | 1296 | 204 | 23 | 1 | #DIV/0! | 29.78 | 36 | 多云~小雨 | -2
41845 | 1297 | 204 | 0 | 1 | #DIV/0! | 29.88 | 37.575 | 多云~小雨 | -2
41845.0417 | 1298 | 205 | 1 | 1 | #DIV/0! | 29.6067 | 40.825 | 阵雨~多云 | -2
41845.0833 | 1299 | 205 | 2 | 1 | #DIV/0! | 29.545 | 37.575 | 阵雨~多云 | -2
41845.125 | 1300 | 205 | 3 | 1 | 0.1 | 29.82 | 35.95 | 阵雨~多云 | -2
41845.1667 | 1301 | 205 | 4 | 1 | 0.25 | 29.635 | 35.85 | 阵雨~多云 | -2
41845.2083 | 1302 | 205 | 5 | 1 | 20.7433 | 30.13 | 35.7667 | 阵雨~多云 | -2
41845.25 | 1303 | 205 | 6 | 1 | 22.9967 | 29.6733 | 35.7917 | 阵雨~多云 | -2
41845.2917 | 1304 | 205 | 7 | 1 | 47.1355 | 28.365 | 38.9167 | 阵雨~多云 | -2
41845.3333 | 1305 | 205 | 8 | 1 | 163.7967 | 27.9483 | 40.6333 | 阵雨~多云 | -2
41845.375 | 1306 | 205 | 9 | 1 | 252.16 | 28.345 | 40.7167 | 阵雨~多云 | -2
41845.4167 | 1307 | 205 | 10 | 1 | 228.7633 | 28.5633 | 43.8417 | 阵雨~多云 | -2
41845.4583 | 1308 | 205 | 11 | 1 | 231.2065 | 29.07 | 39.2167 | 阵雨~多云 | -2
41845.5 | 1309 | 205 | 12 | 1 | 305.771 | 29.5183 | 44.125 | 阵雨~多云 | -2
41845.5417 | 1310 | 205 | 13 | 1 | 151.3067 | 30.5967 | 40.8917 | 阵雨~多云 | -2
41845.5833 | 1311 | 205 | 14 | 1 | 148.4867 | 31.4767 | 44.225 | 阵雨~多云 | -2
41845.625 | 1312 | 205 | 15 | 1 | 189.9067 | 32.1483 | 44.3 | 阵雨~多云 | -2
41845.6667 | 1313 | 205 | 16 | 1 | 154.2833 | 32.0067 | 41 | 阵雨~多云 | -2
41845.7083 | 1314 | 205 | 17 | 1 | 71.78 | 30.8217 | 37.7583 | 阵雨~多云 | -2
41845.75 | 1315 | 205 | 18 | 1 | 9.5 | 30.6683 | 39.3583 | 阵雨~多云 | -2
41845.7917 | 1316 | 205 | 19 | 1 | #DIV/0! | 30.55 | 34.4167 | 阵雨~多云 | -2
41845.8333 | 1317 | 205 | 20 | 1 | #DIV/0! | 30.07 | 35.9333 | 阵雨~多云 | -2
41845.875 | 1318 | 205 | 21 | 1 | #DIV/0! | 29.17 | 30.95 | 阵雨~多云 | -2
41845.9167 | 1319 | 205 | 22 | 1 | #DIV/0! | 28.94 | 30.7917 | 阵雨~多云 | -2
41845.9583 | 1320 | 205 | 23 | 1 | #DIV/0! | 28.8633 | 27.4538 | 阵雨~多云 | -2
41846 | 1321 | 205 | 0 | -1 | #DIV/0! | 28.6633 | 30.6545 | 阵雨~多云 | -2
41846.0417 | 1322 | 206 | 1 | -1 | #DIV/0! | 28.3317 | 30.5333 | 阵雨~雷雨 | -2
41846.0833 | 1323 | 206 | 2 | -1 | #DIV/0! | 27.9933 | 27.0167 | 阵雨~雷雨 | -2
41846.125 | 1324 | 206 | 3 | -1 | #DIV/0! | 27.715 | 26.9667 | 阵雨~雷雨 | -2
41846.1667 | 1325 | 206 | 4 | -1 | 0.3 | 27.6817 | 30.3833 | 阵雨~雷雨 | -2
41846.2083 | 1326 | 206 | 5 | -1 | 26.3567 | 27.5517 | 26.9417 | 阵雨~雷雨 | -2
41846.25 | 1327 | 206 | 6 | -1 | 110.2867 | 28.1983 | 30.35 | 阵雨~雷雨 | -2
41846.2917 | 1328 | 206 | 7 | -1 | 97.9033 | 29.0317 | 25.2667 | 阵雨~雷雨 | -2
41846.3333 | 1329 | 206 | 8 | -1 | 255.7967 | 29.625 | 30.4333 | 阵雨~雷雨 | -2
41846.375 | 1330 | 206 | 9 | -1 | 425.97 | 31.0117 | 30.3583 | 阵雨~雷雨 | -2
41846.4167 | 1331 | 206 | 10 | -1 | 470.8367 | 31.1983 | 30.375 | 阵雨~雷雨 | -2
41846.4583 | 1332 | 206 | 11 | -1 | 637.92 | 32.0917 | 30.375 | 阵雨~雷雨 | -2
41846.5 | 1333 | 206 | 12 | -1 | 712.8233 | 33.55 | 30.4083 | 阵雨~雷雨 | -2
41846.5417 | 1334 | 206 | 13 | -1 | 232.8267 | 32.785 | 30.45 | 阵雨~雷雨 | -2
41846.5833 | 1335 | 206 | 14 | -1 | 314.6633 | 31.8133 | 30.5083 | 阵雨~雷雨 | -2
41846.625 | 1336 | 206 | 15 | -1 | 127.3867 | 30.3233 | 30.4417 | 阵雨~雷雨 | -2
41846.6667 | 1337 | 206 | 16 | -1 | 83.6767 | 29.475 | 30.4667 | 阵雨~雷雨 | -2
41846.7083 | 1338 | 206 | 17 | -1 | 45.51 | 28.3317 | 30.5 | 阵雨~雷雨 | -2
41846.75 | 1339 | 206 | 18 | -1 | 13.2368 | 26.8883 | 30.4917 | 阵雨~雷雨 | -2
41846.7917 | 1340 | 206 | 19 | -1 | #DIV/0! | 26.46 | 30.4333 | 阵雨~雷雨 | -2
41846.8333 | 1341 | 206 | 20 | -1 | #DIV/0! | 26.56 | 30.4667 | 阵雨~雷雨 | -2
41846.875 | 1342 | 206 | 21 | -1 | #DIV/0! | 26.7383 | 30.5083 | 阵雨~雷雨 | -2
41846.9167 | 1343 | 206 | 22 | -1 | #DIV/0! | 26.9583 | 30.4417 | 阵雨~雷雨 | -2
41846.9583 | 1344 | 206 | 23 | -1 | #DIV/0! | 27.0167 | 30.4462 | 阵雨~雷雨 | -2
41847 | 1345 | 206 | 0 | -1 | #DIV/0! | 26.8717 | 30.3455 | 阵雨~雷雨 | -2
41847.0417 | 1346 | 207 | 1 | -1 | #DIV/0! | 26.6767 | 30.2667 | 阵雨~大雨 | -2
41847.0833 | 1347 | 207 | 2 | -1 | #DIV/0! | 26.8983 | 30.2917 | 阵雨~大雨 | -2
41847.125 | 1348 | 207 | 3 | -1 | #DIV/0! | 26.75 | 30.275 | 阵雨~大雨 | -2
41847.1667 | 1349 | 207 | 4 | -1 | 0.5 | 26.7083 | 30.275 | 阵雨~大雨 | -2
41847.2083 | 1350 | 207 | 5 | -1 | 17.47 | 26.9517 | 30.2583 | 阵雨~大雨 | -2
41847.25 | 1351 | 207 | 6 | -1 | 57.7333 | 27.3783 | 30.25 | 阵雨~大雨 | -2
41847.2917 | 1352 | 207 | 7 | -1 | 181.3967 | 27.7133 | 30.325 | 阵雨~大雨 | -2
41847.3333 | 1353 | 207 | 8 | -1 | 219.9 | 29.09 | 30.3583 | 阵雨~大雨 | -2
41847.375 | 1354 | 207 | 9 | -1 | 501.6667 | 29.65 | 30.4 | 阵雨~大雨 | -2
41847.4167 | 1355 | 207 | 10 | -1 | 513.92 | 30.2083 | 30.375 | 阵雨~大雨 | -2
41847.4583 | 1356 | 207 | 11 | -1 | 596.9 | 31.67 | 30.3833 | 阵雨~大雨 | -2
41847.5 | 1357 | 207 | 12 | -1 | 638.8767 | 31.86 | 30.3833 | 阵雨~大雨 | -2
41847.5417 | 1358 | 207 | 13 | -1 | 657.4133 | 31.2083 | 36.9167 | 阵雨~大雨 | -2
41847.5833 | 1359 | 207 | 14 | -1 | 448.5903 | 30.91 | 40.2333 | 阵雨~大雨 | -2
41847.625 | 1360 | 207 | 15 | -1 | 28.4074 | 30.2267 | 33.9083 | 阵雨~大雨 | -2
41847.6667 | 1361 | 207 | 16 | -1 | 0.95714 | 28.6417 | 37.1 | 阵雨~大雨 | -2
41847.7083 | 1362 | 207 | 17 | -1 | 0.76667 | 28.5233 | 32.325 | 阵雨~大雨 | -2
41847.75 | 1363 | 207 | 18 | -1 | #DIV/0! | 27.0317 | 30.7333 | 阵雨~大雨 | -2
41847.7917 | 1364 | 207 | 19 | -1 | #DIV/0! | 23.88 | 32.3583 | 阵雨~大雨 | -2
41847.8333 | 1365 | 207 | 20 | -1 | #DIV/0! | 23.58 | 30.8167 | 阵雨~大雨 | -2
41847.875 | 1366 | 207 | 21 | -1 | #DIV/0! | 23.8817 | 30.75 | 阵雨~大雨 | -2
41847.9167 | 1367 | 207 | 22 | -1 | #DIV/0! | 23.835 | 30.775 | 阵雨~大雨 | -2
41847.9583 | 1368 | 207 | 23 | -1 | 0.12 | 24.0817 | 30.6417 | 阵雨~大雨 | -2
41848 | 1369 | 207 | 0 | 1 | 0.24828 | 24.36 | 30.6 | 阵雨~大雨 | -2
41848.0417 | 1370 | 208 | 1 | 1 | 0.31071 | 24.5467 | 30.55 | 阴~中雨 | -2
41848.0833 | 1371 | 208 | 2 | 1 | 0.37407 | 24.5817 | 30.525 | 阴~中雨 | -2
41848.125 | 1372 | 208 | 3 | 1 | 0.27037 | 24.5717 | 30.525 | 阴~中雨 | -2
41848.1667 | 1373 | 208 | 4 | 1 | 0.325 | 24.56 | 30.525 | 阴~中雨 | -2
41848.2083 | 1374 | 208 | 5 | 1 | 13.84 | 24.5467 | 30.4833 | 阴~中雨 | -2
41848.25 | 1375 | 208 | 6 | 1 | 78.1452 | 25.1483 | 30.5 | 阴~中雨 | -2
41848.2917 | 1376 | 208 | 7 | 1 | 129.7567 | 26.39 | 30.55 | 阴~中雨 | -2
41848.3333 | 1377 | 208 | 8 | 1 | 412.1667 | 28.3383 | 30.6167 | 阴~中雨 | -2
41848.375 | 1378 | 208 | 9 | 1 | 588.2 | 29.8433 | 35.4 | 阴~中雨 | -2
41848.4167 | 1379 | 208 | 10 | 1 | 563.9167 | 31.455 | 35.4 | 阴~中雨 | -2
41848.4583 | 1380 | 208 | 11 | 1 | 659.5733 | 31.8633 | 37.05 | 阴~中雨 | -2
41848.5 | 1381 | 208 | 12 | 1 | 401.6 | 33.085 | 37.125 | 阴~中雨 | -2
41848.5417 | 1382 | 208 | 13 | 1 | 280.8033 | 32.9183 | 37.175 | 阴~中雨 | -2
41848.5833 | 1383 | 208 | 14 | 1 | 189.07 | 32.12 | 37.2417 | 阴~中雨 | -2
41848.625 | 1384 | 208 | 15 | 1 | 210.4433 | 31.525 | 35.6167 | 阴~中雨 | -2
41848.6667 | 1385 | 208 | 16 | 1 | 122.7267 | 31.74 | 38.8333 | 阴~中雨 | -2
41848.7083 | 1386 | 208 | 17 | 1 | 42.1267 | 30.8283 | 35.7167 | 阴~中雨 | -2
41848.75 | 1387 | 208 | 18 | 1 | 12.8294 | 29.575 | 37.3417 | 阴~中雨 | -2
41848.7917 | 1388 | 208 | 19 | 1 | #DIV/0! | 29.0217 | 30.8417 | 阴~中雨 | -2
41848.8333 | 1389 | 208 | 20 | 1 | #DIV/0! | 28.7967 | 34.0583 | 阴~中雨 | -2
41848.875 | 1390 | 208 | 21 | 1 | #DIV/0! | 28.5083 | 30.8833 | 阴~中雨 | -2
41848.9167 | 1391 | 208 | 22 | 1 | #DIV/0! | 28.1183 | 30.825 | 阴~中雨 | -2
41848.9583 | 1392 | 208 | 23 | 1 | #DIV/0! | 27.67 | 30.6833 | 阴~中雨 | -2
41849 | 1393 | 208 | 0 | 1 | #DIV/0! | 27.53 | 30.6333 | 阴~中雨 | -2
41849.0417 | 1394 | 209 | 1 | 1 | #DIV/0! | 27.435 | 30.6083 | 多云 | 0
41849.0833 | 1395 | 209 | 2 | 1 | #DIV/0! | 27.4083 | 30.6 | 多云 | 0
41849.125 | 1396 | 209 | 3 | 1 | #DIV/0! | 27.4783 | 30.625 | 多云 | 0
41849.1667 | 1397 | 209 | 4 | 1 | #DIV/0! | 27.2317 | 30.6 | 多云 | 0
41849.2083 | 1398 | 209 | 5 | 1 | 20.1286 | 27.0833 | 30.55 | 多云 | 0
41849.25 | 1399 | 209 | 6 | 1 | 101.68 | 27.855 | 30.55 | 多云 | 0
41849.2917 | 1400 | 209 | 7 | 1 | 258.2667 | 29.49 | 30.6833 | 多云 | 0
41849.3333 | 1401 | 209 | 8 | 1 | 318.3267 | 30.0267 | 37.1167 | 多云 | 0
41849.375 | 1402 | 209 | 9 | 1 | 497.63 | 31.8567 | 37.1917 | 多云 | 0
41849.4167 | 1403 | 209 | 10 | 1 | 659.05 | 32.98 | 37.25 | 多云 | 0
41849.4583 | 1404 | 209 | 11 | 1 | 620.6633 | 33.6267 | 38.9 | 多云 | 0
41849.5 | 1405 | 209 | 12 | 1 | 886.96 | 34.265 | 40.5667 | 多云 | 0
41849.5417 | 1406 | 209 | 13 | 1 | 890.9 | 34.3083 | 40.6417 | 多云 | 0
41849.5833 | 1407 | 209 | 14 | 1 | 752.5033 | 34.4867 | 42.3083 | 多云 | 0
41849.625 | 1408 | 209 | 15 | 1 | 526.2966 | 34.5517 | 39.1167 | 多云 | 0
41849.6667 | 1409 | 209 | 16 | 1 | 249.43 | 34.13 | 41.6455 | 多云 | 0
41849.7083 | 1410 | 209 | 17 | 1 | 48.3567 | 32.92 | 37.575 | 多云 | 0
41849.75 | 1411 | 209 | 18 | 1 | 12.95 | 31.4217 | 37.5083 | 多云 | 0
41849.7917 | 1412 | 209 | 19 | 1 | #DIV/0! | 30.4067 | 35.8083 | 多云 | 0
41849.8333 | 1413 | 209 | 20 | 1 | #DIV/0! | 29.6883 | 32.5083 | 多云 | 0
41849.875 | 1414 | 209 | 21 | 1 | #DIV/0! | 29.245 | 32.525 | 多云 | 0
41849.9167 | 1415 | 209 | 22 | 1 | #DIV/0! | 28.9383 | 32.525 | 多云 | 0
41849.9583 | 1416 | 209 | 23 | 1 | #DIV/0! | 28.6733 | 30.9308 | 多云 | 0
41850 | 1417 | 209 | 0 | 1 | #DIV/0! | 28.33 | 30.9 | 多云 | 0
41850.0417 | 1418 | 210 | 1 | 1 | #DIV/0! | 28.07 | 30.8667 | 多云~晴 | 0
41850.0833 | 1419 | 210 | 2 | 1 | #DIV/0! | 27.9767 | 30.825 | 多云~晴 | 0
41850.125 | 1420 | 210 | 3 | 1 | #DIV/0! | 27.8367 | 30.775 | 多云~晴 | 0
41850.1667 | 1421 | 210 | 4 | 1 | #DIV/0! | 27.6533 | 30.7167 | 多云~晴 | 0
41850.2083 | 1422 | 210 | 5 | 1 | 14.7933 | 27.7567 | 30.6917 | 多云~晴 | 0
41850.25 | 1423 | 210 | 6 | 1 | 73.9516 | 28.885 | 30.6583 | 多云~晴 | 0
41850.2917 | 1424 | 210 | 7 | 1 | 291.2833 | 30.4317 | 33.9333 | 多云~晴 | 0
41850.3333 | 1425 | 210 | 8 | 1 | 648.6833 | 31.68 | 38.8 | 多云~晴 | 0
41850.375 | 1426 | 210 | 9 | 1 | 731.53 | 32.85 | 40.5417 | 多云~晴 | 0
41850.4167 | 1427 | 210 | 10 | 1 | 852.35 | 33.585 | 40.65 | 多云~晴 | 0
41850.4583 | 1428 | 210 | 11 | 1 | 861.8767 | 34.5733 | 39.0917 | 多云~晴 | 0
41850.5 | 1429 | 210 | 12 | 1 | 988.8967 | 34.93 | 40.7333 | 多云~晴 | 0
41850.5417 | 1430 | 210 | 13 | 1 | 759.8967 | 35.3567 | 42.4417 | 多云~晴 | 0
41850.5833 | 1431 | 210 | 14 | 1 | 723.81 | 34.99 | 40.8833 | 多云~晴 | 0
41850.625 | 1432 | 210 | 15 | 1 | 552.2613 | 34.2233 | 40.9 | 多云~晴 | 0
41850.6667 | 1433 | 210 | 16 | 1 | 256.75 | 33.4817 | 40.9583 | 多云~晴 | 0
41850.7083 | 1434 | 210 | 17 | 1 | 63.2774 | 32.1367 | 39.3583 | 多云~晴 | 0
41850.75 | 1435 | 210 | 18 | 1 | 14.7588 | 30.6067 | 39.325 | 多云~晴 | 0
41850.7917 | 1436 | 210 | 19 | 1 | #DIV/0! | 29.7133 | 36.0167 | 多云~晴 | 0
41850.8333 | 1437 | 210 | 20 | 1 | #DIV/0! | 29.515 | 35.9833 | 多云~晴 | 0
41850.875 | 1438 | 210 | 21 | 1 | #DIV/0! | 29.3883 | 34.35 | 多云~晴 | 0
41850.9167 | 1439 | 210 | 22 | 1 | #DIV/0! | 29.31 | 37.5417 | 多云~晴 | 0
41850.9583 | 1440 | 210 | 23 | 1 | #DIV/0! | 29.2367 | 34.275 | 多云~晴 | 0
41851 | 1441 | 210 | 0 | 1 | #DIV/0! | 29.0017 | 34.3 | 多云~晴 | 0
41851.0417 | 1442 | 211 | 1 | 1 | #DIV/0! | 28.895 | 32.6667 | 阵雨~多云 | -2
41851.0833 | 1443 | 211 | 2 | 1 | #DIV/0! | 28.9033 | 34.1667 | 阵雨~多云 | -2
41851.125 | 1444 | 211 | 3 | 1 | #DIV/0! | 28.8533 | 34.1417 | 阵雨~多云 | -2
41851.1667 | 1445 | 211 | 4 | 1 | #DIV/0! | 28.7933 | 35.7583 | 阵雨~多云 | -2
41851.2083 | 1446 | 211 | 5 | 1 | 18.7759 | 28.7017 | 34.15 | 阵雨~多云 | -2
41851.25 | 1447 | 211 | 6 | 1 | 107.7167 | 29.985 | 37.3583 | 阵雨~多云 | -2
41851.2917 | 1448 | 211 | 7 | 1 | 267.7933 | 31.0333 | 34.175 | 阵雨~多云 | -2
41851.3333 | 1449 | 211 | 8 | 1 | 532.7933 | 32.2983 | 39.0667 | 阵雨~多云 | -2
41851.375 | 1450 | 211 | 9 | 1 | 618.16 | 32.9483 | 40.7833 | 阵雨~多云 | -2
41851.4167 | 1451 | 211 | 10 | 1 | 608.0233 | 32.9933 | 42.4917 | 阵雨~多云 | -2
41851.4583 | 1452 | 211 | 11 | 1 | 601.07 | 33.4183 | 39.3 | 阵雨~多云 | -2
41851.5 | 1453 | 211 | 12 | 1 | 572.0867 | 33.0817 | 44.2583 | 阵雨~多云 | -2
41851.5417 | 1454 | 211 | 13 | 1 | 673.5129 | 32.8883 | 42.7 | 阵雨~多云 | -2
41851.5833 | 1455 | 211 | 14 | 1 | 333.36 | 31.6583 | 44.3917 | 阵雨~多云 | -2
41851.625 | 1456 | 211 | 15 | 1 | 294.6067 | 31.5267 | 42.85 | 阵雨~多云 | -2
41851.6667 | 1457 | 211 | 16 | 1 | 159.3581 | 30.69 | 39.5417 | 阵雨~多云 | -2
41851.7083 | 1458 | 211 | 17 | 1 | 50.0167 | 29.7817 | 41.225 | 阵雨~多云 | -2
41851.75 | 1459 | 211 | 18 | 1 | 21.1438 | 29.1083 | 37.8417 | 阵雨~多云 | -2
41851.7917 | 1460 | 211 | 19 | 1 | #DIV/0! | 28.99 | 34.4167 | 阵雨~多云 | -2
41851.8333 | 1461 | 211 | 20 | 1 | #DIV/0! | 28.8017 | 37.6417 | 阵雨~多云 | -2
41851.875 | 1462 | 211 | 21 | 1 | #DIV/0! | 28.4717 | 34.3333 | 阵雨~多云 | -2
41851.9167 | 1463 | 211 | 22 | 1 | #DIV/0! | 27.775 | 34.2667 | 阵雨~多云 | -2
41851.9583 | 1464 | 211 | 23 | 1 | #DIV/0! | 27.72 | 34.1917 | 阵雨~多云 | -2
41852 | 1465 | 211 | 0 | 1 | #DIV/0! | 27.605 | 32.6545 | 阵雨~多云 | -2
41852.0417 | 1466 | 212 | 1 | 1 | #DIV/0! | 27.2817 | 30.9083 | 阵雨~大雨 | -2
41852.0833 | 1467 | 212 | 2 | 1 | #DIV/0! | 26.7633 | 34.125 | 阵雨~大雨 | -2
41852.125 | 1468 | 212 | 3 | 1 | #DIV/0! | 26.125 | 30.875 | 阵雨~大雨 | -2
41852.1667 | 1469 | 212 | 4 | 1 | 0.75714 | 26.04 | 30.8667 | 阵雨~大雨 | -2
41852.2083 | 1470 | 212 | 5 | 1 | 4.3355 | 26.19 | 30.8333 | 阵雨~大雨 | -2
41852.25 | 1471 | 212 | 6 | 1 | 22.0733 | 26.0367 | 30.8167 | 阵雨~大雨 | -2
41852.2917 | 1472 | 212 | 7 | 1 | 52.85 | 26.0283 | 37.3583 | 阵雨~大雨 | -2
41852.3333 | 1473 | 212 | 8 | 1 | 55.9933 | 26.01 | 35.7833 | 阵雨~大雨 | -2
41852.375 | 1474 | 212 | 9 | 1 | 78.7967 | 25.975 | 35.8083 | 阵雨~大雨 | -2
41852.4167 | 1475 | 212 | 10 | 1 | 77.6645 | 25.775 | 35.75 | 阵雨~大雨 | -2
41852.4583 | 1476 | 212 | 11 | 1 | 93.8774 | 25.8683 | 37.5167 | 阵雨~大雨 | -2
41852.5 | 1477 | 212 | 12 | 1 | 94.4567 | 26.2217 | 34.2417 | 阵雨~大雨 | -2
41852.5417 | 1478 | 212 | 13 | 1 | 97.81 | 26.105 | 35.7167 | 阵雨~大雨 | -2
41852.5833 | 1479 | 212 | 14 | 1 | 122.9733 | 26.705 | 35.875 | 阵雨~大雨 | -2
41852.625 | 1480 | 212 | 15 | 1 | 50.2 | 27.0633 | 37.4667 | 阵雨~大雨 | -2
41852.6667 | 1481 | 212 | 16 | 1 | 41.8633 | 26.9333 | 34.25 | 阵雨~大雨 | -2
41852.7083 | 1482 | 212 | 17 | 1 | 38.7467 | 25.9383 | 35.8 | 阵雨~大雨 | -2
41852.75 | 1483 | 212 | 18 | 1 | 6.7467 | 25.6 | 30.9583 | 阵雨~大雨 | -2
41852.7917 | 1484 | 212 | 19 | 1 | 1.4667 | 25.8667 | 30.8833 | 阵雨~大雨 | -2
41852.8333 | 1485 | 212 | 20 | 1 | 1.63 | 26.1467 | 30.8583 | 阵雨~大雨 | -2
41852.875 | 1486 | 212 | 21 | 1 | 1.7567 | 26.5233 | 30.8333 | 阵雨~大雨 | -2
41852.9167 | 1487 | 212 | 22 | 1 | 1.5808 | 26.7533 | 30.8167 | 阵雨~大雨 | -2
41852.9583 | 1488 | 212 | 23 | 1 | #DIV/0! | 25.9 | 30.7923 | 阵雨~大雨 | -2
41853 | 1489 | 212 | 0 | -1 | 0.26667 | 25.77 | 30.7545 | 阵雨~大雨 | -2
41853.0417 | 1490 | 213 | 1 | -1 | 0.15 | 25.0933 | 30.775 | 阴~小雨 | -2
41853.0833 | 1491 | 213 | 2 | -1 | 0.27 | 25.1217 | 30.75 | 阴~小雨 | -2
41853.125 | 1492 | 213 | 3 | -1 | 0.23333 | 25.305 | 30.7583 | 阴~小雨 | -2
41853.1667 | 1493 | 213 | 4 | -1 | 0.38667 | 25.0667 | 30.7833 | 阴~小雨 | -2
41853.2083 | 1494 | 213 | 5 | -1 | 3.0667 | 25.185 | 30.7083 | 阴~小雨 | -2
41853.25 | 1495 | 213 | 6 | -1 | 24.0933 | 25.2817 | 30.7 | 阴~小雨 | -2
41853.2917 | 1496 | 213 | 7 | -1 | 48.47 | 25.5317 | 30.6583 | 阴~小雨 | -2
41853.3333 | 1497 | 213 | 8 | -1 | 114.9484 | 25.6467 | 30.8083 | 阴~小雨 | -2
41853.375 | 1498 | 213 | 9 | -1 | 119.4733 | 25.9317 | 30.8333 | 阴~小雨 | -2
41853.4167 | 1499 | 213 | 10 | -1 | 98.9833 | 25.945 | 30.825 | 阴~小雨 | -2
41853.4583 | 1500 | 213 | 11 | -1 | 107.7733 | 26.0617 | 30.8167 | 阴~小雨 | -2
41853.5 | 1501 | 213 | 12 | -1 | 101.72 | 26.9033 | 30.825 | 阴~小雨 | -2
41853.5417 | 1502 | 213 | 13 | -1 | 177.8633 | 27.3617 | 30.7917 | 阴~小雨 | -2
41853.5833 | 1503 | 213 | 14 | -1 | 413.48 | 28.615 | 30.7917 | 阴~小雨 | -2
41853.625 | 1504 | 213 | 15 | -1 | 267.34 | 29.425 | 30.8083 | 阴~小雨 | -2
41853.6667 | 1505 | 213 | 16 | -1 | 117.4133 | 29.35 | 34.0333 | 阴~小雨 | -2
41853.7083 | 1506 | 213 | 17 | -1 | 67.9967 | 29.41 | 30.7917 | 阴~小雨 | -2
41853.75 | 1507 | 213 | 18 | -1 | 6.3348 | 28.8333 | 30.7333 | 阴~小雨 | -2
41853.7917 | 1508 | 213 | 19 | -1 | #DIV/0! | 28.3633 | 30.7 | 阴~小雨 | -2
41853.8333 | 1509 | 213 | 20 | -1 | #DIV/0! | 28.1117 | 30.6833 | 阴~小雨 | -2
41853.875 | 1510 | 213 | 21 | -1 | #DIV/0! | 27.6417 | 30.6083 | 阴~小雨 | -2
41853.9167 | 1511 | 213 | 22 | -1 | #DIV/0! | 27.4367 | 30.6 | 阴~小雨 | -2
41853.9583 | 1512 | 213 | 23 | -1 | #DIV/0! | 27.3033 | 30.6308 | 阴~小雨 | -2
41854 | 1513 | 213 | 0 | -1 | #DIV/0! | 27.1367 | 30.6364 | 阴~小雨 | -2
41854.0417 | 1514 | 214 | 1 | -1 | #DIV/0! | 26.985 | 30.6417 | 多云~阵雨 | -2
41854.0833 | 1515 | 214 | 2 | -1 | #DIV/0! | 26.8583 | 30.6333 | 多云~阵雨 | -2
41854.125 | 1516 | 214 | 3 | -1 | #DIV/0! | 26.9033 | 30.6417 | 多云~阵雨 | -2
41854.1667 | 1517 | 214 | 4 | -1 | 0.55 | 27.1833 | 30.6333 | 多云~阵雨 | -2
41854.2083 | 1518 | 214 | 5 | -1 | 13.71 | 27.45 | 30.6417 | 多云~阵雨 | -2
41854.25 | 1519 | 214 | 6 | -1 | 85.03 | 27.8433 | 30.6583 | 多云~阵雨 | -2
41854.2917 | 1520 | 214 | 7 | -1 | 192.4516 | 28.4667 | 30.7083 | 多云~阵雨 | -2
41854.3333 | 1521 | 214 | 8 | -1 | 405.97 | 29.9767 | 30.6667 | 多云~阵雨 | -2
41854.375 | 1522 | 214 | 9 | -1 | 684.21 | 31.4217 | 30.6833 | 多云~阵雨 | -2
41854.4167 | 1523 | 214 | 10 | -1 | 787 | 32.2783 | 30.7083 | 多云~阵雨 | -2
41854.4583 | 1524 | 214 | 11 | -1 | 596.5033 | 33.32 | 30.7333 | 多云~阵雨 | -2
41854.5 | 1525 | 214 | 12 | -1 | 163.4548 | 32.3533 | 30.7333 | 多云~阵雨 | -2
41854.5417 | 1526 | 214 | 13 | -1 | 591.3633 | 34.0067 | 32.325 | 多云~阵雨 | -2
41854.5833 | 1527 | 214 | 14 | -1 | 543.07 | 35.2117 | 33.95 | 多云~阵雨 | -2
41854.625 | 1528 | 214 | 15 | -1 | 332.671 | 34.6733 | 30.8 | 多云~阵雨 | -2
41854.6667 | 1529 | 214 | 16 | -1 | 155.5033 | 35.435 | 32.35 | 多云~阵雨 | -2
41854.7083 | 1530 | 214 | 17 | -1 | 50.2437 | 34.495 | 33.975 | 多云~阵雨 | -2
41854.75 | 1531 | 214 | 18 | -1 | 16.6571 | 32.4367 | 30.7083 | 多云~阵雨 | -2
41854.7917 | 1532 | 214 | 19 | -1 | #DIV/0! | 30.945 | 30.6833 | 多云~阵雨 | -2
41854.8333 | 1533 | 214 | 20 | -1 | #DIV/0! | 29.4333 | 30.675 | 多云~阵雨 | -2
41854.875 | 1534 | 214 | 21 | -1 | #DIV/0! | 28.9833 | 30.6833 | 多云~阵雨 | -2
41854.9167 | 1535 | 214 | 22 | -1 | #DIV/0! | 28.7517 | 30.675 | 多云~阵雨 | -2
41854.9583 | 1536 | 214 | 23 | -1 | #DIV/0! | 28.4867 | 30.7 | 多云~阵雨 | -2
41855 | 1537 | 214 | 0 | 1 | #DIV/0! | 28.3017 | 30.6545 | 多云~阵雨 | -2
41855.0417 | 1538 | 215 | 1 | 1 | #DIV/0! | 28.315 | 30.6167 | 晴 | 0
41855.0833 | 1539 | 215 | 2 | 1 | #DIV/0! | 28.22 | 30.625 | 晴 | 0
41855.125 | 1540 | 215 | 3 | 1 | #DIV/0! | 28.0233 | 30.65 | 晴 | 0
41855.1667 | 1541 | 215 | 4 | 1 | #DIV/0! | 27.9033 | 30.6417 | 晴 | 0
41855.2083 | 1542 | 215 | 5 | 1 | 15.475 | 28.6083 | 30.6083 | 晴 | 0
41855.25 | 1543 | 215 | 6 | 1 | 106.1533 | 29.7567 | 30.6083 | 晴 | 0
41855.2917 | 1544 | 215 | 7 | 1 | 321.59 | 32.6983 | 30.6583 | 晴 | 0
41855.3333 | 1545 | 215 | 8 | 1 | 531.1367 | 34.895 | 33.9083 | 晴 | 0
41855.375 | 1546 | 215 | 9 | 1 | 685.4867 | 36.075 | 38.8083 | 晴 | 0
41855.4167 | 1547 | 215 | 10 | 1 | 833.2871 | 36.8683 | 40.6333 | 晴 | 0
41855.4583 | 1548 | 215 | 11 | 1 | 733.74 | 37.4167 | 39.1 | 晴 | 0
41855.5 | 1549 | 215 | 12 | 1 | 437.49 | 36.4383 | 37.4583 | 晴 | 0
41855.5417 | 1550 | 215 | 13 | 1 | 160.85 | 36.2767 | 40.7833 | 晴 | 0
41855.5833 | 1551 | 215 | 14 | 1 | 51.5833 | 36.1533 | 42.55 | 晴 | 0
41855.625 | 1552 | 215 | 15 | 1 | 103.0467 | 34.9817 | 42.625 | 晴 | 0
41855.6667 | 1553 | 215 | 16 | 1 | 160.54 | 34.7217 | 41.0167 | 晴 | 0
41855.7083 | 1554 | 215 | 17 | 1 | 91.4433 | 33.8467 | 41.075 | 晴 | 0
41855.75 | 1555 | 215 | 18 | 1 | 21.5222 | 32.67 | 36.1417 | 晴 | 0
41855.7917 | 1556 | 215 | 19 | 1 | #DIV/0! | 31.825 | 39.4 | 晴 | 0
41855.8333 | 1557 | 215 | 20 | 1 | #DIV/0! | 31.065 | 36.0917 | 晴 | 0
41855.875 | 1558 | 215 | 21 | 1 | #DIV/0! | 30.5717 | 34.4667 | 晴 | 0
41855.9167 | 1559 | 215 | 22 | 1 | #DIV/0! | 30.1233 | 32.9545 | 晴 | 0
41855.9583 | 1560 | 215 | 23 | 1 | #DIV/0! | 29.6267 | 32.5692 | 晴 | 0
41856 | 1561 | 215 | 0 | 1 | #DIV/0! | 29.255 | 32.7455 | 晴 | 0
41856.0417 | 1562 | 216 | 1 | 1 | #DIV/0! | 28.675 | 30.9583 | 晴 | 0
41856.0833 | 1563 | 216 | 2 | 1 | #DIV/0! | 28.3533 | 30.925 | 晴 | 0
41856.125 | 1564 | 216 | 3 | 1 | #DIV/0! | 28.26 | 30.9167 | 晴 | 0
41856.1667 | 1565 | 216 | 4 | 1 | #DIV/0! | 27.97 | 30.9 | 晴 | 0
41856.2083 | 1566 | 216 | 5 | 1 | 16.52 | 27.915 | 30.9 | 晴 | 0
41856.25 | 1567 | 216 | 6 | 1 | 111.87 | 29.0417 | 30.8833 | 晴 | 0
41856.2917 | 1568 | 216 | 7 | 1 | 328.73 | 30.2 | 34.125 | 晴 | 0
41856.3333 | 1569 | 216 | 8 | 1 | 485.1375 | 32.4767 | 38.9667 | 晴 | 0
41856.375 | 1570 | 216 | 9 | 1 | 550.531 | 34.1417 | 39 | 晴 | 0
41856.4167 | 1571 | 216 | 10 | 1 | 830.96 | 35.1633 | 40.8667 | 晴 | 0
41856.4583 | 1572 | 216 | 11 | 1 | 951.1452 | 36.4767 | 39.325 | 晴 | 0
41856.5 | 1573 | 216 | 12 | 1 | 957.2867 | 36.6617 | 40.95 | 晴 | 0
41856.5417 | 1574 | 216 | 13 | 1 | 897.5533 | 36.47 | 46.0083 | 晴 | 0
41856.5833 | 1575 | 216 | 14 | 1 | 739.2 | 36.9783 | 44.5 | 晴 | 0
41856.625 | 1576 | 216 | 15 | 1 | 513.5633 | 36.385 | 44.575 | 晴 | 0
41856.6667 | 1577 | 216 | 16 | 1 | 190.29 | 35.2633 | 41.3 | 晴 | 0
41856.7083 | 1578 | 216 | 17 | 1 | 60.2567 | 33.3583 | 44.1667 | 晴 | 0
41856.75 | 1579 | 216 | 18 | 1 | 12.4733 | 31.64 | 41.3417 | 晴 | 0
41856.7917 | 1580 | 216 | 19 | 1 | #DIV/0! | 30.9933 | 37.95 | 晴 | 0
41856.8333 | 1581 | 216 | 20 | 1 | #DIV/0! | 30.44 | 37.8917 | 晴 | 0
41856.875 | 1582 | 216 | 21 | 1 | #DIV/0! | 29.7517 | 37.8917 | 晴 | 0
41856.9167 | 1583 | 216 | 22 | 1 | #DIV/0! | 29.1767 | 34.5833 | 晴 | 0
41856.9583 | 1584 | 216 | 23 | 1 | #DIV/0! | 28.6317 | 34.2231 | 晴 | 0
41857 | 1585 | 216 | 0 | 1 | #DIV/0! | 28.3117 | 34.6545 | 晴 | 0
41857.0417 | 1586 | 217 | 1 | 1 | #DIV/0! | 28.06 | 34.35 | 多云 | 0
41857.0833 | 1587 | 217 | 2 | 1 | #DIV/0! | 27.9033 | 34.325 | 多云 | 0
41857.125 | 1588 | 217 | 3 | 1 | #DIV/0! | 27.94 | 31.0667 | 多云 | 0
41857.1667 | 1589 | 217 | 4 | 1 | #DIV/0! | 28 | 34.2667 | 多云 | 0
41857.2083 | 1590 | 217 | 5 | 1 | 17.5407 | 28.0617 | 31.0417 | 多云 | 0
41857.25 | 1591 | 217 | 6 | 1 | 121.4833 | 28.9933 | 34.25 | 多云 | 0
41857.2917 | 1592 | 217 | 7 | 1 | 318.52 | 30.795 | 35.9583 | 多云 | 0
41857.3333 | 1593 | 217 | 8 | 1 | 517.9133 | 32.4433 | 39.2667 | 多云 | 0
41857.375 | 1594 | 217 | 9 | 1 | 582.6727 | 34.1633 | 43.0923 | 多云 | 0
41857.4167 | 1595 | 217 | 10 | 1 | 452.6353 | 34.88 | 42.775 | 多云 | 0
41857.4583 | 1596 | 217 | 11 | 1 | 805.8067 | 35.4018 | 44.5167 | 多云 | 0
41857.5 | 1597 | 217 | 12 | 1 | 830.36 | 35.1933 | 42.9083 | 多云 | 0
41857.5417 | 1598 | 217 | 13 | 1 | 795.7552 | 34.245 | 41.275 | 多云 | 0
41857.5833 | 1599 | 217 | 14 | 1 | 596.9846 | 34.0867 | 44.6333 | 多云 | 0
41857.625 | 1600 | 217 | 15 | 1 | 450.14 | 34.4967 | 42.9833 | 多云 | 0
41857.6667 | 1601 | 217 | 16 | 1 | 188.6733 | 33.7783 | 43.0167 | 多云 | 0
41857.7083 | 1602 | 217 | 17 | 1 | 57.0767 | 32.8167 | 43.0583 | 多云 | 0
41857.75 | 1603 | 217 | 18 | 1 | 4.0143 | 31.1783 | 39.7083 | 多云 | 0
41857.7917 | 1604 | 217 | 19 | 1 | #DIV/0! | 30.2867 | 38.0083 | 多云 | 0
41857.8333 | 1605 | 217 | 20 | 1 | #DIV/0! | 29.5633 | 37.9333 | 多云 | 0
41857.875 | 1606 | 217 | 21 | 1 | #DIV/0! | 29.06 | 34.6667 | 多云 | 0
41857.9167 | 1607 | 217 | 22 | 1 | #DIV/0! | 28.78 | 36.2167 | 多云 | 0
41857.9583 | 1608 | 217 | 23 | 1 | #DIV/0! | 28.4683 | 34.525 | 多云 | 0
41858 | 1609 | 217 | 0 | 1 | #DIV/0! | 28.2083 | 31.1455 | 多云 | 0
41858.0417 | 1610 | 218 | 1 | 1 | #DIV/0! | 28.05 | 35.4556 | 多云 | 0
41858.0833 | 1611 | 218 | 2 | 1 | #DIV/0! | 27.8267 | 32.75 | 多云 | 0
41858.125 | 1612 | 218 | 3 | 1 | #DIV/0! | 27.71 | 31.1 | 多云 | 0
41858.1667 | 1613 | 218 | 4 | 1 | #DIV/0! | 27.5283 | 31.125 | 多云 | 0
41858.2083 | 1614 | 218 | 5 | 1 | 16.0923 | 27.525 | 34.3 | 多云 | 0
41858.25 | 1615 | 218 | 6 | 1 | 131.031 | 28.3233 | 31.0667 | 多云 | 0
41858.2917 | 1616 | 218 | 7 | 1 | 341.14 | 30.0633 | 35.9167 | 多云 | 0
41858.3333 | 1617 | 218 | 8 | 1 | 584.5724 | 31.5467 | 39.3 | 多云 | 0
41858.375 | 1618 | 218 | 9 | 1 | 760.0161 | 33.05 | 37.7167 | 多云 | 0
41858.4167 | 1619 | 218 | 10 | 1 | 780.81 | 33.925 | 39.4083 | 多云 | 0
41858.4583 | 1620 | 218 | 11 | 1 | 738.8367 | 34.2383 | 41.0833 | 多云 | 0
41858.5 | 1621 | 218 | 12 | 1 | 912.01 | 34.6983 | 44.425 | 多云 | 0
41858.5417 | 1622 | 218 | 13 | 1 | 720.7333 | 34.2883 | 37.8833 | 多云 | 0
41858.5833 | 1623 | 218 | 14 | 1 | 533.2194 | 33.5717 | 40.7778 | 多云 | 0
41858.625 | 1624 | 218 | 15 | 1 | 285.0967 | 32.5483 | 32.85 | 多云 | 0
41858.6667 | 1625 | 218 | 16 | 1 | 105 | 31.1712 | 32.8417 | 多云 | 0
41858.7083 | 1626 | 218 | 17 | 1 | 17.99 | 30.08 | 36.1417 | 多云 | 0
41858.75 | 1627 | 218 | 18 | 1 | 2.67 | 28.92 | 31.2333 | 多云 | 0
41858.7917 | 1628 | 218 | 19 | 1 | #DIV/0! | 28.9333 | 31.1917 | 多云 | 0
41858.8333 | 1629 | 218 | 20 | 1 | #DIV/0! | 28.7733 | 31.175 | 多云 | 0
41858.875 | 1630 | 218 | 21 | 1 | #DIV/0! | 28.5483 | 31.0333 | 多云 | 0
41858.9167 | 1631 | 218 | 22 | 1 | #DIV/0! | 28.5467 | 30.9417 | 多云 | 0
41858.9583 | 1632 | 218 | 23 | 1 | #DIV/0! | 28.3483 | 30.9231 | 多云 | 0
41859 | 1633 | 218 | 0 | 1 | #DIV/0! | 28.3267 | 30.9091 | 多云 | 0
41859.0417 | 1634 | 219 | 1 | 1 | 0.1 | 28.2433 | 30.8833 | 阵雨 | -2
41859.0833 | 1635 | 219 | 2 | 1 | #DIV/0! | 28.1133 | 30.875 | 阵雨 | -2
41859.125 | 1636 | 219 | 3 | 1 | #DIV/0! | 28.005 | 30.875 | 阵雨 | -2
41859.1667 | 1637 | 219 | 4 | 1 | #DIV/0! | 28.0617 | 30.85 | 阵雨 | -2
41859.2083 | 1638 | 219 | 5 | 1 | 8.9909 | 28.0283 | 30.8167 | 阵雨 | -2
41859.25 | 1639 | 219 | 6 | 1 | 73.37 | 28.36 | 30.8333 | 阵雨 | -2
41859.2917 | 1640 | 219 | 7 | 1 | 130.1581 | 28.6233 | 30.8417 | 阵雨 | -2
41859.3333 | 1641 | 219 | 8 | 1 | 102.9133 | 28.9717 | 30.8833 | 阵雨 | -2
41859.375 | 1642 | 219 | 9 | 1 | 73.26 | 29.0133 | 30.9 | 阵雨 | -2
41859.4167 | 1643 | 219 | 10 | 1 | 113.4867 | 29.2333 | 34.2909 | 阵雨 | -2
41859.4583 | 1644 | 219 | 11 | 1 | 100.2 | 28.845 | 30.9 | 阵雨 | -2
41859.5 | 1645 | 219 | 12 | 1 | 181.4 | 28.6533 | 37.8286 | 阵雨 | -2
41859.5417 | 1646 | 219 | 13 | 1 | 251.21 | 30.0817 | 32.5417 | 阵雨 | -2
41859.5833 | 1647 | 219 | 14 | 1 | 273.23 | 30.1833 | 27.225 | 阵雨 | -2
41859.625 | 1648 | 219 | 15 | 1 | 91.3533 | 29.4433 | 35.75 | 阵雨 | -2
41859.6667 | 1649 | 219 | 16 | 1 | 46.7067 | 29.1317 | 30.9333 | 阵雨 | -2
41859.7083 | 1650 | 219 | 17 | 1 | 22.87 | 28.9217 | 34.125 | 阵雨 | -2
41859.75 | 1651 | 219 | 18 | 1 | 5.0333 | 28.4367 | 30.875 | 阵雨 | -2
41859.7917 | 1652 | 219 | 19 | 1 | #DIV/0! | 28.2567 | 30.8 | 阵雨 | -2
41859.8333 | 1653 | 219 | 20 | 1 | #DIV/0! | 27.9083 | 30.8 | 阵雨 | -2
41859.875 | 1654 | 219 | 21 | 1 | #DIV/0! | 27.8383 | 30.8083 | 阵雨 | -2
41859.9167 | 1655 | 219 | 22 | 1 | #DIV/0! | 27.6283 | 30.7917 | 阵雨 | -2
41859.9583 | 1656 | 219 | 23 | 1 | #DIV/0! | 26.625 | 30.7417 | 阵雨 | -2
41860 | 1657 | 219 | 0 | -1 | #DIV/0! | 26.2817 | 30.7417 | 阵雨 | -2
41860.0417 | 1658 | 220 | 1 | -1 | 0.2 | 26.26 | 27.2333 | 阵雨 | -2
41860.0833 | 1659 | 220 | 2 | -1 | 0.16 | 26.22 | 30.6917 | 阵雨 | -2
41860.125 | 1660 | 220 | 3 | -1 | 0.1 | 26.2783 | 27.225 | 阵雨 | -2
41860.1667 | 1661 | 220 | 4 | -1 | 0.35556 | 26.395 | 30.6417 | 阵雨 | -2
41860.2083 | 1662 | 220 | 5 | -1 | 7.3935 | 26.4067 | 27.1417 | 阵雨 | -2
41860.25 | 1663 | 220 | 6 | -1 | 39.5067 | 26.385 | 25.425 | 阵雨 | -2
41860.2917 | 1664 | 220 | 7 | -1 | 67.1367 | 25.7317 | 30.6167 | 阵雨 | -2
41860.3333 | 1665 | 220 | 8 | -1 | 63.6467 | 25.6883 | 30.5917 | 阵雨 | -2
41860.375 | 1666 | 220 | 9 | -1 | 53.4967 | 25.195 | 30.6167 | 阵雨 | -2
41860.4167 | 1667 | 220 | 10 | -1 | 125.9937 | 24.98 | 30.5833 | 阵雨 | -2
41860.4583 | 1668 | 220 | 11 | -1 | 75.1333 | 25.4583 | 27.0833 | 阵雨 | -2
41860.5 | 1669 | 220 | 12 | -1 | 55.3267 | 26.0483 | 30.5917 | 阵雨 | -2
41860.5417 | 1670 | 220 | 13 | -1 | 102.98 | 25.805 | 27.0917 | 阵雨 | -2
41860.5833 | 1671 | 220 | 14 | -1 | 53.14 | 25.495 | 30.6091 | 阵雨 | -2
41860.625 | 1672 | 220 | 15 | -1 | 79.6867 | 25.4233 | 30.625 | 阵雨 | -2
41860.6667 | 1673 | 220 | 16 | -1 | 98.5387 | 25.925 | 30.6 | 阵雨 | -2
41860.7083 | 1674 | 220 | 17 | -1 | 30.8533 | 25.8667 | 30.6083 | 阵雨 | -2
41860.75 | 1675 | 220 | 18 | -1 | 1.1 | 25.725 | 30.5917 | 阵雨 | -2
41860.7917 | 1676 | 220 | 19 | -1 | #DIV/0! | 25.4267 | 27.1583 | 阵雨 | -2
41860.8333 | 1677 | 220 | 20 | -1 | #DIV/0! | 25.55 | 30.6 | 阵雨 | -2
41860.875 | 1678 | 220 | 21 | -1 | #DIV/0! | 25.7033 | 25.425 | 阵雨 | -2
41860.9167 | 1679 | 220 | 22 | -1 | 0.13333 | 25.8283 | 27.125 | 阵雨 | -2
41860.9583 | 1680 | 220 | 23 | -1 | 0.25 | 25.915 | 28.775 | 阵雨 | -2
41861 | 1681 | 220 | 0 | -1 | 0.23636 | 25.9767 | 28.7667 | 阵雨 | -2
41861.0417 | 1682 | 221 | 1 | -1 | 0.45556 | 26.1333 | 27.0167 | 阴~阵雨 | -2
41861.0833 | 1683 | 221 | 2 | -1 | 0.36667 | 26.225 | 27.0417 | 阴~阵雨 | -2
41861.125 | 1684 | 221 | 3 | -1 | 0.2 | 26.0767 | 25.325 | 阴~阵雨 | -2
41861.1667 | 1685 | 221 | 4 | -1 | 0.245 | 25.415 | 27.0083 | 阴~阵雨 | -2
41861.2083 | 1686 | 221 | 5 | -1 | 7.8667 | 25.1217 | 28.7 | 阴~阵雨 | -2
41861.25 | 1687 | 221 | 6 | -1 | 79.8233 | 25.4883 | 28.6917 | 阴~阵雨 | -2
41861.2917 | 1688 | 221 | 7 | -1 | 145.0516 | 25.4333 | 27.0167 | 阴~阵雨 | -2
41861.3333 | 1689 | 221 | 8 | -1 | 140.1333 | 25.1767 | 26.9667 | 阴~阵雨 | -2
41861.375 | 1690 | 221 | 9 | -1 | 142.3467 | 25.5983 | 25.275 | 阴~阵雨 | -2
41861.4167 | 1691 | 221 | 10 | -1 | 210.96 | 26.0983 | 26.725 | 阴~阵雨 | -2
41861.4583 | 1692 | 221 | 11 | -1 | 410.13 | 26.475 | 28.7333 | 阴~阵雨 | -2
41861.5 | 1693 | 221 | 12 | -1 | 214.56 | 26.515 | 28.7583 | 阴~阵雨 | -2
41861.5417 | 1694 | 221 | 13 | -1 | 290.3387 | 27.5317 | 26.775 | 阴~阵雨 | -2
41861.5833 | 1695 | 221 | 14 | -1 | 268.5733 | 28.5883 | 26.1857 | 阴~阵雨 | -2
41861.625 | 1696 | 221 | 15 | -1 | 237.1967 | 29.0767 | #DIV/0! | 阴~阵雨 | -2
41861.6667 | 1697 | 221 | 16 | -1 | 106.01 | 28.2883 | 4.875 | 阴~阵雨 | -2
41861.7083 | 1698 | 221 | 17 | -1 | 34.17 | 27.1733 | 34.85 | 阴~阵雨 | -2
41861.75 | 1699 | 221 | 18 | -1 | 16.0562 | 26.5 | 30.3083 | 阴~阵雨 | -2
41861.7917 | 1700 | 221 | 19 | -1 | #DIV/0! | 26.0817 | 26.9333 | 阴~阵雨 | -2
41861.8333 | 1701 | 221 | 20 | -1 | #DIV/0! | 26.1367 | 26.95 | 阴~阵雨 | -2
41861.875 | 1702 | 221 | 21 | -1 | #DIV/0! | 25.77 | 3.6083 | 阴~阵雨 | -2
41861.9167 | 1703 | 221 | 22 | -1 | #DIV/0! | 25.1733 | 0.3 | 阴~阵雨 | -2
41861.9583 | 1704 | 221 | 23 | -1 | #DIV/0! | 25.0933 | 0.3 | 阴~阵雨 | -2
41862 | 1705 | 221 | 0 | 1 | #DIV/0! | 24.9817 | 0.3 | 阴~阵雨 | -2
41862.0417 | 1706 | 222 | 1 | 1 | #DIV/0! | 24.6767 | 0.3 | 阴~多云 | -1
41862.0833 | 1707 | 222 | 2 | 1 | #DIV/0! | 24.7117 | 0.3 | 阴~多云 | -1
41862.125 | 1708 | 222 | 3 | 1 | #DIV/0! | 24.385 | 0.3 | 阴~多云 | -1
41862.1667 | 1709 | 222 | 4 | 1 | #DIV/0! | 24.0783 | 0.3 | 阴~多云 | -1
41862.2083 | 1710 | 222 | 5 | 1 | 18.0957 | 24.535 | 0.3 | 阴~多云 | -1
41862.25 | 1711 | 222 | 6 | 1 | 124.5 | 25.71 | 0.3 | 阴~多云 | -1
41862.2917 | 1712 | 222 | 7 | 1 | 240.5033 | 27.2683 | 9.9583 | 阴~多云 | -1
41862.3333 | 1713 | 222 | 8 | 1 | 388.95 | 27.8883 | 9.9083 | 阴~多云 | -1
41862.375 | 1714 | 222 | 9 | 1 | 459.7467 | 28.185 | 22.79 | 阴~多云 | -1
41862.4167 | 1715 | 222 | 10 | 1 | 675.9433 | 29.1017 | 25.2571 | 阴~多云 | -1
41862.4583 | 1716 | 222 | 11 | 1 | 564.12 | 29.9733 | 34.7969 | 阴~多云 | -1
41862.5 | 1717 | 222 | 12 | 1 | 745.35 | 30.0467 | 30.1583 | 阴~多云 | -1
41862.5417 | 1718 | 222 | 13 | 1 | 703.5833 | 30.5317 | 30.2167 | 阴~多云 | -1
41862.5833 | 1719 | 222 | 14 | 1 | 518.5433 | 30.5 | 30.2769 | 阴~多云 | -1
41862.625 | 1720 | 222 | 15 | 1 | 356.9967 | 30.1983 | 29.8 | 阴~多云 | -1
41862.6667 | 1721 | 222 | 16 | 1 | 180.2867 | 28.95 | 29.1417 | 阴~多云 | -1
41862.7083 | 1722 | 222 | 17 | 1 | 46.33 | 27.6633 | 29.2 | 阴~多云 | -1
41862.75 | 1723 | 222 | 18 | 1 | 6.8167 | 26.8233 | 29.0583 | 阴~多云 | -1
41862.7917 | 1724 | 222 | 19 | 1 | #DIV/0! | 26.3917 | 29.075 | 阴~多云 | -1
41862.8333 | 1725 | 222 | 20 | 1 | #DIV/0! | 26.2733 | 29.075 | 阴~多云 | -1
41862.875 | 1726 | 222 | 21 | 1 | #DIV/0! | 26.2933 | 29.0917 | 阴~多云 | -1
41862.9167 | 1727 | 222 | 22 | 1 | #DIV/0! | 26.2117 | 1.5167 | 阴~多云 | -1
41862.9583 | 1728 | 222 | 23 | 1 | #DIV/0! | 26.0883 | 0.1 | 阴~多云 | -1
41863 | 1729 | 222 | 0 | 1 | #DIV/0! | 25.875 | 0.1 | 阴~多云 | -1
41863.0417 | 1730 | 223 | 1 | 1 | #DIV/0! | 25.785 | 0.10833 | 小雨 | -2
41863.0833 | 1731 | 223 | 2 | 1 | #DIV/0! | 25.7633 | 0.1 | 小雨 | -2
41863.125 | 1732 | 223 | 3 | 1 | #DIV/0! | 25.6417 | 0.1 | 小雨 | -2
41863.1667 | 1733 | 223 | 4 | 1 | #DIV/0! | 25.5567 | 0.1 | 小雨 | -2
41863.2083 | 1734 | 223 | 5 | 1 | 3.6211 | 25.6083 | 0.1 | 小雨 | -2
41863.25 | 1735 | 223 | 6 | 1 | 20 | 25.805 | 0.1 | 小雨 | -2
41863.2917 | 1736 | 223 | 7 | 1 | 45.6433 | 26.61 | 40.125 | 小雨 | -2
41863.3333 | 1737 | 223 | 8 | 1 | 99.6067 | 27.3183 | 28.8833 | 小雨 | -2
41863.375 | 1738 | 223 | 9 | 1 | 97.175 | 27.855 | 28.9667 | 小雨 | -2
41863.4167 | 1739 | 223 | 10 | 1 | 74.1379 | 27.3883 | 28.975 | 小雨 | -2
41863.4583 | 1740 | 223 | 11 | 1 | 98.1667 | 24.6317 | 29.0583 | 小雨 | -2
41863.5 | 1741 | 223 | 12 | 1 | 138.88 | 24.5233 | 29.0417 | 小雨 | -2
41863.5417 | 1742 | 223 | 13 | 1 | 128.05 | 25.8717 | 29.05 | 小雨 | -2
41863.5833 | 1743 | 223 | 14 | 1 | 124.8667 | 26.7767 | 29.075 | 小雨 | -2
41863.625 | 1744 | 223 | 15 | 1 | 96.87 | 26.6433 | 29.1 | 小雨 | -2
41863.6667 | 1745 | 223 | 16 | 1 | 56.9767 | 26.37 | 29.1 | 小雨 | -2
41863.7083 | 1746 | 223 | 17 | 1 | 26.4767 | 26.1517 | 25.725 | 小雨 | -2
41863.75 | 1747 | 223 | 18 | 1 | 3.5333 | 25.94 | 25.6333 | 小雨 | -2
41863.7917 | 1748 | 223 | 19 | 1 | #DIV/0! | 25.9267 | 27.4333 | 小雨 | -2
41863.8333 | 1749 | 223 | 20 | 1 | #DIV/0! | 25.6967 | 27.4167 | 小雨 | -2
41863.875 | 1750 | 223 | 21 | 1 | #DIV/0! | 25.7283 | 25.7417 | 小雨 | -2
41863.9167 | 1751 | 223 | 22 | 1 | #DIV/0! | 25.5933 | 1.55 | 小雨 | -2
41863.9583 | 1752 | 223 | 23 | 1 | 0.1 | 25.3583 | 0.1 | 小雨 | -2
41864 | 1753 | 223 | 0 | 1 | 0.1375 | 25.635 | 0.1 | 小雨 | -2
41864.0417 | 1754 | 224 | 1 | 1 | #DIV/0! | 25.7 | 0.1 | 中雨 | -2
41864.0833 | 1755 | 224 | 2 | 1 | 0.14 | 25.655 | 0.1 | 中雨 | -2
41864.125 | 1756 | 224 | 3 | 1 | 0.1 | 25.64 | 0.1 | 中雨 | -2
41864.1667 | 1757 | 224 | 4 | 1 | 0.1 | 25.6417 | 0.1 | 中雨 | -2
41864.2083 | 1758 | 224 | 5 | 1 | 9.8821 | 25.66 | 0.1 | 中雨 | -2
41864.25 | 1759 | 224 | 6 | 1 | 51.4367 | 25.985 | 0.1 | 中雨 | -2
41864.2917 | 1760 | 224 | 7 | 1 | 170.3667 | 26.51 | 39.8 | 中雨 | -2
41864.3333 | 1761 | 224 | 8 | 1 | 278.51 | 27.5883 | 28.8167 | 中雨 | -2
41864.375 | 1762 | 224 | 9 | 1 | 436.46 | 28.89 | 28.85 | 中雨 | -2
41864.4167 | 1763 | 224 | 10 | 1 | 756.1933 | 30.3233 | 28.8833 | 中雨 | -2
41864.4583 | 1764 | 224 | 11 | 1 | 845.4567 | 31.26 | 28.9417 | 中雨 | -2
41864.5 | 1765 | 224 | 12 | 1 | 828.8552 | 31.5833 | 28.9917 | 中雨 | -2
41864.5417 | 1766 | 224 | 13 | 1 | 627.7667 | 31.7567 | 29.0167 | 中雨 | -2
41864.5833 | 1767 | 224 | 14 | 1 | 502.8655 | 30.8733 | 29.0917 | 中雨 | -2
41864.625 | 1768 | 224 | 15 | 1 | 382.6533 | 30.2867 | 29.1 | 中雨 | -2
41864.6667 | 1769 | 224 | 16 | 1 | 119.4333 | 29.8517 | 29.1 | 中雨 | -2
41864.7083 | 1770 | 224 | 17 | 1 | 34.99 | 28.625 | 29.125 | 中雨 | -2
41864.75 | 1771 | 224 | 18 | 1 | 9.6692 | 27.8717 | 29.125 | 中雨 | -2
41864.7917 | 1772 | 224 | 19 | 1 | #DIV/0! | 27.45 | 29.1417 | 中雨 | -2
41864.8333 | 1773 | 224 | 20 | 1 | #DIV/0! | 27.2317 | 29.1083 | 中雨 | -2
41864.875 | 1774 | 224 | 21 | 1 | #DIV/0! | 27.1317 | 29.1167 | 中雨 | -2
41864.9167 | 1775 | 224 | 22 | 1 | #DIV/0! | 27.1583 | 1.5167 | 中雨 | -2
41864.9583 | 1776 | 224 | 23 | 1 | 0.475 | 27.2583 | 0.1 | 中雨 | -2
41865 | 1777 | 224 | 0 | 1 | #DIV/0! | 27.2017 | 0.1 | 中雨 | -2
41865.0417 | 1778 | 225 | 1 | 1 | #DIV/0! | 27.13 | 0.10833 | 小雨 | -2
41865.0833 | 1779 | 225 | 2 | 1 | #DIV/0! | 27.2 | 0.1 | 小雨 | -2
41865.125 | 1780 | 225 | 3 | 1 | #DIV/0! | 26.8933 | 0.1 | 小雨 | -2
41865.1667 | 1781 | 225 | 4 | 1 | #DIV/0! | 26.76 | 0.1 | 小雨 | -2
41865.2083 | 1782 | 225 | 5 | 1 | 7 | 27.035 | 0.1 | 小雨 | -2
41865.25 | 1783 | 225 | 6 | 1 | 73.23 | 27.4483 | 0.1 | 小雨 | -2
41865.2917 | 1784 | 225 | 7 | 1 | 202.9867 | 28.63 | 41.4333 | 小雨 | -2
41865.3333 | 1785 | 225 | 8 | 1 | 99.1667 | 29.2383 | 31.3833 | 小雨 | -2
41865.375 | 1786 | 225 | 9 | 1 | 381.2367 | 28.3517 | 29.0077 | 小雨 | -2
41865.4167 | 1787 | 225 | 10 | 1 | 257.3467 | 25.7133 | 32.1667 | 小雨 | -2
41865.4583 | 1788 | 225 | 11 | 1 | 273.2478 | 26.9767 | 28.2083 | 小雨 | -2
41865.5 | 1789 | 225 | 12 | 1 | 127.72 | 26.805 | 28.2667 | 小雨 | -2
41865.5417 | 1790 | 225 | 13 | 1 | 95.09 | 25.8483 | 28.2857 | 小雨 | -2
41865.5833 | 1791 | 225 | 14 | 1 | 20.0967 | 24.2933 | 32.3 | 小雨 | -2
41865.625 | 1792 | 225 | 15 | 1 | 52.4667 | 23.88 | 29.25 | 小雨 | -2
41865.6667 | 1793 | 225 | 16 | 1 | 25.7933 | 23.9667 | 29.2833 | 小雨 | -2
41865.7083 | 1794 | 225 | 17 | 1 | 21.3233 | 24.0817 | 29.2167 | 小雨 | -2
41865.75 | 1795 | 225 | 18 | 1 | 3.6533 | 24.2983 | 29.125 | 小雨 | -2
41865.7917 | 1796 | 225 | 19 | 1 | 0.2375 | 24.305 | 29.075 | 小雨 | -2
41865.8333 | 1797 | 225 | 20 | 1 | 0.1 | 24.325 | 29.0583 | 小雨 | -2
41865.875 | 1798 | 225 | 21 | 1 | #DIV/0! | 24.3817 | 25.2583 | 小雨 | -2
41865.9167 | 1799 | 225 | 22 | 1 | #DIV/0! | 24.4417 | 1.5167 | 小雨 | -2
41865.9583 | 1800 | 225 | 23 | 1 | 0.125 | 24.4717 | 0.1 | 小雨 | -2
41866 | 1801 | 225 | 0 | 1 | 0.2 | 24.3517 | 0.1 | 小雨 | -2
41866.0417 | 1802 | 226 | 1 | 1 | #DIV/0! | 24.05 | 0.1 | 多云 | 0
41866.0833 | 1803 | 226 | 2 | 1 | 0.1 | 24.07 | 0.1 | 多云 | 0
41866.125 | 1804 | 226 | 3 | 1 | 0.23125 | 24.0867 | 0.10833 | 多云 | 0
41866.1667 | 1805 | 226 | 4 | 1 | 0.28636 | 24.1633 | 0.1 | 多云 | 0
41866.2083 | 1806 | 226 | 5 | 1 | 8.8233 | 24.1633 | 0.1 | 多云 | 0
41866.25 | 1807 | 226 | 6 | 1 | 14.8233 | 23.8133 | 0.10833 | 多云 | 0
41866.2917 | 1808 | 226 | 7 | 1 | 76.4667 | 23.7917 | 39.575 | 多云 | 0
41866.3333 | 1809 | 226 | 8 | 1 | 125.5733 | 24.54 | 28.0583 | 多云 | 0
41866.375 | 1810 | 226 | 9 | 1 | 413.8067 | 25.4917 | 28.0167 | 多云 | 0
41866.4167 | 1811 | 226 | 10 | 1 | 68.4033 | 27.265 | 28 | 多云 | 0
41866.4583 | 1812 | 226 | 11 | 1 | 76.7867 | 27.2683 | 28.025 | 多云 | 0
41866.5 | 1813 | 226 | 12 | 1 | 71.5033 | 27.52 | 28.025 | 多云 | 0
41866.5417 | 1814 | 226 | 13 | 1 | 104.87 | 27.17 | 28.05 | 多云 | 0
41866.5833 | 1815 | 226 | 14 | 1 | 139.5233 | 26.3917 | 28.0917 | 多云 | 0
41866.625 | 1816 | 226 | 15 | 1 | 70.1833 | 26.4467 | 28.1167 | 多云 | 0
41866.6667 | 1817 | 226 | 16 | 1 | 61.6733 | 26.9783 | 28.125 | 多云 | 0
41866.7083 | 1818 | 226 | 17 | 1 | 6.2367 | 26.4583 | 28.1917 | 多云 | 0
41866.75 | 1819 | 226 | 18 | 1 | 2.3375 | 26.0283 | 28.1 | 多云 | 0
41866.7917 | 1820 | 226 | 19 | 1 | #DIV/0! | 25.54 | 25.275 | 多云 | 0
41866.8333 | 1821 | 226 | 20 | 1 | #DIV/0! | 25.2233 | 25.3182 | 多云 | 0
41866.875 | 1822 | 226 | 21 | 1 | #DIV/0! | 25.48 | 28.9917 | 多云 | 0
41866.9167 | 1823 | 226 | 22 | 1 | #DIV/0! | 25.2933 | 1.525 | 多云 | 0
41866.9583 | 1824 | 226 | 23 | 1 | #DIV/0! | 25.2 | 0.10833 | 多云 | 0
41867 | 1825 | 226 | 0 | -1 | #DIV/0! | 25.015 | 0.1 | 多云 | 0
41867.0417 | 1826 | 227 | 1 | -1 | #DIV/0! | 24.6317 | 0.1 | 中雨 | -2
41867.0833 | 1827 | 227 | 2 | -1 | #DIV/0! | 24.7167 | 0.1 | 中雨 | -2
41867.125 | 1828 | 227 | 3 | -1 | #DIV/0! | 24.71 | 0.1 | 中雨 | -2
41867.1667 | 1829 | 227 | 4 | -1 | #DIV/0! | 24.795 | 0.1 | 中雨 | -2
41867.2083 | 1830 | 227 | 5 | -1 | 12.0857 | 24.8533 | 0.10833 | 中雨 | -2
41867.25 | 1831 | 227 | 6 | -1 | 33.5552 | 25.6933 | 0.10833 | 中雨 | -2
41867.2917 | 1832 | 227 | 7 | -1 | 119.3233 | 26.745 | 0.1 | 中雨 | -2
41867.3333 | 1833 | 227 | 8 | -1 | 305.1467 | 27.7183 | 32.7417 | 中雨 | -2
41867.375 | 1834 | 227 | 9 | -1 | 351.5933 | 28.5133 | 28.725 | 中雨 | -2
41867.4167 | 1835 | 227 | 10 | -1 | 321.56 | 29.1867 | 23.7083 | 中雨 | -2
41867.4583 | 1836 | 227 | 11 | -1 | 470.4516 | 28.9333 | 25.3417 | 中雨 | -2
41867.5 | 1837 | 227 | 12 | -1 | 513.0867 | 29 | 22 | 中雨 | -2
41867.5417 | 1838 | 227 | 13 | -1 | 268.2467 | 28.8433 | 28.8167 | 中雨 | -2
41867.5833 | 1839 | 227 | 14 | -1 | 282.07 | 28.0367 | 28.8667 | 中雨 | -2
41867.625 | 1840 | 227 | 15 | -1 | 141.43 | 27.3417 | 25.525 | 中雨 | -2
41867.6667 | 1841 | 227 | 16 | -1 | 26.1871 | 26.2917 | 26.4667 | 中雨 | -2
41867.7083 | 1842 | 227 | 17 | -1 | 31.6733 | 25.8317 | 24.8333 | 中雨 | -2
41867.75 | 1843 | 227 | 18 | -1 | 21.3467 | 25.3817 | 24.8667 | 中雨 | -2
41867.7917 | 1844 | 227 | 19 | -1 | #DIV/0! | 25.3367 | 27.2083 | 中雨 | -2
41867.8333 | 1845 | 227 | 20 | -1 | #DIV/0! | 25.305 | 24.8333 | 中雨 | -2
41867.875 | 1846 | 227 | 21 | -1 | #DIV/0! | 25.3267 | 1.525 | 中雨 | -2
41867.9167 | 1847 | 227 | 22 | -1 | #DIV/0! | 25.3333 | 0.1 | 中雨 | -2
41867.9583 | 1848 | 227 | 23 | -1 | 0.2 | 25.2517 | 0.1 | 中雨 | -2
41868 | 1849 | 227 | 0 | -1 | #DIV/0! | 24.2967 | 0.1 | 中雨 | -2
41868.0417 | 1850 | 228 | 1 | -1 | #DIV/0! | 23.45 | 0.1 | 小雨 | -2
41868.0833 | 1851 | 228 | 2 | -1 | #DIV/0! | 22.5617 | 0.1 | 小雨 | -2
41868.125 | 1852 | 228 | 3 | -1 | #DIV/0! | 22.0333 | 0.1 | 小雨 | -2
41868.1667 | 1853 | 228 | 4 | -1 | #DIV/0! | 21.9767 | 0.1 | 小雨 | -2
41868.2083 | 1854 | 228 | 5 | -1 | 4.2524 | 22.2483 | 0.1 | 小雨 | -2
41868.25 | 1855 | 228 | 6 | -1 | 9.3433 | 22.82 | 0.1 | 小雨 | -2
41868.2917 | 1856 | 228 | 7 | -1 | 18.6667 | 23.3567 | 0.1 | 小雨 | -2
41868.3333 | 1857 | 228 | 8 | -1 | 31.0433 | 23.735 | 39.2083 | 小雨 | -2
41868.375 | 1858 | 228 | 9 | -1 | 54.1903 | 23.9433 | 27.7167 | 小雨 | -2
41868.4167 | 1859 | 228 | 10 | -1 | 85.0448 | 24.025 | 27.775 | 小雨 | -2
41868.4583 | 1860 | 228 | 11 | -1 | 117.56 | 24.4383 | 27.8 | 小雨 | -2
41868.5 | 1861 | 228 | 12 | -1 | 108.0967 | 24.35 | 24.8167 | 小雨 | -2
41868.5417 | 1862 | 228 | 13 | -1 | 81.9633 | 23.5917 | 27.0667 | 小雨 | -2
41868.5833 | 1863 | 228 | 14 | -1 | 113.0258 | 23.185 | 27.0417 | 小雨 | -2
41868.625 | 1864 | 228 | 15 | -1 | 78.6467 | 22.865 | 25.3667 | 小雨 | -2
41868.6667 | 1865 | 228 | 16 | -1 | 34.4767 | 22.5217 | 23.7 | 小雨 | -2
41868.7083 | 1866 | 228 | 17 | -1 | 27.7333 | 22.5583 | 25.3667 | 小雨 | -2
41868.75 | 1867 | 228 | 18 | -1 | 2.2 | 22.4867 | 23.0333 | 小雨 | -2
41868.7917 | 1868 | 228 | 19 | -1 | #DIV/0! | 22.4467 | 20.35 | 小雨 | -2
41868.8333 | 1869 | 228 | 20 | -1 | 0.1 | 22.6617 | 23.1083 | 小雨 | -2
41868.875 | 1870 | 228 | 21 | -1 | 0.14 | 22.5817 | 1.5167 | 小雨 | -2
41868.9167 | 1871 | 228 | 22 | -1 | 0.13182 | 22.4983 | 0.11667 | 小雨 | -2
41868.9583 | 1872 | 228 | 23 | -1 | 0.15455 | 22.565 | 0.10833 | 小雨 | -2
41869 | 1873 | 228 | 0 | 1 | 0.188 | 22.6333 | 0.1 | 小雨 | -2
41869.0417 | 1874 | 229 | 1 | 1 | 0.17647 | 22.7333 | 0.10833 | 大雨 | -2
41869.0833 | 1875 | 229 | 2 | 1 | 0.18571 | 22.84 | 0.10833 | 大雨 | -2
41869.125 | 1876 | 229 | 3 | 1 | 0.2 | 22.7867 | 0.1 | 大雨 | -2
41869.1667 | 1877 | 229 | 4 | 1 | #DIV/0! | 22.7417 | 0.1 | 大雨 | -2
41869.2083 | 1878 | 229 | 5 | 1 | 3.93 | 22.775 | 0.10833 | 大雨 | -2
41869.25 | 1879 | 229 | 6 | 1 | 42.2633 | 23.1717 | 0.1 | 大雨 | -2
41869.2917 | 1880 | 229 | 7 | 1 | 122.3394 | 23.6367 | 38.0083 | 大雨 | -2
41869.3333 | 1881 | 229 | 8 | 1 | 110.3756 | 24.0617 | 28.5 | 大雨 | -2
41869.375 | 1882 | 229 | 9 | 1 | 114.59 | 24.8567 | 28.4333 | 大雨 | -2
41869.4167 | 1883 | 229 | 10 | 1 | 182.0267 | 25.65 | 28.575 | 大雨 | -2
41869.4583 | 1884 | 229 | 11 | 1 | 97.14 | 25.0733 | 24.975 | 大雨 | -2
41869.5 | 1885 | 229 | 12 | 1 | 56.26 | 24.665 | 27.8 | 大雨 | -2
41869.5417 | 1886 | 229 | 13 | 1 | 90.5333 | 23.95 | 24.5833 | 大雨 | -2
41869.5833 | 1887 | 229 | 14 | 1 | 49.1133 | 23.875 | 24.6167 | 大雨 | -2
41869.625 | 1888 | 229 | 15 | 1 | 18.3633 | 23.5917 | 28.6667 | 大雨 | -2
41869.6667 | 1889 | 229 | 16 | 1 | 21.69 | 23.4783 | 23.3167 | 大雨 | -2
41869.7083 | 1890 | 229 | 17 | 1 | 7.7333 | 23.325 | 24.6667 | 大雨 | -2
41869.75 | 1891 | 229 | 18 | 1 | 1.3375 | 23.095 | 23.3 | 大雨 | -2
41869.7917 | 1892 | 229 | 19 | 1 | #DIV/0! | 23.1883 | 24.8833 | 大雨 | -2
41869.8333 | 1893 | 229 | 20 | 1 | #DIV/0! | 22.795 | 23.5167 | 大雨 | -2
41869.875 | 1894 | 229 | 21 | 1 | 0.15 | 22.99 | 21.4 | 大雨 | -2
41869.9167 | 1895 | 229 | 22 | 1 | 0.1 | 23.1633 | 1.525 | 大雨 | -2
41869.9583 | 1896 | 229 | 23 | 1 | 0.175 | 22.78 | 0.10833 | 大雨 | -2
41870 | 1897 | 229 | 0 | 1 | 0.19565 | 22.6617 | 0.1 | 大雨 | -2
41870.0417 | 1898 | 230 | 1 | 1 | 0.125 | 22.2717 | 0.1 | 中到大雨 | -2
41870.0833 | 1899 | 230 | 2 | 1 | #DIV/0! | 21.9333 | 0.11667 | 中到大雨 | -2
41870.125 | 1900 | 230 | 3 | 1 | #DIV/0! | 21.9383 | 0.10833 | 中到大雨 | -2
41870.1667 | 1901 | 230 | 4 | 1 | 0.4125 | 21.69 | 0.11667 | 中到大雨 | -2
41870.2083 | 1902 | 230 | 5 | 1 | 13.1105 | 21.82 | 0.1 | 中到大雨 | -2
41870.25 | 1903 | 230 | 6 | 1 | 25.9909 | 21.7117 | 0.1 | 中到大雨 | -2
41870.2917 | 1904 | 230 | 7 | 1 | 42.535 | 21.855 | 37.5083 | 中到大雨 | -2
41870.3333 | 1905 | 230 | 8 | 1 | 50.8333 | 22.04 | 24.925 | 中到大雨 | -2
41870.375 | 1906 | 230 | 9 | 1 | 65.4267 | 22.2533 | 23.425 | 中到大雨 | -2
41870.4167 | 1907 | 230 | 10 | 1 | 143.6087 | 22.8424 | 27.6083 | 中到大雨 | -2
41870.4583 | 1908 | 230 | 11 | 1 | 215.94 | 23.35 | 25.1583 | 中到大雨 | -2
41870.5 | 1909 | 230 | 12 | 1 | 106.5933 | 23.2933 | 24.7833 | 中到大雨 | -2
41870.5417 | 1910 | 230 | 13 | 1 | 70.2286 | 23.2167 | 24.875 | 中到大雨 | -2
41870.5833 | 1911 | 230 | 14 | 1 | 91.3677 | 23.4567 | 24.9 | 中到大雨 | -2
41870.625 | 1912 | 230 | 15 | 1 | 46.27 | 23.3467 | 24.675 | 中到大雨 | -2
41870.6667 | 1913 | 230 | 16 | 1 | 37.79 | 22.87 | 25.025 | 中到大雨 | -2
41870.7083 | 1914 | 230 | 17 | 1 | 20.5733 | 23.12 | 23.175 | 中到大雨 | -2
41870.75 | 1915 | 230 | 18 | 1 | 2.1067 | 23.1467 | 23.2667 | 中到大雨 | -2
41870.7917 | 1916 | 230 | 19 | 1 | #DIV/0! | 23.0817 | 23.4417 | 中到大雨 | -2
41870.8333 | 1917 | 230 | 20 | 1 | 0.25 | 23.0183 | 21.3667 | 中到大雨 | -2
41870.875 | 1918 | 230 | 21 | 1 | 0.125 | 23.0067 | 25.0417 | 中到大雨 | -2
41870.9167 | 1919 | 230 | 22 | 1 | 0.18571 | 22.915 | 1.5167 | 中到大雨 | -2
41870.9583 | 1920 | 230 | 23 | 1 | 1.2 | 23.0017 | 0.1 | 中到大雨 | -2
41871 | 1921 | 230 | 0 | 1 | #DIV/0! | 23.065 | 0.1 | 中到大雨 | -2
41871.0417 | 1922 | 231 | 1 | 1 | #DIV/0! | 23.0333 | 0.10833 | 阴 | -1
41871.0833 | 1923 | 231 | 2 | 1 | 0.15 | 22.975 | 0.10833 | 阴 | -1
41871.125 | 1924 | 231 | 3 | 1 | 0.1 | 22.875 | 0.1 | 阴 | -1
41871.1667 | 1925 | 231 | 4 | 1 | 0.1125 | 22.8267 | 0.1 | 阴 | -1
41871.2083 | 1926 | 231 | 5 | 1 | 4.0433 | 22.9033 | 0.10833 | 阴 | -1
41871.25 | 1927 | 231 | 6 | 1 | 21.2355 | 22.99 | 0.10833 | 阴 | -1
41871.2917 | 1928 | 231 | 7 | 1 | 28.58 | 22.7383 | 37.4667 | 阴 | -1
41871.3333 | 1929 | 231 | 8 | 1 | 29.33 | 22.6833 | 27.5083 | 阴 | -1
41871.375 | 1930 | 231 | 9 | 1 | 45.0767 | 23.02 | 24.65 | 阴 | -1
41871.4167 | 1931 | 231 | 10 | 1 | 50.3833 | 23.115 | 23.6 | 阴 | -1
41871.4583 | 1932 | 231 | 11 | 1 | 40.1667 | 23.3483 | 23.625 | 阴 | -1
41871.5 | 1933 | 231 | 12 | 1 | 76.1433 | 23.21 | 23.2833 | 阴 | -1
41871.5417 | 1934 | 231 | 13 | 1 | 102.6867 | 23.12 | 23.4167 | 阴 | -1
41871.5833 | 1935 | 231 | 14 | 1 | 112.8897 | 22.6767 | 21.9333 | 阴 | -1
41871.625 | 1936 | 231 | 15 | 1 | 77.4967 | 22.3067 | 22.9583 | 阴 | -1
41871.6667 | 1937 | 231 | 16 | 1 | 45.11 | 22.055 | 24.9167 | 阴 | -1
41871.7083 | 1938 | 231 | 17 | 1 | 11.3467 | 21.9967 | 24.6909 | 阴 | -1
41871.75 | 1939 | 231 | 18 | 1 | 1.4062 | 21.8017 | 19.85 | 阴 | -1
41871.7917 | 1940 | 231 | 19 | 1 | #DIV/0! | 25.4467 | 23.1917 | 阴 | -1
41871.8333 | 1941 | 231 | 20 | 1 | #DIV/0! | 23.3133 | 18.5 | 阴 | -1
41871.875 | 1942 | 231 | 21 | 1 | #DIV/0! | 33.395 | 23.2667 | 阴 | -1
41871.9167 | 1943 | 231 | 22 | 1 | #DIV/0! | 27.45 | 1.5167 | 阴 | -1
41871.9583 | 1944 | 231 | 23 | 1 | #DIV/0! | 25.8183 | 0.1 | 阴 | -1
41872 | 1945 | 231 | 0 | 1 | #DIV/0! | 23.5033 | 0.1 | 阴 | -1
41872.0417 | 1946 | 232 | 1 | 1 | #DIV/0! | 24.3317 | 0.1 | 多云 | 0
41872.0833 | 1947 | 232 | 2 | 1 | #DIV/0! | 22.6167 | 0.1 | 多云 | 0
41872.125 | 1948 | 232 | 3 | 1 | #DIV/0! | 21.4067 | 0.1 | 多云 | 0
41872.1667 | 1949 | 232 | 4 | 1 | #DIV/0! | 21.0167 | 0.1 | 多云 | 0
41872.2083 | 1950 | 232 | 5 | 1 | 14.3292 | 21.7367 | 0.1 | 多云 | 0
41872.25 | 1951 | 232 | 6 | 1 | 120.2033 | 25.765 | 0.10833 | 多云 | 0
41872.2917 | 1952 | 232 | 7 | 1 | 309.1133 | 28.8417 | 36.2 | 多云 | 0
41872.3333 | 1953 | 232 | 8 | 1 | 414.1903 | 36.8633 | 24.475 | 多云 | 0
41872.375 | 1954 | 232 | 9 | 1 | 731.81 | 37.39 | 24.7167 | 多云 | 0
41872.4167 | 1955 | 232 | 10 | 1 | 848.3355 | 35.975 | 23.2083 | 多云 | 0
41872.4583 | 1956 | 232 | 11 | 1 | 922.0581 | 35.4617 | 18.3167 | 多云 | 0
41872.5 | 1957 | 232 | 12 | 1 | 578.5333 | 35.0333 | 24.6083 | 多云 | 0
41872.5417 | 1958 | 232 | 13 | 1 | 429.4645 | 34.8183 | 18.0417 | 多云 | 0
41872.5833 | 1959 | 232 | 14 | 1 | 376.56 | 33.9067 | 21.4167 | 多云 | 0
41872.625 | 1960 | 232 | 15 | 1 | 116.4533 | 34.575 | 25.0583 | 多云 | 0
41872.6667 | 1961 | 232 | 16 | 1 | 59.5033 | 33.1733 | 24.5 | 多云 | 0
41872.7083 | 1962 | 232 | 17 | 1 | 23.7533 | 32.1763 | 24.9 | 多云 | 0
41872.75 | 1963 | 232 | 18 | 1 | 5.1857 | 31.0183 | 24.7667 | 多云 | 0
41872.7917 | 1964 | 232 | 19 | 1 | #DIV/0! | 29.0933 | 23.3833 | 多云 | 0
41872.8333 | 1965 | 232 | 20 | 1 | #DIV/0! | 27.5683 | 19.8 | 多云 | 0
41872.875 | 1966 | 232 | 21 | 1 | #DIV/0! | 26.9267 | 24.8333 | 多云 | 0
41872.9167 | 1967 | 232 | 22 | 1 | #DIV/0! | 27.1433 | 1.5167 | 多云 | 0
41872.9583 | 1968 | 232 | 23 | 1 | #DIV/0! | 26.9517 | 0.10833 | 多云 | 0
41873 | 1969 | 232 | 0 | 1 | #DIV/0! | 27.4467 | 0.1 | 多云 | 0
41873.0417 | 1970 | 233 | 1 | 1 | #DIV/0! | 27.8417 | 0.1 | 阴 | -1
41873.0833 | 1971 | 233 | 2 | 1 | #DIV/0! | 27.0317 | 0.1 | 阴 | -1
41873.125 | 1972 | 233 | 3 | 1 | #DIV/0! | 27.5317 | 0.1 | 阴 | -1
41873.1667 | 1973 | 233 | 4 | 1 | #DIV/0! | 27.8033 | 0.1 | 阴 | -1
41873.2083 | 1974 | 233 | 5 | 1 | 16.0682 | 27.8017 | 0.1 | 阴 | -1
41873.25 | 1975 | 233 | 6 | 1 | 66.6 | 27.305 | 0.1 | 阴 | -1
41873.2917 | 1976 | 233 | 7 | 1 | 178.5667 | 27.58 | 37.25 | 阴 | -1
41873.3333 | 1977 | 233 | 8 | 1 | 219.2733 | 27.56 | 24.7667 | 阴 | -1
41873.375 | 1978 | 233 | 9 | 1 | 444.0333 | 29.3983 | 22.9917 | 阴 | -1
41873.4167 | 1979 | 233 | 10 | 1 | 579.6933 | 30.4267 | 27.6167 | 阴 | -1
41873.4583 | 1980 | 233 | 11 | 1 | 474.9833 | 31.2417 | 27.625 | 阴 | -1
41873.5 | 1981 | 233 | 12 | 1 | 325.7167 | 31.2983 | 27.6833 | 阴 | -1
41873.5417 | 1982 | 233 | 13 | 1 | 420.4167 | 30.7867 | 27.75 | 阴 | -1
41873.5833 | 1983 | 233 | 14 | 1 | 456.92 | 30.0917 | 27.8083 | 阴 | -1
41873.625 | 1984 | 233 | 15 | 1 | 305.0567 | 29.7483 | 27.8 | 阴 | -1
41873.6667 | 1985 | 233 | 16 | 1 | 107.1667 | 28.73 | 27.8167 | 阴 | -1
41873.7083 | 1986 | 233 | 17 | 1 | 49.9667 | 28.09 | 25.3417 | 阴 | -1
41873.75 | 1987 | 233 | 18 | 1 | 3.5571 | 27.3683 | 25.3417 | 阴 | -1
41873.7917 | 1988 | 233 | 19 | 1 | #DIV/0! | 27.1317 | 25.3167 | 阴 | -1
41873.8333 | 1989 | 233 | 20 | 1 | #DIV/0! | 26.87 | 25.3167 | 阴 | -1
41873.875 | 1990 | 233 | 21 | 1 | #DIV/0! | 26.6017 | 21.95 | 阴 | -1
41873.9167 | 1991 | 233 | 22 | 1 | #DIV/0! | 26.5367 | 1.5167 | 阴 | -1
41873.9583 | 1992 | 233 | 23 | 1 | #DIV/0! | 26.5883 | 0.1 | 阴 | -1
41874 | 1993 | 233 | 0 | -1 | #DIV/0! | 26.3933 | 0.1 | 阴 | -1
41874.0417 | 1994 | 234 | 1 | -1 | #DIV/0! | 26.2217 | 0.1 | 阴 | -1
41874.0833 | 1995 | 234 | 2 | -1 | #DIV/0! | 26.195 | 0.1 | 阴 | -1
41874.125 | 1996 | 234 | 3 | -1 | #DIV/0! | 26.1983 | 0.10833 | 阴 | -1
41874.1667 | 1997 | 234 | 4 | -1 | #DIV/0! | 25.94 | 0.1 | 阴 | -1
41874.2083 | 1998 | 234 | 5 | -1 | 4.385 | 26.0583 | 0.1 | 阴 | -1
41874.25 | 1999 | 234 | 6 | -1 | 25.04 | 26.5167 | 0.10833 | 阴 | -1
41874.2917 | 2000 | 234 | 7 | -1 | 97.0333 | 27.715 | 0.10833 | 阴 | -1
41874.3333 | 2001 | 234 | 8 | -1 | 139.86 | 28.0617 | 39.475 | 阴 | -1
41874.375 | 2002 | 234 | 9 | -1 | 331.0733 | 28.9517 | 23.525 | 阴 | -1
41874.4167 | 2003 | 234 | 10 | -1 | 678.4467 | 30.8383 | 20.1083 | 阴 | -1
41874.4583 | 2004 | 234 | 11 | -1 | 624.74 | 32.9567 | 20.15 | 阴 | -1
41874.5 | 2005 | 234 | 12 | -1 | 262.6633 | 32.6167 | 24.7583 | 阴 | -1
41874.5417 | 2006 | 234 | 13 | -1 | 713.4633 | 26.865 | 24.975 | 阴 | -1
41874.5833 | 2007 | 234 | 14 | -1 | 402.6667 | 28.4017 | 23.1833 | 阴 | -1
41874.625 | 2008 | 234 | 15 | -1 | 403.17 | 30.8017 | 27.8083 | 阴 | -1
41874.6667 | 2009 | 234 | 16 | -1 | 92.9433 | 30.9333 | 26.2167 | 阴 | -1
41874.7083 | 2010 | 234 | 17 | -1 | 40.03 | 30.0883 | 27.0167 | 阴 | -1
41874.75 | 2011 | 234 | 18 | -1 | 9.1143 | 29.4267 | 25.3583 | 阴 | -1
41874.7917 | 2012 | 234 | 19 | -1 | #DIV/0! | 29.1667 | 28.725 | 阴 | -1
41874.8333 | 2013 | 234 | 20 | -1 | #DIV/0! | 28.9033 | 25.0667 | 阴 | -1
41874.875 | 2014 | 234 | 21 | -1 | #DIV/0! | 28.5583 | 1.525 | 阴 | -1
41874.9167 | 2015 | 234 | 22 | -1 | #DIV/0! | 28.4117 | 0.1 | 阴 | -1
41874.9583 | 2016 | 234 | 23 | -1 | #DIV/0! | 28.0283 | 0.1 | 阴 | -1
41875 | 2017 | 234 | 0 | -1 | #DIV/0! | 28.0883 | 0.10833 | 阴 | -1
41875.0417 | 2018 | 235 | 1 | -1 | #DIV/0! | 27.7683 | 0.1 | 中雨 | -2
41875.0833 | 2019 | 235 | 2 | -1 | #DIV/0! | 27.5667 | 0.1 | 中雨 | -2
41875.125 | 2020 | 235 | 3 | -1 | #DIV/0! | 27.4367 | 0.1 | 中雨 | -2
41875.1667 | 2021 | 235 | 4 | -1 | #DIV/0! | 27.0983 | 0.1 | 中雨 | -2
41875.2083 | 2022 | 235 | 5 | -1 | 13.43 | 26.985 | 0.1 | 中雨 | -2
41875.25 | 2023 | 235 | 6 | -1 | 81.91 | 28.0917 | 0.1 | 中雨 | -2
41875.2917 | 2024 | 235 | 7 | -1 | 275.05 | 29.6433 | 0.10833 | 中雨 | -2
41875.3333 | 2025 | 235 | 8 | -1 | 462.39 | 31.09 | 39.1083 | 中雨 | -2
41875.375 | 2026 | 235 | 9 | -1 | 655.02 | 32.9783 | 27.5083 | 中雨 | -2
41875.4167 | 2027 | 235 | 10 | -1 | 650.5833 | 33.785 | 24.4083 | 中雨 | -2
41875.4583 | 2028 | 235 | 11 | -1 | 779.6067 | 34.5633 | 24.9583 | 中雨 | -2
41875.5 | 2029 | 235 | 12 | -1 | 543.6967 | 34.6 | 23.4167 | 中雨 | -2
41875.5417 | 2030 | 235 | 13 | -1 | 308.7867 | 34.595 | 28.475 | 中雨 | -2
41875.5833 | 2031 | 235 | 14 | -1 | 122.2633 | 34.825 | 24.5667 | 中雨 | -2
41875.625 | 2032 | 235 | 15 | -1 | 152.1833 | 34.1683 | 27.7417 | 中雨 | -2
41875.6667 | 2033 | 235 | 16 | -1 | 58.7433 | 33.245 | 27.725 | 中雨 | -2
41875.7083 | 2034 | 235 | 17 | -1 | 29.7833 | 32.275 | 27.6833 | 中雨 | -2
41875.75 | 2035 | 235 | 18 | -1 | #DIV/0! | 31.8417 | 27.7917 | 中雨 | -2
41875.7917 | 2036 | 235 | 19 | -1 | #DIV/0! | 31.0117 | 25.1167 | 中雨 | -2
41875.8333 | 2037 | 235 | 20 | -1 | #DIV/0! | 27.1567 | 28.5917 | 中雨 | -2
41875.875 | 2038 | 235 | 21 | -1 | #DIV/0! | 25.5583 | 1.5167 | 中雨 | -2
41875.9167 | 2039 | 235 | 22 | -1 | #DIV/0! | 26.015 | 0.1 | 中雨 | -2
41875.9583 | 2040 | 235 | 23 | -1 | 0.27143 | 26.225 | 0.10833 | 中雨 | -2
41876 | 2041 | 235 | 0 | 1 | 0.61429 | 25.22 | 0.1 | 中雨 | -2
41876.0417 | 2042 | 236 | 1 | 1 | 1.52 | 24.78 | 0.1 | 多云 | 0
41876.0833 | 2043 | 236 | 2 | 1 | 1.04 | 24.6983 | 0.1 | 多云 | 0
41876.125 | 2044 | 236 | 3 | 1 | 1.75 | 24.6583 | 0.1 | 多云 | 0
41876.1667 | 2045 | 236 | 4 | 1 | 1.4633 | 24.8567 | 0.1 | 多云 | 0
41876.2083 | 2046 | 236 | 5 | 1 | 4.8333 | 25.0083 | 0.1 | 多云 | 0
41876.25 | 2047 | 236 | 6 | 1 | 42.2033 | 25.26 | 0.1 | 多云 | 0
41876.2917 | 2048 | 236 | 7 | 1 | 76.4233 | 25.545 | 39.5 | 多云 | 0
41876.3333 | 2049 | 236 | 8 | 1 | 140.2067 | 26.2367 | 28.5167 | 多云 | 0
41876.375 | 2050 | 236 | 9 | 1 | 292.5167 | 27.4033 | 28.5917 | 多云 | 0
41876.4167 | 2051 | 236 | 10 | 1 | 256.82 | 28.815 | 28.6083 | 多云 | 0
41876.4583 | 2052 | 236 | 11 | 1 | 176.13 | 28.035 | 28.7 | 多云 | 0
41876.5 | 2053 | 236 | 12 | 1 | 369.1167 | 30.0067 | 28.7667 | 多云 | 0
41876.5417 | 2054 | 236 | 13 | 1 | 603.1433 | 30.52 | 28.8 | 多云 | 0
41876.5833 | 2055 | 236 | 14 | 1 | 126.96 | 30.5 | 28.825 | 多云 | 0
41876.625 | 2056 | 236 | 15 | 1 | 331.66 | 30.4667 | 28.8333 | 多云 | 0
41876.6667 | 2057 | 236 | 16 | 1 | 161.89 | 30.22 | 28.875 | 多云 | 0
41876.7083 | 2058 | 236 | 17 | 1 | 37.7655 | 29.1917 | 28.8583 | 多云 | 0
41876.75 | 2059 | 236 | 18 | 1 | 7.875 | 27.8333 | 28.8417 | 多云 | 0
41876.7917 | 2060 | 236 | 19 | 1 | #DIV/0! | 27.1467 | 28.8083 | 多云 | 0
41876.8333 | 2061 | 236 | 20 | 1 | #DIV/0! | 26.4583 | 24.8167 | 多云 | 0
41876.875 | 2062 | 236 | 21 | 1 | #DIV/0! | 25.885 | 23.0583 | 多云 | 0
41876.9167 | 2063 | 236 | 22 | 1 | #DIV/0! | 25.49 | 0.80833 | 多云 | 0
41876.9583 | 2064 | 236 | 23 | 1 | #DIV/0! | 25.2933 | 0.10769 | 多云 | 0
41877 | 2065 | 236 | 0 | 1 | #DIV/0! | 24.9417 | 0.1 | 多云 | 0
41877.0417 | 2066 | 237 | 1 | 1 | #DIV/0! | 24.6233 | 0.1 | 阵雨 | -2
41877.0833 | 2067 | 237 | 2 | 1 | #DIV/0! | 24.1383 | 0.1 | 阵雨 | -2
41877.125 | 2068 | 237 | 3 | 1 | #DIV/0! | 24.3083 | 0.10833 | 阵雨 | -2
41877.1667 | 2069 | 237 | 4 | 1 | #DIV/0! | 24.6633 | 0.10833 | 阵雨 | -2
41877.2083 | 2070 | 237 | 5 | 1 | 9.02 | 24.7317 | 0.1 | 阵雨 | -2
41877.25 | 2071 | 237 | 6 | 1 | 66.34 | 26.0517 | 0.1 | 阵雨 | -2
41877.2917 | 2072 | 237 | 7 | 1 | 168.4933 | 27.3 | 39.25 | 阵雨 | -2
41877.3333 | 2073 | 237 | 8 | 1 | 394.5467 | 28.6433 | 27.7182 | 阵雨 | -2
41877.375 | 2074 | 237 | 9 | 1 | 610.2167 | 29.1617 | 27.75 | 阵雨 | -2
41877.4167 | 2075 | 237 | 10 | 1 | 515.18 | 30.2617 | 27.8 | 阵雨 | -2
41877.4583 | 2076 | 237 | 11 | 1 | 413.6233 | 30.4217 | 27.85 | 阵雨 | -2
41877.5 | 2077 | 237 | 12 | 1 | 292.51 | 30.74 | 27.8583 | 阵雨 | -2
41877.5417 | 2078 | 237 | 13 | 1 | 97.9167 | 29.62 | 27.925 | 阵雨 | -2
41877.5833 | 2079 | 237 | 14 | 1 | 227.4033 | 28.2867 | 27.875 | 阵雨 | -2
41877.625 | 2080 | 237 | 15 | 1 | 125.1548 | 27.9767 | 27.9167 | 阵雨 | -2
41877.6667 | 2081 | 237 | 16 | 1 | 74.1733 | 27.91 | 27.925 | 阵雨 | -2
41877.7083 | 2082 | 237 | 17 | 1 | 16.03 | 27.255 | 27.9833 | 阵雨 | -2
41877.75 | 2083 | 237 | 18 | 1 | #DIV/0! | 26.6783 | 27.9417 | 阵雨 | -2
41877.7917 | 2084 | 237 | 19 | 1 | #DIV/0! | 26.4933 | 27.9917 | 阵雨 | -2
41877.8333 | 2085 | 237 | 20 | 1 | #DIV/0! | 26.4433 | 27.975 | 阵雨 | -2
41877.875 | 2086 | 237 | 21 | 1 | #DIV/0! | 26.2517 | 24.925 | 阵雨 | -2
41877.9167 | 2087 | 237 | 22 | 1 | #DIV/0! | 26.015 | 0.80833 | 阵雨 | -2
41877.9583 | 2088 | 237 | 23 | 1 | #DIV/0! | 25.6333 | 0.1 | 阵雨 | -2
41878 | 2089 | 237 | 0 | 1 | #DIV/0! | 22.1367 | 0.1 | 阵雨 | -2
41878.0417 | 2090 | 238 | 1 | 1 | #DIV/0! | 21.0433 | 0.1 | 阵雨~中雨 | -2
41878.0833 | 2091 | 238 | 2 | 1 | #DIV/0! | 21.715 | 0.1 | 阵雨~中雨 | -2
41878.125 | 2092 | 238 | 3 | 1 | #DIV/0! | 22.1 | 0.1 | 阵雨~中雨 | -2
41878.1667 | 2093 | 238 | 4 | 1 | #DIV/0! | 22.3117 | 0.1 | 阵雨~中雨 | -2
41878.2083 | 2094 | 238 | 5 | 1 | 4.1417 | 22.5017 | 0.1 | 阵雨~中雨 | -2
41878.25 | 2095 | 238 | 6 | 1 | 15.5133 | 23.135 | 0.1 | 阵雨~中雨 | -2
41878.2917 | 2096 | 238 | 7 | 1 | 64.0933 | 23.945 | 38.025 | 阵雨~中雨 | -2
41878.3333 | 2097 | 238 | 8 | 1 | 86.7406 | 24.1583 | 28.65 | 阵雨~中雨 | -2
41878.375 | 2098 | 238 | 9 | 1 | 80.3133 | 24.3967 | 28.6417 | 阵雨~中雨 | -2
41878.4167 | 2099 | 238 | 10 | 1 | 100.9667 | 24.1483 | 28.75 | 阵雨~中雨 | -2
41878.4583 | 2100 | 238 | 11 | 1 | 117.3033 | 24.2133 | 25.4167 | 阵雨~中雨 | -2
41878.5 | 2101 | 238 | 12 | 1 | 73.3067 | 24.1533 | 28.7917 | 阵雨~中雨 | -2
41878.5417 | 2102 | 238 | 13 | 1 | 75.6567 | 24.5033 | 25.425 | 阵雨~中雨 | -2
41878.5833 | 2103 | 238 | 14 | 1 | 83.7933 | 24.5083 | 23.3667 | 阵雨~中雨 | -2
41878.625 | 2104 | 238 | 15 | 1 | 67.8633 | 24.42 | 24.6917 | 阵雨~中雨 | -2
41878.6667 | 2105 | 238 | 16 | 1 | 15.7633 | 24.0917 | 25.3167 | 阵雨~中雨 | -2
41878.7083 | 2106 | 238 | 17 | 1 | 12.2467 | 23.945 | 26.2 | 阵雨~中雨 | -2
41878.75 | 2107 | 238 | 18 | 1 | 2.7636 | 23.9133 | 21.8083 | 阵雨~中雨 | -2
41878.7917 | 2108 | 238 | 19 | 1 | 0.1 | 23.9917 | 23.275 | 阵雨~中雨 | -2
41878.8333 | 2109 | 238 | 20 | 1 | 0.125 | 24.0633 | 20.3167 | 阵雨~中雨 | -2
41878.875 | 2110 | 238 | 21 | 1 | 0.125 | 24.165 | 23.4083 | 阵雨~中雨 | -2
41878.9167 | 2111 | 238 | 22 | 1 | 0.32308 | 24.0417 | 0.80833 | 阵雨~中雨 | -2
41878.9583 | 2112 | 238 | 23 | 1 | 0.32692 | 23.2667 | 0.1 | 阵雨~中雨 | -2
41879 | 2113 | 238 | 0 | 1 | 0.39063 | 22.965 | 0.1 | 阵雨~中雨 | -2
41879.0417 | 2114 | 239 | 1 | 1 | 0.14783 | 22.8333 | 0.1 | 阴~小雨 | -2
41879.0833 | 2115 | 239 | 2 | 1 | 0.196 | 23.095 | 0.1 | 阴~小雨 | -2
41879.125 | 2116 | 239 | 3 | 1 | 0.28929 | 23.1983 | 0.1 | 阴~小雨 | -2
41879.1667 | 2117 | 239 | 4 | 1 | 0.32 | 23.3883 | 0.1 | 阴~小雨 | -2
41879.2083 | 2118 | 239 | 5 | 1 | 6.6393 | 23.6617 | 0.1 | 阴~小雨 | -2
41879.25 | 2119 | 239 | 6 | 1 | 28.4 | 24.005 | 0.1 | 阴~小雨 | -2
41879.2917 | 2120 | 239 | 7 | 1 | 116.15 | 24.6417 | 37.3917 | 阴~小雨 | -2
41879.3333 | 2121 | 239 | 8 | 1 | 245.9833 | 25.2617 | 27.6167 | 阴~小雨 | -2
41879.375 | 2122 | 239 | 9 | 1 | 194.7667 | 25.8283 | 27.5083 | 阴~小雨 | -2
41879.4167 | 2123 | 239 | 10 | 1 | 376.2533 | 26.7117 | 27.6417 | 阴~小雨 | -2
41879.4583 | 2124 | 239 | 11 | 1 | 712.5645 | 28.6117 | 27.7083 | 阴~小雨 | -2
41879.5 | 2125 | 239 | 12 | 1 | 609.8767 | 30.085 | 27.825 | 阴~小雨 | -2
41879.5417 | 2126 | 239 | 13 | 1 | 267.3133 | 29.515 | 27.8083 | 阴~小雨 | -2
41879.5833 | 2127 | 239 | 14 | 1 | 246.9967 | 28.4533 | 27.85 | 阴~小雨 | -2
41879.625 | 2128 | 239 | 15 | 1 | 278.6367 | 27.685 | 27.8417 | 阴~小雨 | -2
41879.6667 | 2129 | 239 | 16 | 1 | 130.8839 | 26.965 | 24.6833 | 阴~小雨 | -2
41879.7083 | 2130 | 239 | 17 | 1 | 30.316 | 26.2783 | 28.7833 | 阴~小雨 | -2
41879.75 | 2131 | 239 | 18 | 1 | #DIV/0! | 26.0367 | 25.375 | 阴~小雨 | -2
41879.7917 | 2132 | 239 | 19 | 1 | #DIV/0! | 25.9767 | 25.3833 | 阴~小雨 | -2
41879.8333 | 2133 | 239 | 20 | 1 | #DIV/0! | 25.7867 | 23.7 | 阴~小雨 | -2
41879.875 | 2134 | 239 | 21 | 1 | #DIV/0! | 25.4683 | 25.4 | 阴~小雨 | -2
41879.9167 | 2135 | 239 | 22 | 1 | #DIV/0! | 25.385 | 0.80833 | 阴~小雨 | -2
41879.9583 | 2136 | 239 | 23 | 1 | #DIV/0! | 25.505 | 0.1 | 阴~小雨 | -2
41880 | 2137 | 239 | 0 | 1 | #DIV/0! | 25.335 | 0.1 | 阴~小雨 | -2
41880.0417 | 2138 | 240 | 1 | 1 | #DIV/0! | 25.2017 | 0.1 | 中雨~阴 | -2
41880.0833 | 2139 | 240 | 2 | 1 | #DIV/0! | 25.235 | 0.10833 | 中雨~阴 | -2
41880.125 | 2140 | 240 | 3 | 1 | #DIV/0! | 25.2683 | 0.11667 | 中雨~阴 | -2
41880.1667 | 2141 | 240 | 4 | 1 | 0.125 | 25.4467 | 0.1 | 中雨~阴 | -2
41880.2083 | 2142 | 240 | 5 | 1 | 0.98261 | 24.3683 | 0.1 | 中雨~阴 | -2
41880.25 | 2143 | 240 | 6 | 1 | 18.4 | 27.79 | 0.1 | 中雨~阴 | -2
41880.2917 | 2144 | 240 | 7 | 1 | 96.1667 | 30.6117 | 37.9917 | 中雨~阴 | -2
41880.3333 | 2145 | 240 | 8 | 1 | 183.3097 | 29.405 | 28.5833 | 中雨~阴 | -2
41880.375 | 2146 | 240 | 9 | 1 | 120.95 | 27.7733 | 28.0962 | 中雨~阴 | -2
41880.4167 | 2147 | 240 | 10 | 1 | 154.8433 | 28.175 | 27.7231 | 中雨~阴 | -2
41880.4583 | 2148 | 240 | 11 | 1 | 81.14 | 30.72 | 27.7917 | 中雨~阴 | -2
41880.5 | 2149 | 240 | 12 | 1 | 212.19 | 32.515 | 27.7917 | 中雨~阴 | -2
41880.5417 | 2150 | 240 | 13 | 1 | 427.9467 | 27.12 | 27.8083 | 中雨~阴 | -2
41880.5833 | 2151 | 240 | 14 | 1 | 97.1367 | 27.385 | 27.825 | 中雨~阴 | -2
41880.625 | 2152 | 240 | 15 | 1 | 66.93 | 27.49 | 23.025 | 中雨~阴 | -2
41880.6667 | 2153 | 240 | 16 | 1 | 67.0833 | 27.2717 | 24.625 | 中雨~阴 | -2
41880.7083 | 2154 | 240 | 17 | 1 | 19.82 | 26.725 | 26.2333 | 中雨~阴 | -2
41880.75 | 2155 | 240 | 18 | 1 | #DIV/0! | 25.7517 | 23.0083 | 中雨~阴 | -2
41880.7917 | 2156 | 240 | 19 | 1 | #DIV/0! | 25.2267 | 24.625 | 中雨~阴 | -2
41880.8333 | 2157 | 240 | 20 | 1 | #DIV/0! | 24.5833 | 24.6 | 中雨~阴 | -2
41880.875 | 2158 | 240 | 21 | 1 | #DIV/0! | 24.015 | 24.6333 | 中雨~阴 | -2
41880.9167 | 2159 | 240 | 22 | 1 | 0.45 | 23.6133 | 0.80833 | 中雨~阴 | -2
41880.9583 | 2160 | 240 | 23 | 1 | #DIV/0! | 29.47 | 0.1 | 中雨~阴 | -2
41881 | 2161 | 240 | 0 | -1 | #DIV/0! | 27.8033 | 0.1 | 中雨~阴 | -2
41881.0417 | 2162 | 241 | 1 | -1 | #DIV/0! | 24.9933 | 0.1 | 多云~阴 | -1
41881.0833 | 2163 | 241 | 2 | -1 | #DIV/0! | 24.4867 | 0.1 | 多云~阴 | -1
41881.125 | 2164 | 241 | 3 | -1 | #DIV/0! | 24.4867 | 0.1 | 多云~阴 | -1
41881.1667 | 2165 | 241 | 4 | -1 | #DIV/0! | 24.4867 | 0.1 | 多云~阴 | -1
41881.2083 | 2166 | 241 | 5 | -1 | 14.435 | 24.4867 | 0.1 | 多云~阴 | -1
41881.25 | 2167 | 241 | 6 | -1 | 132.9065 | 24.4867 | 0.1 | 多云~阴 | -1
41881.2917 | 2168 | 241 | 7 | -1 | 347.2 | 26.3567 | 0.1 | 多云~阴 | -1
41881.3333 | 2169 | 241 | 8 | -1 | 417.74 | 27.29 | 27.775 | 多云~阴 | -1
41881.375 | 2170 | 241 | 9 | -1 | 474.8467 | 27.5283 | 24.325 | 多云~阴 | -1
41881.4167 | 2171 | 241 | 10 | -1 | 798.7667 | 28.6017 | 18 | 多云~阴 | -1
41881.4583 | 2172 | 241 | 11 | -1 | 766.0733 | 29.7617 | 22.7167 | 多云~阴 | -1
41881.5 | 2173 | 241 | 12 | -1 | 602.0194 | 30.1467 | 21.2167 | 多云~阴 | -1
41881.5417 | 2174 | 241 | 13 | -1 | 683.85 | 29.355 | 25.9917 | 多云~阴 | -1
41881.5833 | 2175 | 241 | 14 | -1 | 434.5667 | 30.02 | 24.4667 | 多云~阴 | -1
41881.625 | 2176 | 241 | 15 | -1 | 354.18 | 30.1383 | 27.6583 | 多云~阴 | -1
41881.6667 | 2177 | 241 | 16 | -1 | 196.67 | 28.6483 | 21.9 | 多云~阴 | -1
41881.7083 | 2178 | 241 | 17 | -1 | 33.4345 | 26.8733 | 24.525 | 多云~阴 | -1
41881.75 | 2179 | 241 | 18 | -1 | #DIV/0! | 25.785 | 24.575 | 多云~阴 | -1
41881.7917 | 2180 | 241 | 19 | -1 | #DIV/0! | 25.31 | 22.9583 | 多云~阴 | -1
41881.8333 | 2181 | 241 | 20 | -1 | #DIV/0! | 24.93 | 22.95 | 多云~阴 | -1
41881.875 | 2182 | 241 | 21 | -1 | #DIV/0! | 24.7733 | 0.80833 | 多云~阴 | -1
41881.9167 | 2183 | 241 | 22 | -1 | #DIV/0! | 24.6967 | 0.1 | 多云~阴 | -1
41881.9583 | 2184 | 241 | 23 | -1 | #DIV/0! | 24.3067 | 0.1 | 多云~阴 | -1
41882 | 2185 | 241 | 0 | -1 | #DIV/0! | 24.1733 | 0.1 | 多云~阴 | -1
41882.0417 | 2186 | 242 | 1 | -1 | #DIV/0! | 23.96 | 0.1 | 阵雨~中雨 | -2
41882.0833 | 2187 | 242 | 2 | -1 | #DIV/0! | 24.1033 | 0.1 | 阵雨~中雨 | -2
41882.125 | 2188 | 242 | 3 | -1 | #DIV/0! | 24.415 | 0.1 | 阵雨~中雨 | -2
41882.1667 | 2189 | 242 | 4 | -1 | #DIV/0! | 26.0933 | 0.1 | 阵雨~中雨 | -2
41882.2083 | 2190 | 242 | 5 | -1 | 3.8 | 34.4133 | 0.1 | 阵雨~中雨 | -2
41882.25 | 2191 | 242 | 6 | -1 | 49.17 | 31.6217 | 0.1 | 阵雨~中雨 | -2
41882.2917 | 2192 | 242 | 7 | -1 | 245.7333 | 30.7533 | 0.1 | 阵雨~中雨 | -2
41882.3333 | 2193 | 242 | 8 | -1 | 176.4034 | 28.0883 | 27.8333 | 阵雨~中雨 | -2
41882.375 | 2194 | 242 | 9 | -1 | 307.429 | 28.245 | 27.6083 | 阵雨~中雨 | -2
41882.4167 | 2195 | 242 | 10 | -1 | 472.6968 | 28.5083 | 24.3833 | 阵雨~中雨 | -2
41882.4583 | 2196 | 242 | 11 | -1 | 570.1267 | 28.4217 | 27.625 | 阵雨~中雨 | -2
41882.5 | 2197 | 242 | 12 | -1 | 380.28 | 27.1633 | 24.4667 | 阵雨~中雨 | -2
41882.5417 | 2198 | 242 | 13 | -1 | 91.4667 | 24.0867 | 24.45 | 阵雨~中雨 | -2
41882.5833 | 2199 | 242 | 14 | -1 | 194.3333 | 25.0583 | 24.4333 | 阵雨~中雨 | -2
41882.625 | 2200 | 242 | 15 | -1 | 167.52 | 25.8717 | 22.9 | 阵雨~中雨 | -2
41882.6667 | 2201 | 242 | 16 | -1 | 70.1097 | 25.7617 | 24.525 | 阵雨~中雨 | -2
41882.7083 | 2202 | 242 | 17 | -1 | 11.7933 | 25.945 | 21.2917 | 阵雨~中雨 | -2
41882.75 | 2203 | 242 | 18 | -1 | 2.9 | 26.0233 | 24.5083 | 阵雨~中雨 | -2
41882.7917 | 2204 | 242 | 19 | -1 | #DIV/0! | 25.8467 | 24.525 | 阵雨~中雨 | -2
41882.8333 | 2205 | 242 | 20 | -1 | #DIV/0! | 25.8483 | 24.5167 | 阵雨~中雨 | -2
41882.875 | 2206 | 242 | 21 | -1 | #DIV/0! | 25.9083 | 0.81667 | 阵雨~中雨 | -2
41882.9167 | 2207 | 242 | 22 | -1 | #DIV/0! | 26.0333 | 0.1 | 阵雨~中雨 | -2
41882.9583 | 2208 | 242 | 23 | -1 | #DIV/0! | 26.1167 | 0.1 | 阵雨~中雨 | -2
41883 | 2209 | 242 | 0 | 1 | #DIV/0! | 25.9117 | 0.1 | 阵雨~中雨 | -2
41883.0417 | 2210 | 243 | 1 | 1 | #DIV/0! | 25.47 | 0.1 | 阴 | -1
41883.0833 | 2211 | 243 | 2 | 1 | #DIV/0! | 25.2467 | 0.1 | 阴 | -1
41883.125 | 2212 | 243 | 3 | 1 | #DIV/0! | 25.2983 | 0.1 | 阴 | -1
41883.1667 | 2213 | 243 | 4 | 1 | 0.14167 | 25.3417 | 0.1 | 阴 | -1
41883.2083 | 2214 | 243 | 5 | 1 | 0.66786 | 25.3763 | 0.1 | 阴 | -1
41883.25 | 2215 | 243 | 6 | 1 | 10.3233 | 24.4633 | 0.1 | 阴 | -1
41883.2917 | 2216 | 243 | 7 | 1 | 38.2563 | 24.9333 | 27.7917 | 阴 | -1
41883.3333 | 2217 | 243 | 8 | 1 | 188.3233 | 25.89 | 27.65 | 阴 | -1
41883.375 | 2218 | 243 | 9 | 1 | 527.6633 | 28.29 | 27.6917 | 阴 | -1
41883.4167 | 2219 | 243 | 10 | 1 | 558.5615 | 29.665 | 27.7462 | 阴 | -1
41883.4583 | 2220 | 243 | 11 | 1 | 669.81 | 29.79 | 27.8167 | 阴 | -1
41883.5 | 2221 | 243 | 12 | 1 | 603.7367 | 29.07 | 27.8667 | 阴 | -1
41883.5417 | 2222 | 243 | 13 | 1 | 213.7387 | 29.285 | 27.9 | 阴 | -1
41883.5833 | 2223 | 243 | 14 | 1 | 176.2167 | 28.8833 | 27.9308 | 阴 | -1
41883.625 | 2224 | 243 | 15 | 1 | 172.5467 | 28.725 | 27.9417 | 阴 | -1
41883.6667 | 2225 | 243 | 16 | 1 | 136.5167 | 29.4017 | 27.9167 | 阴 | -1
41883.7083 | 2226 | 243 | 17 | 1 | 33.6037 | 28.2683 | 27.9167 | 阴 | -1
41883.75 | 2227 | 243 | 18 | 1 | #DIV/0! | 27.0383 | 27.9333 | 阴 | -1
41883.7917 | 2228 | 243 | 19 | 1 | #DIV/0! | 26.405 | 27.9417 | 阴 | -1
41883.8333 | 2229 | 243 | 20 | 1 | #DIV/0! | 26.2133 | 27.9167 | 阴 | -1
41883.875 | 2230 | 243 | 21 | 1 | #DIV/0! | 25.7933 | 27.925 | 阴 | -1
41883.9167 | 2231 | 243 | 22 | 1 | #DIV/0! | 25.4 | 1.5167 | 阴 | -1
41883.9583 | 2232 | 243 | 23 | 1 | #DIV/0! | 25.21 | 0.1 | 阴 | -1
41884 | 2233 | 243 | 0 | 1 | #DIV/0! | 25.1067 | 0.1 | 阴 | -1
41884.0417 | 2234 | 244 | 1 | 1 | #DIV/0! | 24.955 | 0.1 | 多云~中雨 | -2
41884.0833 | 2235 | 244 | 2 | 1 | #DIV/0! | 24.6317 | 0.1 | 多云~中雨 | -2
41884.125 | 2236 | 244 | 3 | 1 | #DIV/0! | 24.635 | 0.10833 | 多云~中雨 | -2
41884.1667 | 2237 | 244 | 4 | 1 | #DIV/0! | 24.52 | 0.1 | 多云~中雨 | -2
41884.2083 | 2238 | 244 | 5 | 1 | 15.0684 | 24.5783 | 0.1 | 多云~中雨 | -2
41884.25 | 2239 | 244 | 6 | 1 | 63.07 | 25.145 | 0.1 | 多云~中雨 | -2
41884.2917 | 2240 | 244 | 7 | 1 | 202.0567 | 25.995 | 27.9 | 多云~中雨 | -2
41884.3333 | 2241 | 244 | 8 | 1 | 452.5567 | 27.8833 | 27.7083 | 多云~中雨 | -2
41884.375 | 2242 | 244 | 9 | 1 | 406.83 | 29.0186 | 27.725 | 多云~中雨 | -2
41884.4167 | 2243 | 244 | 10 | 1 | 499.7968 | 29.96 | 27.8 | 多云~中雨 | -2
41884.4583 | 2244 | 244 | 11 | 1 | 822.86 | 31.2717 | 27.8083 | 多云~中雨 | -2
41884.5 | 2245 | 244 | 12 | 1 | 713.1633 | 32.585 | 27.85 | 多云~中雨 | -2
41884.5417 | 2246 | 244 | 13 | 1 | 564.3233 | 32.6559 | 27.925 | 多云~中雨 | -2
41884.5833 | 2247 | 244 | 14 | 1 | 455.1133 | 33.0133 | 28.0333 | 多云~中雨 | -2
41884.625 | 2248 | 244 | 15 | 1 | 341.8871 | 32.9367 | 28.0333 | 多云~中雨 | -2
41884.6667 | 2249 | 244 | 16 | 1 | 174.3167 | 32.385 | 28.0333 | 多云~中雨 | -2
41884.7083 | 2250 | 244 | 17 | 1 | 17.0263 | 31.54 | 28.05 | 多云~中雨 | -2
41884.75 | 2251 | 244 | 18 | 1 | #DIV/0! | 30.11 | 28.0833 | 多云~中雨 | -2
41884.7917 | 2252 | 244 | 19 | 1 | #DIV/0! | 26.3833 | 28.1167 | 多云~中雨 | -2
41884.8333 | 2253 | 244 | 20 | 1 | #DIV/0! | 25.5233 | 28.1083 | 多云~中雨 | -2
41884.875 | 2254 | 244 | 21 | 1 | #DIV/0! | 25.1067 | 28.05 | 多云~中雨 | -2
41884.9167 | 2255 | 244 | 22 | 1 | #DIV/0! | 24.0983 | 1.5167 | 多云~中雨 | -2
41884.9583 | 2256 | 244 | 23 | 1 | #DIV/0! | 23.3833 | 0.1 | 多云~中雨 | -2
41885 | 2257 | 244 | 0 | 1 | #DIV/0! | 25 | 0.1 | 多云~中雨 | -2
41885.0417 | 2258 | 245 | 1 | 1 | 0.15 | 25 | 0.1 | 小到中雨~多云 | -2
41885.0833 | 2259 | 245 | 2 | 1 | 0.125 | 25 | 0.1 | 小到中雨~多云 | -2
41885.125 | 2260 | 245 | 3 | 1 | 0.23 | 25 | 0.1 | 小到中雨~多云 | -2
41885.1667 | 2261 | 245 | 4 | 1 | #DIV/0! | 25 | 0.10833 | 小到中雨~多云 | -2
41885.2083 | 2262 | 245 | 5 | 1 | 0.5 | 24 | 0.1 | 小到中雨~多云 | -2
41885.25 | 2263 | 245 | 6 | 1 | 15.1423 | 23 | 0.1 | 小到中雨~多云 | -2
41885.2917 | 2264 | 245 | 7 | 1 | 17.5 | 23 | 27.9167 | 小到中雨~多云 | -2
41885.3333 | 2265 | 245 | 8 | 1 | 60.4194 | 23 | 27.775 | 小到中雨~多云 | -2
41885.375 | 2266 | 245 | 9 | 1 | 49.4033 | 24 | 27.775 | 小到中雨~多云 | -2
41885.4167 | 2267 | 245 | 10 | 1 | 74.7133 | 22 | 27.8083 | 小到中雨~多云 | -2
41885.4583 | 2268 | 245 | 11 | 1 | 98.73 | 24 | 27.875 | 小到中雨~多云 | -2
41885.5 | 2269 | 245 | 12 | 1 | 181.71 | 24 | 27.875 | 小到中雨~多云 | -2
41885.5417 | 2270 | 245 | 13 | 1 | 170.09 | 24 | 27.8917 | 小到中雨~多云 | -2
41885.5833 | 2271 | 245 | 14 | 1 | 266.15 | 26 | 27.8583 | 小到中雨~多云 | -2
41885.625 | 2272 | 245 | 15 | 1 | 208.8533 | 25 | 27.8667 | 小到中雨~多云 | -2
41885.6667 | 2273 | 245 | 16 | 1 | 103.0633 | 27 | 27.8583 | 小到中雨~多云 | -2
41885.7083 | 2274 | 245 | 17 | 1 | 37.4133 | 26 | 24.6667 | 小到中雨~多云 | -2
41885.75 | 2275 | 245 | 18 | 1 | 1.2 | 26 | 27.8917 | 小到中雨~多云 | -2
41885.7917 | 2276 | 245 | 19 | 1 | #DIV/0! | 25 | 23.0167 | 小到中雨~多云 | -2
41885.8333 | 2277 | 245 | 20 | 1 | #DIV/0! | 25 | 24.6583 | 小到中雨~多云 | -2
41885.875 | 2278 | 245 | 21 | 1 | 0.7 | 25 | 24.65 | 小到中雨~多云 | -2
41885.9167 | 2279 | 245 | 22 | 1 | #DIV/0! | 24 | 1.5167 | 小到中雨~多云 | -2
41885.9583 | 2280 | 245 | 23 | 1 | #DIV/0! | 23 | 0.1 | 小到中雨~多云 | -2
41886 | 2281 | 245 | 0 | 1 | #DIV/0! | 23 | 0.10833 | 小到中雨~多云 | -2
41886.0417 | 2282 | 246 | 1 | 1 | #DIV/0! | 22 | 0.1 | 多云 | 0
41886.0833 | 2283 | 246 | 2 | 1 | #DIV/0! | 22 | 0.11667 | 多云 | 0
41886.125 | 2284 | 246 | 3 | 1 | #DIV/0! | 21 | 0.11667 | 多云 | 0
41886.1667 | 2285 | 246 | 4 | 1 | #DIV/0! | 21 | 0.1 | 多云 | 0
41886.2083 | 2286 | 246 | 5 | 1 | 11.8611 | 21 | 0.10833 | 多云 | 0
41886.25 | 2287 | 246 | 6 | 1 | 73.4867 | 21 | 0.1 | 多云 | 0
41886.2917 | 2288 | 246 | 7 | 1 | 244.6367 | 22 | 27.85 | 多云 | 0
41886.3333 | 2289 | 246 | 8 | 1 | 385.2 | 24 | 24.4333 | 多云 | 0
41886.375 | 2290 | 246 | 9 | 1 | 576.0567 | 25 | 24.3333 | 多云 | 0
41886.4167 | 2291 | 246 | 10 | 1 | 613.93 | 26 | 21.125 | 多云 | 0
41886.4583 | 2292 | 246 | 11 | 1 | 667.31 | 26 | 22.7583 | 多云 | 0
41886.5 | 2293 | 246 | 12 | 1 | 491.2067 | 28 | 22.75 | 多云 | 0
41886.5417 | 2294 | 246 | 13 | 1 | 506 | 27 | 27.6167 | 多云 | 0
41886.5833 | 2295 | 246 | 14 | 1 | 214.86 | 29 | 24.5 | 多云 | 0
41886.625 | 2296 | 246 | 15 | 1 | 70.5933 | 28 | 27.725 | 多云 | 0
41886.6667 | 2297 | 246 | 16 | 1 | 11.6533 | 28 | 24.5333 | 多云 | 0
41886.7083 | 2298 | 246 | 17 | 1 | 4.06 | 27 | 22.9167 | 多云 | 0
41886.75 | 2299 | 246 | 18 | 1 | #DIV/0! | 26 | 19.675 | 多云 | 0
41886.7917 | 2300 | 246 | 19 | 1 | #DIV/0! | 27 | 18.0917 | 多云 | 0
41886.8333 | 2301 | 246 | 20 | 1 | #DIV/0! | 26 | 21.2667 | 多云 | 0
41886.875 | 2302 | 246 | 21 | 1 | #DIV/0! | 25 | 19.6583 | 多云 | 0
41886.9167 | 2303 | 246 | 22 | 1 | #DIV/0! | 25 | 1.5167 | 多云 | 0
41886.9583 | 2304 | 246 | 23 | 1 | #DIV/0! | 24 | 0.1 | 多云 | 0
41887 | 2305 | 246 | 0 | 1 | #DIV/0! | 24 | 0.1 | 多云 | 0
41887.0417 | 2306 | 247 | 1 | 1 | #DIV/0! | 24 | 0.1 | 多云~阵雨 | -2
41887.0833 | 2307 | 247 | 2 | 1 | #DIV/0! | 24 | 0.1 | 多云~阵雨 | -2
41887.125 | 2308 | 247 | 3 | 1 | #DIV/0! | 24 | 0.1 | 多云~阵雨 | -2
41887.1667 | 2309 | 247 | 4 | 1 | #DIV/0! | 23 | 0.1 | 多云~阵雨 | -2
41887.2083 | 2310 | 247 | 5 | 1 | 17.3 | 23 | 0.1 | 多云~阵雨 | -2
41887.25 | 2311 | 247 | 6 | 1 | 84.9241 | 23 | 0.1 | 多云~阵雨 | -2
41887.2917 | 2312 | 247 | 7 | 1 | 286.4533 | 24 | 27.4083 | 多云~阵雨 | -2
41887.3333 | 2313 | 247 | 8 | 1 | 479.2733 | 26 | 18.025 | 多云~阵雨 | -2
41887.375 | 2314 | 247 | 9 | 1 | 748.1967 | 28 | 27.55 | 多云~阵雨 | -2
41887.4167 | 2315 | 247 | 10 | 1 | 823.61 | 29 | 27.6083 | 多云~阵雨 | -2
41887.4583 | 2316 | 247 | 11 | 1 | 882.5655 | 29 | 24.4417 | 多云~阵雨 | -2
41887.5 | 2317 | 247 | 12 | 1 | 867.34 | 30 | 27.675 | 多云~阵雨 | -2
41887.5417 | 2318 | 247 | 13 | 1 | 648.56 | 30 | 27.725 | 多云~阵雨 | -2
41887.5833 | 2319 | 247 | 14 | 1 | 462.2833 | 30 | 27.8083 | 多云~阵雨 | -2
41887.625 | 2320 | 247 | 15 | 1 | 180.2516 | 30 | 27.8667 | 多云~阵雨 | -2
41887.6667 | 2321 | 247 | 16 | 1 | 166.4129 | 30 | 27.9 | 多云~阵雨 | -2
41887.7083 | 2322 | 247 | 17 | 1 | 33.7379 | 28 | 24.6833 | 多云~阵雨 | -2
41887.75 | 2323 | 247 | 18 | 1 | #DIV/0! | 28 | 27.9083 | 多云~阵雨 | -2
41887.7917 | 2324 | 247 | 19 | 1 | #DIV/0! | 27 | 23.075 | 多云~阵雨 | -2
41887.8333 | 2325 | 247 | 20 | 1 | #DIV/0! | 26 | 21.3417 | 多云~阵雨 | -2
41887.875 | 2326 | 247 | 21 | 1 | #DIV/0! | 26 | 24.6333 | 多云~阵雨 | -2
41887.9167 | 2327 | 247 | 22 | 1 | #DIV/0! | 26 | 1.5083 | 多云~阵雨 | -2
41887.9583 | 2328 | 247 | 23 | 1 | #DIV/0! | 26 | 0.1 | 多云~阵雨 | -2
41888 | 2329 | 247 | 0 | -1 | #DIV/0! | 25 | 0.1 | 多云~阵雨 | -2
41888.0417 | 2330 | 248 | 1 | -1 | #DIV/0! | 25 | 0.1 | 多云 | 0
41888.0833 | 2331 | 248 | 2 | -1 | #DIV/0! | 25 | 0.1 | 多云 | 0
41888.125 | 2332 | 248 | 3 | -1 | #DIV/0! | 25 | 0.10833 | 多云 | 0
41888.1667 | 2333 | 248 | 4 | -1 | #DIV/0! | 25 | 0.1 | 多云 | 0
41888.2083 | 2334 | 248 | 5 | -1 | 4.4647 | 25 | 0.1 | 多云 | 0
41888.25 | 2335 | 248 | 6 | -1 | 42.4733 | 25 | 0.1 | 多云 | 0
41888.2917 | 2336 | 248 | 7 | -1 | 93.84 | 25 | 0.10833 | 多云 | 0
41888.3333 | 2337 | 248 | 8 | -1 | 223.0133 | 26 | 24.2667 | 多云 | 0
41888.375 | 2338 | 248 | 9 | -1 | 433.0067 | 28 | 21.0333 | 多云 | 0
41888.4167 | 2339 | 248 | 10 | -1 | 426.42 | 28 | 17.9 | 多云 | 0
41888.4583 | 2340 | 248 | 11 | -1 | 289.9667 | 29 | 17.9083 | 多云 | 0
41888.5 | 2341 | 248 | 12 | -1 | 178.1567 | 30 | 21.025 | 多云 | 0
41888.5417 | 2342 | 248 | 13 | -1 | 585.2871 | 29 | 19.4583 | 多云 | 0
41888.5833 | 2343 | 248 | 14 | -1 | 633.2867 | 30 | 17.9083 | 多云 | 0
41888.625 | 2344 | 248 | 15 | -1 | 419.4333 | 30 | 17.9333 | 多云 | 0
41888.6667 | 2345 | 248 | 16 | -1 | 177.8267 | 30 | 17.925 | 多云 | 0
41888.7083 | 2346 | 248 | 17 | -1 | 28.052 | 29 | 14.8083 | 多云 | 0
41888.75 | 2347 | 248 | 18 | -1 | #DIV/0! | 28 | 17.9333 | 多云 | 0
41888.7917 | 2348 | 248 | 19 | -1 | #DIV/0! | 27 | 21.0667 | 多云 | 0
41888.8333 | 2349 | 248 | 20 | -1 | #DIV/0! | 26 | 17.9333 | 多云 | 0
41888.875 | 2350 | 248 | 21 | -1 | #DIV/0! | 26 | 1.5167 | 多云 | 0
41888.9167 | 2351 | 248 | 22 | -1 | #DIV/0! | 25 | 0.1 | 多云 | 0
41888.9583 | 2352 | 248 | 23 | -1 | #DIV/0! | 25 | 0.1 | 多云 | 0
41889 | 2353 | 248 | 0 | -1 | #DIV/0! | 24.1817 | 0.1 | 多云 | 0
41889.0417 | 2354 | 249 | 1 | -1 | #DIV/0! | 23.94 | 0.1 | 多云 | 0
41889.0833 | 2355 | 249 | 2 | -1 | #DIV/0! | 23.77 | 0.1 | 多云 | 0
41889.125 | 2356 | 249 | 3 | -1 | #DIV/0! | 23.7033 | 0.1 | 多云 | 0
41889.1667 | 2357 | 249 | 4 | -1 | #DIV/0! | 23.4617 | 0.1 | 多云 | 0
41889.2083 | 2358 | 249 | 5 | -1 | 12.9294 | 23.6767 | 0.1 | 多云 | 0
41889.25 | 2359 | 249 | 6 | -1 | 100.9367 | 24.7883 | 0.1 | 多云 | 0
41889.2917 | 2360 | 249 | 7 | -1 | 274.7267 | 27.1067 | 0.1 | 多云 | 0
41889.3333 | 2361 | 249 | 8 | -1 | 332.2833 | 27.2617 | 24.2167 | 多云 | 0
41889.375 | 2362 | 249 | 9 | -1 | 313.2633 | 28.3767 | 20.9833 | 多云 | 0
41889.4167 | 2363 | 249 | 10 | -1 | 660.01 | 29.8317 | 16.3083 | 多云 | 0
41889.4583 | 2364 | 249 | 11 | -1 | 765.471 | 30.1817 | 16.3083 | 多云 | 0
41889.5 | 2365 | 249 | 12 | -1 | 664.57 | 30.9407 | 19.4333 | 多云 | 0
41889.5417 | 2366 | 249 | 13 | -1 | 733.3267 | 31.3383 | 21.0083 | 多云 | 0
41889.5833 | 2367 | 249 | 14 | -1 | 462.31 | 30.12 | 17.925 | 多云 | 0
41889.625 | 2368 | 249 | 15 | -1 | 383.38 | 29.105 | 19.4917 | 多云 | 0
41889.6667 | 2369 | 249 | 16 | -1 | 169.7484 | 28.6283 | 17.9333 | 多云 | 0
41889.7083 | 2370 | 249 | 17 | -1 | 28.8591 | 27.4517 | 19.35 | 多云 | 0
41889.75 | 2371 | 249 | 18 | -1 | #DIV/0! | 26.1383 | 17.9333 | 多云 | 0
41889.7917 | 2372 | 249 | 19 | -1 | #DIV/0! | 25.5383 | 19.525 | 多云 | 0
41889.8333 | 2373 | 249 | 20 | -1 | #DIV/0! | 25.2467 | 17.925 | 多云 | 0
41889.875 | 2374 | 249 | 21 | -1 | #DIV/0! | 25.0817 | 1.5167 | 多云 | 0
41889.9167 | 2375 | 249 | 22 | -1 | #DIV/0! | 24.865 | 0.1 | 多云 | 0
41889.9583 | 2376 | 249 | 23 | -1 | #DIV/0! | 24.6983 | 0.1 | 多云 | 0
41890 | 2377 | 249 | 0 | -1 | #DIV/0! | 24.48 | 0.1 | 多云 | 0
41890.0417 | 2378 | 250 | 1 | -1 | #DIV/0! | 24.215 | 0.1 | 多云 | 0
41890.0833 | 2379 | 250 | 2 | -1 | #DIV/0! | 24.0217 | 0.1 | 多云 | 0
41890.125 | 2380 | 250 | 3 | -1 | #DIV/0! | 23.8583 | 0.1 | 多云 | 0
41890.1667 | 2381 | 250 | 4 | -1 | #DIV/0! | 23.845 | 0.1 | 多云 | 0
41890.2083 | 2382 | 250 | 5 | -1 | 16.2053 | 24.0317 | 0.10833 | 多云 | 0
41890.25 | 2383 | 250 | 6 | -1 | 41.8 | 24.6 | 0.1 | 多云 | 0
41890.2917 | 2384 | 250 | 7 | -1 | 169.8533 | 26.5883 | 22.6417 | 多云 | 0
41890.3333 | 2385 | 250 | 8 | -1 | 178.2933 | 26.65 | 20.9583 | 多云 | 0
41890.375 | 2386 | 250 | 9 | -1 | 309.8767 | 27.31 | 19.3833 | 多云 | 0
41890.4167 | 2387 | 250 | 10 | -1 | 500.2516 | 29.055 | 17.85 | 多云 | 0
41890.4583 | 2388 | 250 | 11 | -1 | 647.02 | 29.5333 | 19.4167 | 多云 | 0
41890.5 | 2389 | 250 | 12 | -1 | 412.8133 | 30.1797 | 19.4333 | 多云 | 0
41890.5417 | 2390 | 250 | 13 | -1 | 457.22 | 31.3583 | 16.325 | 多云 | 0
41890.5833 | 2391 | 250 | 14 | -1 | 449.56 | 31.1067 | 19.4583 | 多云 | 0
41890.625 | 2392 | 250 | 15 | -1 | 238.3567 | 30.575 | 24.2083 | 多云 | 0
41890.6667 | 2393 | 250 | 16 | -1 | 157.1533 | 29.805 | 22.6917 | 多云 | 0
41890.7083 | 2394 | 250 | 17 | -1 | 32.2833 | 27.9267 | 22.7083 | 多云 | 0
41890.75 | 2395 | 250 | 18 | -1 | #DIV/0! | 26.495 | 22.6917 | 多云 | 0
41890.7917 | 2396 | 250 | 19 | -1 | #DIV/0! | 25.8683 | 21.1583 | 多云 | 0
41890.8333 | 2397 | 250 | 20 | -1 | #DIV/0! | 25.5533 | 22.725 | 多云 | 0
41890.875 | 2398 | 250 | 21 | -1 | #DIV/0! | 25.26 | 21.1417 | 多云 | 0
41890.9167 | 2399 | 250 | 22 | -1 | #DIV/0! | 25.2967 | 1.5167 | 多云 | 0
41890.9583 | 2400 | 250 | 23 | -1 | #DIV/0! | 25.2483 | 0.1 | 多云 | 0
41891 | 2401 | 250 | 0 | 1 | #DIV/0! | 25.1217 | 0.1 | 多云 | 0
41891.0417 | 2402 | 251 | 1 | 1 | #DIV/0! | 24.955 | 0.1 | 多云~小雨 | -2
41891.0833 | 2403 | 251 | 2 | 1 | #DIV/0! | 24.93 | 0.1 | 多云~小雨 | -2
41891.125 | 2404 | 251 | 3 | 1 | #DIV/0! | 24.9183 | 0.1 | 多云~小雨 | -2
41891.1667 | 2405 | 251 | 4 | 1 | #DIV/0! | 24.9733 | 0.10833 | 多云~小雨 | -2
41891.2083 | 2406 | 251 | 5 | 1 | 1.7071 | 25.065 | 0.1 | 多云~小雨 | -2
41891.25 | 2407 | 251 | 6 | 1 | 29.2533 | 25.33 | 0.1 | 多云~小雨 | -2
41891.2917 | 2408 | 251 | 7 | 1 | 135.6355 | 26.185 | 27.725 | 多云~小雨 | -2
41891.3333 | 2409 | 251 | 8 | 1 | 146.5467 | 27.2133 | 27.5833 | 多云~小雨 | -2
41891.375 | 2410 | 251 | 9 | 1 | 274.74 | 28.2467 | 27.5583 | 多云~小雨 | -2
41891.4167 | 2411 | 251 | 10 | 1 | 601.1133 | 30.0033 | 27.5857 | 多云~小雨 | -2
41891.4583 | 2412 | 251 | 11 | 1 | 851.12 | 30.3667 | 27.6083 | 多云~小雨 | -2
41891.5 | 2413 | 251 | 12 | 1 | 639.0129 | 31.2333 | 27.6917 | 多云~小雨 | -2
41891.5417 | 2414 | 251 | 13 | 1 | 530.1567 | 30.615 | 27.7083 | 多云~小雨 | -2
41891.5833 | 2415 | 251 | 14 | 1 | 539.4267 | 30.0617 | 27.7667 | 多云~小雨 | -2
41891.625 | 2416 | 251 | 15 | 1 | 204.4067 | 29.0633 | 27.8083 | 多云~小雨 | -2
41891.6667 | 2417 | 251 | 16 | 1 | 44.93 | 28.0783 | 27.8583 | 多云~小雨 | -2
41891.7083 | 2418 | 251 | 17 | 1 | 10.7158 | 27.0283 | 27.8833 | 多云~小雨 | -2
41891.75 | 2419 | 251 | 18 | 1 | #DIV/0! | 26.3583 | 27.875 | 多云~小雨 | -2
41891.7917 | 2420 | 251 | 19 | 1 | #DIV/0! | 26.2267 | 24.6583 | 多云~小雨 | -2
41891.8333 | 2421 | 251 | 20 | 1 | #DIV/0! | 26.1067 | 27.8667 | 多云~小雨 | -2
41891.875 | 2422 | 251 | 21 | 1 | #DIV/0! | 25.8633 | 23.0083 | 多云~小雨 | -2
41891.9167 | 2423 | 251 | 22 | 1 | #DIV/0! | 25.665 | 1.5167 | 多云~小雨 | -2
41891.9583 | 2424 | 251 | 23 | 1 | #DIV/0! | 25.4633 | 0.1 | 多云~小雨 | -2
41892 | 2425 | 251 | 0 | 1 | #DIV/0! | 25.1517 | 0.1 | 多云~小雨 | -2
41892.0417 | 2426 | 252 | 1 | 1 | #DIV/0! | 25.195 | 0.1 | 小雨~阴 | -2
41892.0833 | 2427 | 252 | 2 | 1 | #DIV/0! | 24.6783 | 0.1 | 小雨~阴 | -2
41892.125 | 2428 | 252 | 3 | 1 | #DIV/0! | 24.43 | 0.1 | 小雨~阴 | -2
41892.1667 | 2429 | 252 | 4 | 1 | #DIV/0! | 24.4883 | 0.1 | 小雨~阴 | -2
41892.2083 | 2430 | 252 | 5 | 1 | 14.575 | 24.47 | 0.1 | 小雨~阴 | -2
41892.25 | 2431 | 252 | 6 | 1 | 57.45 | 25.21 | 0.1 | 小雨~阴 | -2
41892.2917 | 2432 | 252 | 7 | 1 | 114.4 | 25.7083 | 27.8 | 小雨~阴 | -2
41892.3333 | 2433 | 252 | 8 | 1 | 242.49 | 26.72 | 27.6333 | 小雨~阴 | -2
41892.375 | 2434 | 252 | 9 | 1 | 368.2355 | 27.375 | 27.6083 | 小雨~阴 | -2
41892.4167 | 2435 | 252 | 10 | 1 | 336.3806 | 27.435 | 27.7154 | 小雨~阴 | -2
41892.4583 | 2436 | 252 | 11 | 1 | 297.51 | 28.4067 | 27.7667 | 小雨~阴 | -2
41892.5 | 2437 | 252 | 12 | 1 | 263.431 | 27.7483 | 27.7909 | 小雨~阴 | -2
41892.5417 | 2438 | 252 | 13 | 1 | 267.79 | 27.205 | 27.775 | 小雨~阴 | -2
41892.5833 | 2439 | 252 | 14 | 1 | 175.22 | 27.1767 | 27.7917 | 小雨~阴 | -2
41892.625 | 2440 | 252 | 15 | 1 | 88.1774 | 26.7367 | 27.8 | 小雨~阴 | -2
41892.6667 | 2441 | 252 | 16 | 1 | 53.8333 | 26.155 | 27.8333 | 小雨~阴 | -2
41892.7083 | 2442 | 252 | 17 | 1 | 15.3172 | 25.67 | 23.0417 | 小雨~阴 | -2
41892.75 | 2443 | 252 | 18 | 1 | #DIV/0! | 25.0967 | 27.8833 | 小雨~阴 | -2
41892.7917 | 2444 | 252 | 19 | 1 | #DIV/0! | 24.9117 | 23.075 | 小雨~阴 | -2
41892.8333 | 2445 | 252 | 20 | 1 | #DIV/0! | 24.9033 | 23.075 | 小雨~阴 | -2
41892.875 | 2446 | 252 | 21 | 1 | #DIV/0! | 24.7933 | 21.4167 | 小雨~阴 | -2
41892.9167 | 2447 | 252 | 22 | 1 | #DIV/0! | 24.2033 | 1.5167 | 小雨~阴 | -2
41892.9583 | 2448 | 252 | 23 | 1 | #DIV/0! | 24.0717 | 0.1 | 小雨~阴 | -2
41893 | 2449 | 252 | 0 | 1 | #DIV/0! | 23.82 | 0.1 | 小雨~阴 | -2
41893.0417 | 2450 | 253 | 1 | 1 | #DIV/0! | 23.555 | 0.1 | 多云~小雨 | -2
41893.0833 | 2451 | 253 | 2 | 1 | #DIV/0! | 23.2767 | 0.1 | 多云~小雨 | -2
41893.125 | 2452 | 253 | 3 | 1 | #DIV/0! | 23.3683 | 0.1 | 多云~小雨 | -2
41893.1667 | 2453 | 253 | 4 | 1 | #DIV/0! | 23.55 | 0.1 | 多云~小雨 | -2
41893.2083 | 2454 | 253 | 5 | 1 | 7.7944 | 23.5067 | 0.1 | 多云~小雨 | -2
41893.25 | 2455 | 253 | 6 | 1 | 39.4233 | 24.07 | 0.1 | 多云~小雨 | -2
41893.2917 | 2456 | 253 | 7 | 1 | 122.8387 | 24.97 | 27.725 | 多云~小雨 | -2
41893.3333 | 2457 | 253 | 8 | 1 | 250.02 | 26.1533 | 24.35 | 多云~小雨 | -2
41893.375 | 2458 | 253 | 9 | 1 | 408.5167 | 26.63 | 27.6077 | 多云~小雨 | -2
41893.4167 | 2459 | 253 | 10 | 1 | 828.0267 | 28.0533 | 24.4333 | 多云~小雨 | -2
41893.4583 | 2460 | 253 | 11 | 1 | 606.6467 | 28.0817 | 27.6083 | 多云~小雨 | -2
41893.5 | 2461 | 253 | 12 | 1 | 613.4871 | 28.36 | 24.4833 | 多云~小雨 | -2
41893.5417 | 2462 | 253 | 13 | 1 | 491.6226 | 28.3767 | 22.95 | 多云~小雨 | -2
41893.5833 | 2463 | 253 | 14 | 1 | 551.0167 | 28.04 | 24.5167 | 多云~小雨 | -2
41893.625 | 2464 | 253 | 15 | 1 | 203.6267 | 27.5767 | 24.5 | 多云~小雨 | -2
41893.6667 | 2465 | 253 | 16 | 1 | 65.5833 | 26.6133 | 24.5667 | 多云~小雨 | -2
41893.7083 | 2466 | 253 | 17 | 1 | 9.9739 | 25.5617 | 21.35 | 多云~小雨 | -2
41893.75 | 2467 | 253 | 18 | 1 | #DIV/0! | 25.0183 | 22.9 | 多云~小雨 | -2
41893.7917 | 2468 | 253 | 19 | 1 | #DIV/0! | 24.8 | 22.8917 | 多云~小雨 | -2
41893.8333 | 2469 | 253 | 20 | 1 | #DIV/0! | 24.705 | 24.4917 | 多云~小雨 | -2
41893.875 | 2470 | 253 | 21 | 1 | #DIV/0! | 24.53 | 24.5167 | 多云~小雨 | -2
41893.9167 | 2471 | 253 | 22 | 1 | #DIV/0! | 24.4367 | 1.525 | 多云~小雨 | -2
41893.9583 | 2472 | 253 | 23 | 1 | #DIV/0! | 24.23 | 0.10833 | 多云~小雨 | -2
41894 | 2473 | 253 | 0 | 1 | #DIV/0! | 24.1133 | 0.125 | 多云~小雨 | -2
41894.0417 | 2474 | 254 | 1 | 1 | #DIV/0! | 24.02 | 0.1 | 阵雨~大雨 | -2
41894.0833 | 2475 | 254 | 2 | 1 | #DIV/0! | 24.0083 | 0.1 | 阵雨~大雨 | -2
41894.125 | 2476 | 254 | 3 | 1 | #DIV/0! | 23.985 | 0.1 | 阵雨~大雨 | -2
41894.1667 | 2477 | 254 | 4 | 1 | #DIV/0! | 24.105 | 0.1 | 阵雨~大雨 | -2
41894.2083 | 2478 | 254 | 5 | 1 | 3.0882 | 24.1967 | 0.10833 | 阵雨~大雨 | -2
41894.25 | 2479 | 254 | 6 | 1 | 23.2452 | 24.3967 | 0.1 | 阵雨~大雨 | -2
41894.2917 | 2480 | 254 | 7 | 1 | 69.9387 | 24.7117 | 27.6667 | 阵雨~大雨 | -2
41894.3333 | 2481 | 254 | 8 | 1 | 19.2167 | 24.5217 | 27.55 | 阵雨~大雨 | -2
41894.375 | 2482 | 254 | 9 | 1 | 57.19 | 24.3 | 27.5 | 阵雨~大雨 | -2
41894.4167 | 2483 | 254 | 10 | 1 | 127.329 | 24.8133 | 27.5167 | 阵雨~大雨 | -2
41894.4583 | 2484 | 254 | 11 | 1 | 121.2548 | 25.46 | 22.8167 | 阵雨~大雨 | -2
41894.5 | 2485 | 254 | 12 | 1 | 217.3167 | 26.1667 | 24.4083 | 阵雨~大雨 | -2
41894.5417 | 2486 | 254 | 13 | 1 | 173.9933 | 26.77 | 24.425 | 阵雨~大雨 | -2
41894.5833 | 2487 | 254 | 14 | 1 | 124.12 | 26.6433 | 27.625 | 阵雨~大雨 | -2
41894.625 | 2488 | 254 | 15 | 1 | 84.67 | 26.6367 | 24.4583 | 阵雨~大雨 | -2
41894.6667 | 2489 | 254 | 16 | 1 | 67.1903 | 26.3633 | 27.7 | 阵雨~大雨 | -2
41894.7083 | 2490 | 254 | 17 | 1 | 12.8167 | 26.185 | 22.9 | 阵雨~大雨 | -2
41894.75 | 2491 | 254 | 18 | 1 | #DIV/0! | 25.9533 | 21.25 | 阵雨~大雨 | -2
41894.7917 | 2492 | 254 | 19 | 1 | #DIV/0! | 25.6733 | 19.65 | 阵雨~大雨 | -2
41894.8333 | 2493 | 254 | 20 | 1 | #DIV/0! | 25.3317 | 18.0417 | 阵雨~大雨 | -2
41894.875 | 2494 | 254 | 21 | 1 | #DIV/0! | 25.0267 | 21.2083 | 阵雨~大雨 | -2
41894.9167 | 2495 | 254 | 22 | 1 | #DIV/0! | 24.895 | 1.5167 | 阵雨~大雨 | -2
41894.9583 | 2496 | 254 | 23 | 1 | 0.1 | 24.7567 | 0.1 | 阵雨~大雨 | -2
41895 | 2497 | 254 | 0 | -1 | 0.40952 | 24.055 | 0.1 | 阵雨~大雨 | -2
41895.0417 | 2498 | 255 | 1 | -1 | 0.45 | 23.4983 | 0.1 | 小雨 | -2
41895.0833 | 2499 | 255 | 2 | -1 | 0.34783 | 23.2517 | 0.1 | 小雨 | -2
41895.125 | 2500 | 255 | 3 | -1 | 0.31111 | 23.045 | 0.1 | 小雨 | -2
41895.1667 | 2501 | 255 | 4 | -1 | 0.14615 | 22.8517 | 0.1 | 小雨 | -2
41895.2083 | 2502 | 255 | 5 | -1 | 0.575 | 22.9833 | 0.1 | 小雨 | -2
41895.25 | 2503 | 255 | 6 | -1 | 6.6033 | 22.895 | 0.1 | 小雨 | -2
41895.2917 | 2504 | 255 | 7 | -1 | 21.4355 | 22.7417 | 0.1 | 小雨 | -2
41895.3333 | 2505 | 255 | 8 | -1 | 28.51 | 22.5933 | 27.4167 | 小雨 | -2
41895.375 | 2506 | 255 | 9 | -1 | 31.07 | 22.565 | 17.8083 | 小雨 | -2
41895.4167 | 2507 | 255 | 10 | -1 | 107.18 | 22.6633 | 17.8833 | 小雨 | -2
41895.4583 | 2508 | 255 | 11 | -1 | 107.1767 | 22.775 | 17.8833 | 小雨 | -2
41895.5 | 2509 | 255 | 12 | -1 | 108.9267 | 22.6983 | 17.9083 | 小雨 | -2
41895.5417 | 2510 | 255 | 13 | -1 | 86.65 | 22.9733 | 17.9 | 小雨 | -2
41895.5833 | 2511 | 255 | 14 | -1 | 71.1967 | 23.5683 | 17.925 | 小雨 | -2
41895.625 | 2512 | 255 | 15 | -1 | 65.45 | 23.5917 | 19.4583 | 小雨 | -2
41895.6667 | 2513 | 255 | 16 | -1 | 27.8633 | 23.6167 | 17.925 | 小雨 | -2
41895.7083 | 2514 | 255 | 17 | -1 | 4.2167 | 23.36 | 16.325 | 小雨 | -2
41895.75 | 2515 | 255 | 18 | -1 | 0.17 | 23.535 | 17.9167 | 小雨 | -2
41895.7917 | 2516 | 255 | 19 | -1 | 0.1 | 23.7583 | 20.8167 | 小雨 | -2
41895.8333 | 2517 | 255 | 20 | -1 | 0.125 | 23.8383 | 19.3167 | 小雨 | -2
41895.875 | 2518 | 255 | 21 | -1 | 0.11667 | 23.7883 | 1.5167 | 小雨 | -2
41895.9167 | 2519 | 255 | 22 | -1 | #DIV/0! | 23.8533 | 0.1 | 小雨 | -2
41895.9583 | 2520 | 255 | 23 | -1 | #DIV/0! | 23.79 | 0.10833 | 小雨 | -2
41896 | 2521 | 255 | 0 | -1 | #DIV/0! | 23.605 | 0.1 | 小雨 | -2
41896.0417 | 2522 | 256 | 1 | -1 | 0.2 | 23.355 | 0.1 | 阴~多云 | -1
41896.0833 | 2523 | 256 | 2 | -1 | #DIV/0! | 23.2867 | 0.1 | 阴~多云 | -1
41896.125 | 2524 | 256 | 3 | -1 | 0.1 | 23.7017 | 0.1 | 阴~多云 | -1
41896.1667 | 2525 | 256 | 4 | -1 | #DIV/0! | 23.785 | 0.10833 | 阴~多云 | -1
41896.2083 | 2526 | 256 | 5 | -1 | 9.6429 | 23.5017 | 0.1 | 阴~多云 | -1
41896.25 | 2527 | 256 | 6 | -1 | 58.35 | 24.4333 | 0.10833 | 阴~多云 | -1
41896.2917 | 2528 | 256 | 7 | -1 | 107.94 | 24.9583 | 0.1 | 阴~多云 | -1
41896.3333 | 2529 | 256 | 8 | -1 | 214.3867 | 25.4467 | 22.5917 | 阴~多云 | -1
41896.375 | 2530 | 256 | 9 | -1 | 231.7567 | 25.8583 | 20.8833 | 阴~多云 | -1
41896.4167 | 2531 | 256 | 10 | -1 | 346.3933 | 26.6117 | 19.35 | 阴~多云 | -1
41896.4583 | 2532 | 256 | 11 | -1 | 295.15 | 27.2633 | 16.3 | 阴~多云 | -1
41896.5 | 2533 | 256 | 12 | -1 | 219.8333 | 26.775 | 17.6917 | 阴~多云 | -1
41896.5417 | 2534 | 256 | 13 | -1 | 574.8333 | 27.1814 | 19.3333 | 阴~多云 | -1
41896.5833 | 2535 | 256 | 14 | -1 | 572.27 | 27.7667 | 16.3417 | 阴~多云 | -1
41896.625 | 2536 | 256 | 15 | -1 | 323.2667 | 27.4117 | 17.8833 | 阴~多云 | -1
41896.6667 | 2537 | 256 | 16 | -1 | 191.98 | 26.56 | 17.8833 | 阴~多云 | -1
41896.7083 | 2538 | 256 | 17 | -1 | 22.6409 | 25.03 | 17.8667 | 阴~多云 | -1
41896.75 | 2539 | 256 | 18 | -1 | #DIV/0! | 24.215 | 14.7583 | 阴~多云 | -1
41896.7917 | 2540 | 256 | 19 | -1 | #DIV/0! | 23.96 | 17.8667 | 阴~多云 | -1
41896.8333 | 2541 | 256 | 20 | -1 | #DIV/0! | 23.85 | 19.4417 | 阴~多云 | -1
41896.875 | 2542 | 256 | 21 | -1 | #DIV/0! | 23.6733 | 1.5083 | 阴~多云 | -1
41896.9167 | 2543 | 256 | 22 | -1 | #DIV/0! | 23.405 | 0.1 | 阴~多云 | -1
41896.9583 | 2544 | 256 | 23 | -1 | #DIV/0! | 23.32 | 0.10833 | 阴~多云 | -1
41897 | 2545 | 256 | 0 | 1 | #DIV/0! | 23.245 | 0.10833 | 阴~多云 | -1
41897.0417 | 2546 | 257 | 1 | 1 | #DIV/0! | 23.2433 | 0.10833 | 多云 | 0
41897.0833 | 2547 | 257 | 2 | 1 | #DIV/0! | 23.4033 | 0.10833 | 多云 | 0
41897.125 | 2548 | 257 | 3 | 1 | 0.16 | 23.4233 | 0.1 | 多云 | 0
41897.1667 | 2549 | 257 | 4 | 1 | 0.18 | 23.455 | 0.1 | 多云 | 0
41897.2083 | 2550 | 257 | 5 | 1 | 7.5 | 23.4617 | 0.1 | 多云 | 0
41897.25 | 2551 | 257 | 6 | 1 | 41.2733 | 23.685 | 0.1 | 多云 | 0
41897.2917 | 2552 | 257 | 7 | 1 | 104.19 | 24.19 | 27.2833 | 多云 | 0
41897.3333 | 2553 | 257 | 8 | 1 | 180.5484 | 25.1883 | 20.9833 | 多云 | 0
41897.375 | 2554 | 257 | 9 | 1 | 305.0032 | 26.7083 | 24.0667 | 多云 | 0
41897.4167 | 2555 | 257 | 10 | 1 | 722.6833 | 27.7367 | 20.1 | 多云 | 0
41897.4583 | 2556 | 257 | 11 | 1 | 867.8793 | 28.2467 | 22.6583 | 多云 | 0
41897.5 | 2557 | 257 | 12 | 1 | 714.36 | 28.0833 | 24.25 | 多云 | 0
41897.5417 | 2558 | 257 | 13 | 1 | 703.89 | 27.7983 | 22.6833 | 多云 | 0
41897.5833 | 2559 | 257 | 14 | 1 | 655.83 | 28.32 | 21.1167 | 多云 | 0
41897.625 | 2560 | 257 | 15 | 1 | 448.2367 | 27.845 | 24.275 | 多云 | 0
41897.6667 | 2561 | 257 | 16 | 1 | 198.1833 | 27.0717 | 19.55 | 多云 | 0
41897.7083 | 2562 | 257 | 17 | 1 | 13.8737 | 25.5017 | 19.5917 | 多云 | 0
41897.75 | 2563 | 257 | 18 | 1 | #DIV/0! | 24.195 | 21.1333 | 多云 | 0
41897.7917 | 2564 | 257 | 19 | 1 | #DIV/0! | 23.8483 | 22.7917 | 多云 | 0
41897.8333 | 2565 | 257 | 20 | 1 | #DIV/0! | 23.6383 | 24.425 | 多云 | 0
41897.875 | 2566 | 257 | 21 | 1 | #DIV/0! | 23.475 | 21.2167 | 多云 | 0
41897.9167 | 2567 | 257 | 22 | 1 | #DIV/0! | 23.1217 | 1.5167 | 多云 | 0
41897.9583 | 2568 | 257 | 23 | 1 | #DIV/0! | 23.0183 | 0.1 | 多云 | 0
41898 | 2569 | 257 | 0 | 1 | #DIV/0! | 22.9217 | 0.10833 | 多云 | 0
41898.0417 | 2570 | 258 | 1 | 1 | #DIV/0! | 22.6 | 0.10833 | 阴 | -1
41898.0833 | 2571 | 258 | 2 | 1 | #DIV/0! | 22.4133 | 0.1 | 阴 | -1
41898.125 | 2572 | 258 | 3 | 1 | #DIV/0! | 22.5117 | 0.10833 | 阴 | -1
41898.1667 | 2573 | 258 | 4 | 1 | 0.38889 | 22.5517 | 0.11667 | 阴 | -1
41898.2083 | 2574 | 258 | 5 | 1 | 5.835 | 22.82 | 0.10833 | 阴 | -1
41898.25 | 2575 | 258 | 6 | 1 | 29.7419 | 23.6917 | 0.1 | 阴 | -1
41898.2917 | 2576 | 258 | 7 | 1 | 72.3533 | 24.2767 | 27.6 | 阴 | -1
41898.3333 | 2577 | 258 | 8 | 1 | 177.0533 | 25.26 | 22.6 | 阴 | -1
41898.375 | 2578 | 258 | 9 | 1 | 279.87 | 26.2133 | 27.3083 | 阴 | -1
41898.4167 | 2579 | 258 | 10 | 1 | 441.44 | 26.955 | 24.1833 | 阴 | -1
41898.4583 | 2580 | 258 | 11 | 1 | 487.5219 | 27.2583 | 26.0643 | 阴 | -1
41898.5 | 2581 | 258 | 12 | 1 | 654.6667 | 27.5733 | 24.2833 | 阴 | -1
41898.5417 | 2582 | 258 | 13 | 1 | 649.5667 | 28.5017 | 24.2667 | 阴 | -1
41898.5833 | 2583 | 258 | 14 | 1 | 248.9567 | 28.0733 | 24.3167 | 阴 | -1
41898.625 | 2584 | 258 | 15 | 1 | 113.9167 | 27.3 | 27.5083 | 阴 | -1
41898.6667 | 2585 | 258 | 16 | 1 | 80.2033 | 26.135 | 24.35 | 阴 | -1
41898.7083 | 2586 | 258 | 17 | 1 | 19.5409 | 25.2983 | 22.8167 | 阴 | -1
41898.75 | 2587 | 258 | 18 | 1 | #DIV/0! | 24.8633 | 21.2083 | 阴 | -1
41898.7917 | 2588 | 258 | 19 | 1 | #DIV/0! | 24.69 | 21.2333 | 阴 | -1
41898.8333 | 2589 | 258 | 20 | 1 | #DIV/0! | 24.585 | 22.825 | 阴 | -1
41898.875 | 2590 | 258 | 21 | 1 | #DIV/0! | 24.5083 | 19.6667 | 阴 | -1
41898.9167 | 2591 | 258 | 22 | 1 | #DIV/0! | 24.455 | 1.5083 | 阴 | -1
41898.9583 | 2592 | 258 | 23 | 1 | #DIV/0! | 24.3983 | 0.1 | 阴 | -1
41899 | 2593 | 258 | 0 | 1 | #DIV/0! | 24.3883 | 0.1 | 阴 | -1
41899.0417 | 2594 | 259 | 1 | 1 | #DIV/0! | 24.1667 | 0.1 | 阴~阵雨 | -2
41899.0833 | 2595 | 259 | 2 | 1 | #DIV/0! | 23.9983 | 0.10833 | 阴~阵雨 | -2
41899.125 | 2596 | 259 | 3 | 1 | #DIV/0! | 23.8733 | 0.1 | 阴~阵雨 | -2
41899.1667 | 2597 | 259 | 4 | 1 | #DIV/0! | 23.955 | 0.1 | 阴~阵雨 | -2
41899.2083 | 2598 | 259 | 5 | 1 | 4.7118 | 23.975 | 0.1 | 阴~阵雨 | -2
41899.25 | 2599 | 259 | 6 | 1 | 35.53 | 24.235 | 0.1 | 阴~阵雨 | -2
41899.2917 | 2600 | 259 | 7 | 1 | 154.4567 | 25.3267 | 27.6167 | 阴~阵雨 | -2
41899.3333 | 2601 | 259 | 8 | 1 | 550.0742 | 27.065 | 25.8167 | 阴~阵雨 | -2
41899.375 | 2602 | 259 | 9 | 1 | 534.1452 | 28.335 | 25.7167 | 阴~阵雨 | -2
41899.4167 | 2603 | 259 | 10 | 1 | 258.35 | 27.4667 | 24.25 | 阴~阵雨 | -2
41899.4583 | 2604 | 259 | 11 | 1 | 137.13 | 27.135 | 27.4417 | 阴~阵雨 | -2
41899.5 | 2605 | 259 | 12 | 1 | 215.0067 | 27.2583 | 24.3417 | 阴~阵雨 | -2
41899.5417 | 2606 | 259 | 13 | 1 | 287.1367 | 26.93 | 24.3333 | 阴~阵雨 | -2
41899.5833 | 2607 | 259 | 14 | 1 | 196.3567 | 26.2583 | 24.35 | 阴~阵雨 | -2
41899.625 | 2608 | 259 | 15 | 1 | 119.7533 | 25.945 | 22.7667 | 阴~阵雨 | -2
41899.6667 | 2609 | 259 | 16 | 1 | 46.8633 | 25.3467 | 24.3667 | 阴~阵雨 | -2
41899.7083 | 2610 | 259 | 17 | 1 | 8.225 | 24.9233 | 21.2333 | 阴~阵雨 | -2
41899.75 | 2611 | 259 | 18 | 1 | #DIV/0! | 24.6867 | 22.7667 | 阴~阵雨 | -2
41899.7917 | 2612 | 259 | 19 | 1 | #DIV/0! | 24.5783 | 22.8 | 阴~阵雨 | -2
41899.8333 | 2613 | 259 | 20 | 1 | #DIV/0! | 24.2933 | 19.6083 | 阴~阵雨 | -2
41899.875 | 2614 | 259 | 21 | 1 | #DIV/0! | 24.0667 | 22.825 | 阴~阵雨 | -2
41899.9167 | 2615 | 259 | 22 | 1 | #DIV/0! | 23.9167 | 1.5 | 阴~阵雨 | -2
41899.9583 | 2616 | 259 | 23 | 1 | #DIV/0! | 23.935 | 0.1 | 阴~阵雨 | -2
41900 | 2617 | 259 | 0 | 1 | #DIV/0! | 23.8433 | 0.10833 | 阴~阵雨 | -2
41900.0417 | 2618 | 260 | 1 | 1 | #DIV/0! | 23.885 | 0.1 | 大雨~中雨 | -2
41900.0833 | 2619 | 260 | 2 | 1 | #DIV/0! | 23.89 | 0.1 | 大雨~中雨 | -2
41900.125 | 2620 | 260 | 3 | 1 | #DIV/0! | 23.5083 | 0.1 | 大雨~中雨 | -2
41900.1667 | 2621 | 260 | 4 | 1 | 1.0222 | 22.6567 | 0.1 | 大雨~中雨 | -2
41900.2083 | 2622 | 260 | 5 | 1 | 1.6345 | 22.5617 | 0.1 | 大雨~中雨 | -2
41900.25 | 2623 | 260 | 6 | 1 | 17.3667 | 22.975 | 0.1 | 大雨~中雨 | -2
41900.2917 | 2624 | 260 | 7 | 1 | 36.3138 | 22.2233 | 27.5583 | 大雨~中雨 | -2
41900.3333 | 2625 | 260 | 8 | 1 | 31.5733 | 19.96 | 22.6417 | 大雨~中雨 | -2
41900.375 | 2626 | 260 | 9 | 1 | 40.56 | 20.1783 | 17.8833 | 大雨~中雨 | -2
41900.4167 | 2627 | 260 | 10 | 1 | 49.88 | 19.9633 | 19.4167 | 大雨~中雨 | -2
41900.4583 | 2628 | 260 | 11 | 1 | 134.2967 | 20.54 | 20.8417 | 大雨~中雨 | -2
41900.5 | 2629 | 260 | 12 | 1 | 75.5677 | 20.8233 | 14.7833 | 大雨~中雨 | -2
41900.5417 | 2630 | 260 | 13 | 1 | 78.7267 | 21.1883 | 19.475 | 大雨~中雨 | -2
41900.5833 | 2631 | 260 | 14 | 1 | 69.529 | 21.4317 | 19.5 | 大雨~中雨 | -2
41900.625 | 2632 | 260 | 15 | 1 | 60.25 | 21.8467 | 17.2 | 大雨~中雨 | -2
41900.6667 | 2633 | 260 | 16 | 1 | 22.0933 | 22.0517 | 14.7667 | 大雨~中雨 | -2
41900.7083 | 2634 | 260 | 17 | 1 | 3.1087 | 22.04 | 17.8833 | 大雨~中雨 | -2
41900.75 | 2635 | 260 | 18 | 1 | #DIV/0! | 21.27 | 17.9167 | 大雨~中雨 | -2
41900.7917 | 2636 | 260 | 19 | 1 | #DIV/0! | 20.665 | 14.8083 | 大雨~中雨 | -2
41900.8333 | 2637 | 260 | 20 | 1 | #DIV/0! | 19.7917 | 16.3417 | 大雨~中雨 | -2
41900.875 | 2638 | 260 | 21 | 1 | #DIV/0! | 19.9367 | 17.825 | 大雨~中雨 | -2
41900.9167 | 2639 | 260 | 22 | 1 | #DIV/0! | 20.0917 | 1.5 | 大雨~中雨 | -2
41900.9583 | 2640 | 260 | 23 | 1 | #DIV/0! | 20.1067 | 0.1 | 大雨~中雨 | -2
41901 | 2641 | 260 | 0 | 1 | 0.24545 | 20.3333 | 0.1 | 大雨~中雨 | -2
41901.0417 | 2642 | 261 | 1 | 1 | 0.20588 | 20.485 | 0.10833 | 小雨 | -2
41901.0833 | 2643 | 261 | 2 | 1 | 0.38182 | 20.4 | 0.1 | 小雨 | -2
41901.125 | 2644 | 261 | 3 | 1 | 0.15 | 20.6 | 0.1 | 小雨 | -2
41901.1667 | 2645 | 261 | 4 | 1 | 0.64 | 20.2933 | 0.1 | 小雨 | -2
41901.2083 | 2646 | 261 | 5 | 1 | 0.37778 | 19.8517 | 0.1 | 小雨 | -2
41901.25 | 2647 | 261 | 6 | 1 | 10.28 | 19.6533 | 0.10833 | 小雨 | -2
41901.2917 | 2648 | 261 | 7 | 1 | 29.7033 | 18.6183 | 20.925 | 小雨 | -2
41901.3333 | 2649 | 261 | 8 | 1 | 61.4967 | 18.7 | 17.8333 | 小雨 | -2
41901.375 | 2650 | 261 | 9 | 1 | 104.2467 | 19.2067 | 19.3167 | 小雨 | -2
41901.4167 | 2651 | 261 | 10 | 1 | 163.7871 | 19.3567 | 17.8 | 小雨 | -2
41901.4583 | 2652 | 261 | 11 | 1 | 164.1387 | 19.93 | 13.1417 | 小雨 | -2
41901.5 | 2653 | 261 | 12 | 1 | 105.6 | 20.3167 | 17.8167 | 小雨 | -2
41901.5417 | 2654 | 261 | 13 | 1 | 91.2867 | 20.1167 | 17.8167 | 小雨 | -2
41901.5833 | 2655 | 261 | 14 | 1 | 73.48 | 20.0667 | 13.2083 | 小雨 | -2
41901.625 | 2656 | 261 | 15 | 1 | 38.4033 | 19.565 | 17.8167 | 小雨 | -2
41901.6667 | 2657 | 261 | 16 | 1 | 26.4645 | 18.9683 | 13.1833 | 小雨 | -2
41901.7083 | 2658 | 261 | 17 | 1 | 5.264 | 19.1417 | 16.2 | 小雨 | -2
41901.75 | 2659 | 261 | 18 | 1 | #DIV/0! | 19.295 | 16.25 | 小雨 | -2
41901.7917 | 2660 | 261 | 19 | 1 | #DIV/0! | 19.3133 | 13.175 | 小雨 | -2
41901.8333 | 2661 | 261 | 20 | 1 | 0.2 | 19.3567 | 16.2 | 小雨 | -2
41901.875 | 2662 | 261 | 21 | 1 | 0.275 | 19.4733 | 13.125 | 小雨 | -2
41901.9167 | 2663 | 261 | 22 | 1 | 0.72333 | 19.6033 | 1.5 | 小雨 | -2
41901.9583 | 2664 | 261 | 23 | 1 | 0.62667 | 19.615 | 0.1 | 小雨 | -2
41902 | 2665 | 261 | 0 | -1 | 0.60333 | 19.5217 | 0.1 | 小雨 | -2
41902.0417 | 2666 | 262 | 1 | -1 | 0.44286 | 19.36 | 0.1 | 多云 | 0
41902.0833 | 2667 | 262 | 2 | -1 | #DIV/0! | 19.32 | 0.1 | 多云 | 0
41902.125 | 2668 | 262 | 3 | -1 | 0.125 | 19.3133 | 0.1 | 多云 | 0
41902.1667 | 2669 | 262 | 4 | -1 | 0.17692 | 19.28 | 0.1 | 多云 | 0
41902.2083 | 2670 | 262 | 5 | -1 | 3.2885 | 19.065 | 0.1 | 多云 | 0
41902.25 | 2671 | 262 | 6 | -1 | 40.6867 | 19.2033 | 0.10833 | 多云 | 0
41902.2917 | 2672 | 262 | 7 | -1 | 167.26 | 20.9283 | 0.1 | 多云 | 0
41902.3333 | 2673 | 262 | 8 | -1 | 499.4387 | 22.3217 | 20.9167 | 多云 | 0
41902.375 | 2674 | 262 | 9 | -1 | 635.7767 | 24.4233 | 17.7833 | 多云 | 0
41902.4167 | 2675 | 262 | 10 | -1 | 549.8433 | 25.55 | 19.3083 | 多云 | 0
41902.4583 | 2676 | 262 | 11 | -1 | 536.6867 | 26.63 | 16.225 | 多云 | 0
41902.5 | 2677 | 262 | 12 | -1 | 399.8767 | 26.295 | 14.6917 | 多云 | 0
41902.5417 | 2678 | 262 | 13 | -1 | 322.19 | 25.5683 | 17.7833 | 多云 | 0
41902.5833 | 2679 | 262 | 14 | -1 | 227.8233 | 25.5983 | 17.8167 | 多云 | 0
41902.625 | 2680 | 262 | 15 | -1 | 92.9733 | 24.895 | 14.7083 | 多云 | 0
41902.6667 | 2681 | 262 | 16 | -1 | 109.0667 | 24.1617 | 16.225 | 多云 | 0
41902.7083 | 2682 | 262 | 17 | -1 | 22.1056 | 23.07 | 17.7583 | 多云 | 0
41902.75 | 2683 | 262 | 18 | -1 | #DIV/0! | 22.3917 | 13.1333 | 多云 | 0
41902.7917 | 2684 | 262 | 19 | -1 | #DIV/0! | 22.0883 | 16.2417 | 多云 | 0
41902.8333 | 2685 | 262 | 20 | -1 | #DIV/0! | 22.6817 | 16.2417 | 多云 | 0
41902.875 | 2686 | 262 | 21 | -1 | #DIV/0! | 22.6483 | 1.5083 | 多云 | 0
41902.9167 | 2687 | 262 | 22 | -1 | #DIV/0! | 22.105 | 0.1 | 多云 | 0
41902.9583 | 2688 | 262 | 23 | -1 | #DIV/0! | 21.8883 | 0.1 | 多云 | 0
41903 | 2689 | 262 | 0 | -1 | 0.21429 | 21.8267 | 0.1 | 多云 | 0
41903.0417 | 2690 | 263 | 1 | -1 | #DIV/0! | 21.89 | 0.1 | 多云~小雨 | -2
41903.0833 | 2691 | 263 | 2 | -1 | #DIV/0! | 21.7967 | 0.10833 | 多云~小雨 | -2
41903.125 | 2692 | 263 | 3 | -1 | 0.2375 | 21.9717 | 0.1 | 多云~小雨 | -2
41903.1667 | 2693 | 263 | 4 | -1 | #DIV/0! | 21.8083 | 0.10833 | 多云~小雨 | -2
41903.2083 | 2694 | 263 | 5 | -1 | 3.8923 | 21.7267 | 0.1 | 多云~小雨 | -2
41903.25 | 2695 | 263 | 6 | -1 | 42.8267 | 22.6183 | 0.1 | 多云~小雨 | -2
41903.2917 | 2696 | 263 | 7 | -1 | 168.0633 | 24.195 | 0.10833 | 多云~小雨 | -2
41903.3333 | 2697 | 263 | 8 | -1 | 299.2667 | 25.315 | 20.9 | 多云~小雨 | -2
41903.375 | 2698 | 263 | 9 | -1 | 355.6033 | 25.9733 | 16.2083 | 多云~小雨 | -2
41903.4167 | 2699 | 263 | 10 | -1 | 430.17 | 26.0667 | 17.7167 | 多云~小雨 | -2
41903.4583 | 2700 | 263 | 11 | -1 | 589.6871 | 26.6417 | 16.2167 | 多云~小雨 | -2
41903.5 | 2701 | 263 | 12 | -1 | 524.6033 | 26.885 | 13.1583 | 多云~小雨 | -2
41903.5417 | 2702 | 263 | 13 | -1 | 593.6133 | 26.91 | 19.2833 | 多云~小雨 | -2
41903.5833 | 2703 | 263 | 14 | -1 | 308.61 | 27.2583 | 15.2727 | 多云~小雨 | -2
41903.625 | 2704 | 263 | 15 | -1 | 121.55 | 25.63 | 14.6917 | 多云~小雨 | -2
41903.6667 | 2705 | 263 | 16 | -1 | 48.6742 | 24.395 | 17.7667 | 多云~小雨 | -2
41903.7083 | 2706 | 263 | 17 | -1 | 10.6591 | 24.005 | 16.2417 | 多云~小雨 | -2
41903.75 | 2707 | 263 | 18 | -1 | #DIV/0! | 23.62 | 13.125 | 多云~小雨 | -2
41903.7917 | 2708 | 263 | 19 | -1 | #DIV/0! | 23.45 | 16.2167 | 多云~小雨 | -2
41903.8333 | 2709 | 263 | 20 | -1 | #DIV/0! | 23.3433 | 13.1667 | 多云~小雨 | -2
41903.875 | 2710 | 263 | 21 | -1 | #DIV/0! | 23.255 | 1.5083 | 多云~小雨 | -2
41903.9167 | 2711 | 263 | 22 | -1 | #DIV/0! | 23.0833 | 0.10833 | 多云~小雨 | -2
41903.9583 | 2712 | 263 | 23 | -1 | #DIV/0! | 22.9683 | 0.1 | 多云~小雨 | -2
41904 | 2713 | 263 | 0 | 1 | #DIV/0! | 23.0567 | 0.1 | 多云~小雨 | -2
41904.0417 | 2714 | 264 | 1 | 1 | #DIV/0! | 22.9767 | 0.1 | 中雨~大雨 | -2
41904.0833 | 2715 | 264 | 2 | 1 | #DIV/0! | 22.9317 | 0.1 | 中雨~大雨 | -2
41904.125 | 2716 | 264 | 3 | 1 | #DIV/0! | 23.0733 | 0.1 | 中雨~大雨 | -2
41904.1667 | 2717 | 264 | 4 | 1 | #DIV/0! | 22.82 | 0.10833 | 中雨~大雨 | -2
41904.2083 | 2718 | 264 | 5 | 1 | 0.1 | 22.6783 | 0.1 | 中雨~大雨 | -2
41904.25 | 2719 | 264 | 6 | 1 | 6.837 | 22.4083 | 0.1 | 中雨~大雨 | -2
41904.2917 | 2720 | 264 | 7 | 1 | 20.4433 | 22.3083 | 22.325 | 中雨~大雨 | -2
41904.3333 | 2721 | 264 | 8 | 1 | 28.83 | 23.3183 | 17.7 | 中雨~大雨 | -2
41904.375 | 2722 | 264 | 9 | 1 | 47.4267 | 23.6117 | 20.8417 | 中雨~大雨 | -2
41904.4167 | 2723 | 264 | 10 | 1 | 60.81 | 24.0817 | 19.3167 | 中雨~大雨 | -2
41904.4583 | 2724 | 264 | 11 | 1 | 59.22 | 23.9833 | 17.8083 | 中雨~大雨 | -2
41904.5 | 2725 | 264 | 12 | 1 | 131.6367 | 22.8433 | 19.9231 | 中雨~大雨 | -2
41904.5417 | 2726 | 264 | 13 | 1 | 133.7345 | 23.6083 | 18.4417 | 中雨~大雨 | -2
41904.5833 | 2727 | 264 | 14 | 1 | 72.0633 | 24.0467 | 17.775 | 中雨~大雨 | -2
41904.625 | 2728 | 264 | 15 | 1 | 36.8233 | 23.8933 | 14.6833 | 中雨~大雨 | -2
41904.6667 | 2729 | 264 | 16 | 1 | 24.4613 | 23.005 | 17.775 | 中雨~大雨 | -2
41904.7083 | 2730 | 264 | 17 | 1 | 3.9111 | 22.84 | 17.775 | 中雨~大雨 | -2
41904.75 | 2731 | 264 | 18 | 1 | 0.11 | 23.0467 | 14.6833 | 中雨~大雨 | -2
41904.7917 | 2732 | 264 | 19 | 1 | 0.22 | 23.4367 | 16.2583 | 中雨~大雨 | -2
41904.8333 | 2733 | 264 | 20 | 1 | 0.28696 | 23.5717 | 20.8917 | 中雨~大雨 | -2
41904.875 | 2734 | 264 | 21 | 1 | 0.28621 | 23.87 | 19.3917 | 中雨~大雨 | -2
41904.9167 | 2735 | 264 | 22 | 1 | 0.44828 | 23.9133 | 0.80833 | 中雨~大雨 | -2
41904.9583 | 2736 | 264 | 23 | 1 | 0.19643 | 23.9183 | 0.1 | 中雨~大雨 | -2
41905 | 2737 | 264 | 0 | 1 | 0.20667 | 23.6767 | 0.10833 | 中雨~大雨 | -2
41905.0417 | 2738 | 265 | 1 | 1 | 0.48667 | 23.7167 | 0.1 | 中雨~小雨 | -2
41905.0833 | 2739 | 265 | 2 | 1 | 0.52581 | 23.965 | 0.1 | 中雨~小雨 | -2
41905.125 | 2740 | 265 | 3 | 1 | 0.31 | 23.9883 | 0.1 | 中雨~小雨 | -2
41905.1667 | 2741 | 265 | 4 | 1 | 0.48667 | 23.9 | 0.1 | 中雨~小雨 | -2
41905.2083 | 2742 | 265 | 5 | 1 | 0.94 | 24.2683 | 0.1 | 中雨~小雨 | -2
41905.25 | 2743 | 265 | 6 | 1 | 7.11 | 25.1767 | 0.1 | 中雨~小雨 | -2
41905.2917 | 2744 | 265 | 7 | 1 | 29.5533 | 25.0617 | 25.525 | 中雨~小雨 | -2
41905.3333 | 2745 | 265 | 8 | 1 | 69.4903 | 24.4317 | 19.3167 | 中雨~小雨 | -2
41905.375 | 2746 | 265 | 9 | 1 | 95.3767 | 24.015 | 19.1917 | 中雨~小雨 | -2
41905.4167 | 2747 | 265 | 10 | 1 | 104.78 | 24.0967 | 20.8583 | 中雨~小雨 | -2
41905.4583 | 2748 | 265 | 11 | 1 | 50.7226 | 24.1083 | 19.35 | 中雨~小雨 | -2
41905.5 | 2749 | 265 | 12 | 1 | 125.1633 | 24.1617 | 16.25 | 中雨~小雨 | -2
41905.5417 | 2750 | 265 | 13 | 1 | 59.5469 | 24.2917 | 27.1333 | 中雨~小雨 | -2
41905.5833 | 2751 | 265 | 14 | 1 | 97.5133 | 24.11 | 22.6083 | 中雨~小雨 | -2
41905.625 | 2752 | 265 | 15 | 1 | 99.8633 | 23.955 | 24.2083 | 中雨~小雨 | -2
41905.6667 | 2753 | 265 | 16 | 1 | 50.68 | 23.8667 | 25.825 | 中雨~小雨 | -2
41905.7083 | 2754 | 265 | 17 | 1 | 2.7433 | 23.8017 | 25.8333 | 中雨~小雨 | -2
41905.75 | 2755 | 265 | 18 | 1 | 0.84 | 23.8483 | 19.5417 | 中雨~小雨 | -2
41905.7917 | 2756 | 265 | 19 | 1 | #DIV/0! | 23.8183 | 24.275 | 中雨~小雨 | -2
41905.8333 | 2757 | 265 | 20 | 1 | 0.46 | 23.7683 | 22.7 | 中雨~小雨 | -2
41905.875 | 2758 | 265 | 21 | 1 | 0.38333 | 23.535 | 21.1 | 中雨~小雨 | -2
41905.9167 | 2759 | 265 | 22 | 1 | 0.41111 | 23.2667 | 0.8 | 中雨~小雨 | -2
41905.9583 | 2760 | 265 | 23 | 1 | 0.59333 | 23.06 | 0.1 | 中雨~小雨 | -2
41906 | 2761 | 265 | 0 | 1 | 0.175 | 22.9933 | 0.1 | 中雨~小雨 | -2
41906.0417 | 2762 | 266 | 1 | 1 | 0.1 | 22.9583 | 0.1 | 小雨~多云 | -2
41906.0833 | 2763 | 266 | 2 | 1 | 0.1 | 22.6033 | 0.1 | 小雨~多云 | -2
41906.125 | 2764 | 266 | 3 | 1 | #DIV/0! | 22.585 | 0.1 | 小雨~多云 | -2
41906.1667 | 2765 | 266 | 4 | 1 | 0.1 | 22.6633 | 0.1 | 小雨~多云 | -2
41906.2083 | 2766 | 266 | 5 | 1 | 1.3115 | 22.6233 | 0.1 | 小雨~多云 | -2
41906.25 | 2767 | 266 | 6 | 1 | 29.0733 | 22.8217 | 0.1 | 小雨~多云 | -2
41906.2917 | 2768 | 266 | 7 | 1 | 56.3533 | 22.57 | 27.325 | 小雨~多云 | -2
41906.3333 | 2769 | 266 | 8 | 1 | 98.87 | 23.2917 | 20.8917 | 小雨~多云 | -2
41906.375 | 2770 | 266 | 9 | 1 | 96.0633 | 23.46 | 20.9083 | 小雨~多云 | -2
41906.4167 | 2771 | 266 | 10 | 1 | 218.7149 | 24.2967 | 19.4 | 小雨~多云 | -2
41906.4583 | 2772 | 266 | 11 | 1 | 218.2667 | 24.5233 | 21.0333 | 小雨~多云 | -2
41906.5 | 2773 | 266 | 12 | 1 | 266.7882 | 24.5583 | 19.4167 | 小雨~多云 | -2
41906.5417 | 2774 | 266 | 13 | 1 | 290.9267 | 25.7817 | 22.5917 | 小雨~多云 | -2
41906.5833 | 2775 | 266 | 14 | 1 | 534.74 | 26.3633 | 17.8833 | 小雨~多云 | -2
41906.625 | 2776 | 266 | 15 | 1 | 114.06 | 26.495 | 20.9917 | 小雨~多云 | -2
41906.6667 | 2777 | 266 | 16 | 1 | 80.5333 | 25.905 | 21.5 | 小雨~多云 | -2
41906.7083 | 2778 | 266 | 17 | 1 | 21.225 | 24.7722 | 16.3583 | 小雨~多云 | -2
41906.75 | 2779 | 266 | 18 | 1 | #DIV/0! | 23.6083 | 17.9 | 小雨~多云 | -2
41906.7917 | 2780 | 266 | 19 | 1 | #DIV/0! | 22.8033 | 17.9333 | 小雨~多云 | -2
41906.8333 | 2781 | 266 | 20 | 1 | #DIV/0! | 21.9933 | 14.8083 | 小雨~多云 | -2
41906.875 | 2782 | 266 | 21 | 1 | #DIV/0! | 20.825 | 16.375 | 小雨~多云 | -2
41906.9167 | 2783 | 266 | 22 | 1 | #DIV/0! | 20.7133 | 0.8 | 小雨~多云 | -2
41906.9583 | 2784 | 266 | 23 | 1 | #DIV/0! | 20.28 | 0.1 | 小雨~多云 | -2
41907 | 2785 | 266 | 0 | 1 | #DIV/0! | 19.9383 | 0.1 | 小雨~多云 | -2
41907.0417 | 2786 | 267 | 1 | 1 | #DIV/0! | 20.0483 | 0.1 | 多云 | 0
41907.0833 | 2787 | 267 | 2 | 1 | #DIV/0! | 19.4417 | 0.1 | 多云 | 0
41907.125 | 2788 | 267 | 3 | 1 | #DIV/0! | 19.2933 | 0.1 | 多云 | 0
41907.1667 | 2789 | 267 | 4 | 1 | #DIV/0! | 19.3667 | 0.10833 | 多云 | 0
41907.2083 | 2790 | 267 | 5 | 1 | 8.62 | 19.6133 | 0.1 | 多云 | 0
41907.25 | 2791 | 267 | 6 | 1 | 59.1 | 20.4917 | 0.1 | 多云 | 0
41907.2917 | 2792 | 267 | 7 | 1 | 256.14 | 22.845 | 22.4083 | 多云 | 0
41907.3333 | 2793 | 267 | 8 | 1 | 508.8 | 24.34 | 22.3167 | 多云 | 0
41907.375 | 2794 | 267 | 9 | 1 | 707.71 | 25.95 | 19.3917 | 多云 | 0
41907.4167 | 2795 | 267 | 10 | 1 | 816.25 | 27.46 | 17.8167 | 多云 | 0
41907.4583 | 2796 | 267 | 11 | 1 | 867.57 | 27.6417 | 20.9417 | 多云 | 0
41907.5 | 2797 | 267 | 12 | 1 | 813.29 | 27.8133 | 19.4417 | 多云 | 0
41907.5417 | 2798 | 267 | 13 | 1 | 701.62 | 28.29 | 22.5417 | 多云 | 0
41907.5833 | 2799 | 267 | 14 | 1 | 375.22 | 28.9133 | 20.9583 | 多云 | 0
41907.625 | 2800 | 267 | 15 | 1 | 295.29 | 28.5067 | 19.4667 | 多云 | 0
41907.6667 | 2801 | 267 | 16 | 1 | 79.97 | 27.0017 | 22.5583 | 多云 | 0
41907.7083 | 2802 | 267 | 17 | 1 | 9.7 | 25.5383 | 17.9833 | 多云 | 0
41907.75 | 2803 | 267 | 18 | 1 | #DIV/0! | 24.5317 | 16.375 | 多云 | 0
41907.7917 | 2804 | 267 | 19 | 1 | #DIV/0! | 24.135 | 17.9167 | 多云 | 0
41907.8333 | 2805 | 267 | 20 | 1 | #DIV/0! | 23.75 | 17.85 | 多云 | 0
41907.875 | 2806 | 267 | 21 | 1 | #DIV/0! | 23.4017 | 17.9 | 多云 | 0
41907.9167 | 2807 | 267 | 22 | 1 | #DIV/0! | 22.82 | 0.8 | 多云 | 0
41907.9583 | 2808 | 267 | 23 | 1 | #DIV/0! | 22.41 | 0.1 | 多云 | 0
41908 | 2809 | 267 | 0 | 1 | #DIV/0! | 21.8583 | 0.1 | 多云 | 0
41908.0417 | 2810 | 268 | 1 | 1 | #DIV/0! | 21.7267 | 0.1 | 多云 | 0
41908.0833 | 2811 | 268 | 2 | 1 | #DIV/0! | 21.3683 | 0.1 | 多云 | 0
41908.125 | 2812 | 268 | 3 | 1 | #DIV/0! | 21.2833 | 0.1 | 多云 | 0
41908.1667 | 2813 | 268 | 4 | 1 | #DIV/0! | 21.7533 | 0.11667 | 多云 | 0
41908.2083 | 2814 | 268 | 5 | 1 | 10.0167 | 21.3767 | 0.1 | 多云 | 0
41908.25 | 2815 | 268 | 6 | 1 | 62.8333 | 22.29 | 0.1 | 多云 | 0
41908.2917 | 2816 | 268 | 7 | 1 | 216.55 | 23.7983 | 24.05 | 多云 | 0
41908.3333 | 2817 | 268 | 8 | 1 | 408.805 | 25.24 | 20.9083 | 多云 | 0
41908.375 | 2818 | 268 | 9 | 1 | 505.9 | 26.5683 | 20.925 | 多云 | 0
41908.4167 | 2819 | 268 | 10 | 1 | 462.9867 | 27.3067 | 21.4077 | 多云 | 0
41908.4583 | 2820 | 268 | 11 | 1 | 562 | 27.6117 | 17.8083 | 多云 | 0
41908.5 | 2821 | 268 | 12 | 1 | 469.26 | 28.2767 | 17.8167 | 多云 | 0
41908.5417 | 2822 | 268 | 13 | 1 | 631.1938 | 28.0133 | 20.925 | 多云 | 0
41908.5833 | 2823 | 268 | 14 | 1 | 402.5 | 27.4933 | 20.9333 | 多云 | 0
41908.625 | 2824 | 268 | 15 | 1 | 138.16 | 26.6183 | 17.8583 | 多云 | 0
41908.6667 | 2825 | 268 | 16 | 1 | 53.1955 | 26.22 | 20.9917 | 多云 | 0
41908.7083 | 2826 | 268 | 17 | 1 | 15.92 | 24.86 | 19.3917 | 多云 | 0
41908.75 | 2827 | 268 | 18 | 1 | #DIV/0! | 24.0167 | 16.2833 | 多云 | 0
41908.7917 | 2828 | 268 | 19 | 1 | #DIV/0! | 23.58 | 17.85 | 多云 | 0
41908.8333 | 2829 | 268 | 20 | 1 | #DIV/0! | 23.3367 | 19.425 | 多云 | 0
41908.875 | 2830 | 268 | 21 | 1 | #DIV/0! | 23.0333 | 16.2 | 多云 | 0
41908.9167 | 2831 | 268 | 22 | 1 | #DIV/0! | 22.955 | 0.8 | 多云 | 0
41908.9583 | 2832 | 268 | 23 | 1 | #DIV/0! | 22.7617 | 0.10833 | 多云 | 0
41909 | 2833 | 268 | 0 | -1 | #DIV/0! | 22.6967 | 0.1 | 多云 | 0
41909.0417 | 2834 | 269 | 1 | -1 | #DIV/0! | 22.6133 | 0.1 | 多云 | 0
41909.0833 | 2835 | 269 | 2 | -1 | #DIV/0! | 22.5983 | 0.11667 | 多云 | 0
41909.125 | 2836 | 269 | 3 | -1 | #DIV/0! | 22.5383 | 0.11667 | 多云 | 0
41909.1667 | 2837 | 269 | 4 | -1 | #DIV/0! | 22.67 | 0.10833 | 多云 | 0
41909.2083 | 2838 | 269 | 5 | -1 | 5.3133 | 22.7517 | 0.10833 | 多云 | 0
41909.25 | 2839 | 269 | 6 | -1 | 57.4267 | 23.11 | 0.11667 | 多云 | 0
41909.2917 | 2840 | 269 | 7 | -1 | 197.9767 | 23.9767 | 0.1 | 多云 | 0
41909.3333 | 2841 | 269 | 8 | -1 | 269.7 | 25.2583 | 22.475 | 多云 | 0
41909.375 | 2842 | 269 | 9 | -1 | 434.8167 | 26.6233 | 20.8333 | 多云 | 0
41909.4167 | 2843 | 269 | 10 | -1 | 436.8033 | 27.9533 | 19.2583 | 多云 | 0
41909.4583 | 2844 | 269 | 11 | -1 | 422.9367 | 29.5317 | 17.75 | 多云 | 0
41909.5 | 2845 | 269 | 12 | -1 | 604.3033 | 29.465 | 22.4 | 多云 | 0
41909.5417 | 2846 | 269 | 13 | -1 | 706.8767 | 29.75 | 17.825 | 多云 | 0
41909.5833 | 2847 | 269 | 14 | -1 | 429.75 | 30.13 | 19.3667 | 多云 | 0
41909.625 | 2848 | 269 | 15 | -1 | 334.4065 | 29.2717 | 20.9583 | 多云 | 0
41909.6667 | 2849 | 269 | 16 | -1 | 108.01 | 27.6383 | 17.825 | 多云 | 0
41909.7083 | 2850 | 269 | 17 | -1 | 14.5 | 25.96 | 24.075 | 多云 | 0
41909.75 | 2851 | 269 | 18 | -1 | #DIV/0! | 25.0667 | 17.85 | 多云 | 0
41909.7917 | 2852 | 269 | 19 | -1 | #DIV/0! | 24.6233 | 17.8667 | 多云 | 0
41909.8333 | 2853 | 269 | 20 | -1 | #DIV/0! | 24.3117 | 20.975 | 多云 | 0
41909.875 | 2854 | 269 | 21 | -1 | #DIV/0! | 24.1167 | 0.8 | 多云 | 0
41909.9167 | 2855 | 269 | 22 | -1 | #DIV/0! | 23.8367 | 0.1 | 多云 | 0
41909.9583 | 2856 | 269 | 23 | -1 | #DIV/0! | 23.645 | 0.1 | 多云 | 0
41910 | 2857 | 269 | 0 | -1 | #DIV/0! | 23.45 | 0.1 | 多云 | 0
41910.0417 | 2858 | 270 | 1 | -1 | #DIV/0! | 23.2633 | 0.1 | 晴~阴 | -1
41910.0833 | 2859 | 270 | 2 | -1 | #DIV/0! | 23.105 | 0.1 | 晴~阴 | -1
41910.125 | 2860 | 270 | 3 | -1 | #DIV/0! | 22.9383 | 0.1 | 晴~阴 | -1
41910.1667 | 2861 | 270 | 4 | -1 | #DIV/0! | 22.7883 | 0.1 | 晴~阴 | -1
41910.2083 | 2862 | 270 | 5 | -1 | 7.4583 | 22.7367 | 0.1 | 晴~阴 | -1
41910.25 | 2863 | 270 | 6 | -1 | 56 | 23.1167 | 0.1 | 晴~阴 | -1
41910.2917 | 2864 | 270 | 7 | -1 | 233.2129 | 24.1433 | 0.1 | 晴~阴 | -1
41910.3333 | 2865 | 270 | 8 | -1 | 429.0733 | 26.2467 | 27.1 | 晴~阴 | -1
41910.375 | 2866 | 270 | 9 | -1 | 570.54 | 27.5333 | 23.9833 | 晴~阴 | -1
41910.4167 | 2867 | 270 | 10 | -1 | 716.0267 | 28.395 | 27.25 | 晴~阴 | -1
41910.4583 | 2868 | 270 | 11 | -1 | 803.5241 | 29.2167 | 27.3083 | 晴~阴 | -1
41910.5 | 2869 | 270 | 12 | -1 | 818.43 | 29.4083 | 27.3917 | 晴~阴 | -1
41910.5417 | 2870 | 270 | 13 | -1 | 739.58 | 29.8967 | 27.4154 | 晴~阴 | -1
41910.5833 | 2871 | 270 | 14 | -1 | 563.8333 | 30.04 | 27.5167 | 晴~阴 | -1
41910.625 | 2872 | 270 | 15 | -1 | 346.65 | 28.9333 | 27.5417 | 晴~阴 | -1
41910.6667 | 2873 | 270 | 16 | -1 | 120.7967 | 27.455 | 27.55 | 晴~阴 | -1
41910.7083 | 2874 | 270 | 17 | -1 | 13.6643 | 25.7217 | 24.375 | 晴~阴 | -1
41910.75 | 2875 | 270 | 18 | -1 | #DIV/0! | 24.7817 | 27.55 | 晴~阴 | -1
41910.7917 | 2876 | 270 | 19 | -1 | #DIV/0! | 24.4 | 22.825 | 晴~阴 | -1
41910.8333 | 2877 | 270 | 20 | -1 | #DIV/0! | 24.155 | 24.4167 | 晴~阴 | -1
41910.875 | 2878 | 270 | 21 | -1 | #DIV/0! | 23.89 | 0.81667 | 晴~阴 | -1
41910.9167 | 2879 | 270 | 22 | -1 | #DIV/0! | 23.795 | 0.1 | 晴~阴 | -1
41910.9583 | 2880 | 270 | 23 | -1 | #DIV/0! | 23.7633 | 0.1 | 晴~阴 | -1
41911 | 2881 | 270 | 0 | 1 | #DIV/0! | 23.85 | 0.1 | 晴~阴 | -1
41911.0417 | 2882 | 271 | 1 | 1 | #DIV/0! | 24.0667 | 0.125 | 雷雨~阵雨 | -2
41911.0833 | 2883 | 271 | 2 | 1 | #DIV/0! | 24.12 | 0.1 | 雷雨~阵雨 | -2
41911.125 | 2884 | 271 | 3 | 1 | #DIV/0! | 24.1483 | 0.10833 | 雷雨~阵雨 | -2
41911.1667 | 2885 | 271 | 4 | 1 | #DIV/0! | 24.1067 | 0.1 | 雷雨~阵雨 | -2
41911.2083 | 2886 | 271 | 5 | 1 | 6.45 | 23.96 | 0.1 | 雷雨~阵雨 | -2
41911.25 | 2887 | 271 | 6 | 1 | 54.6333 | 24.6383 | 0.11667 | 雷雨~阵雨 | -2
41911.2917 | 2888 | 271 | 7 | 1 | 202 | 26.245 | 27.575 | 雷雨~阵雨 | -2
41911.3333 | 2889 | 271 | 8 | 1 | 409.1267 | 28.1767 | 27.3833 | 雷雨~阵雨 | -2
41911.375 | 2890 | 271 | 9 | 1 | 494.9767 | 29.685 | 27.4083 | 雷雨~阵雨 | -2
41911.4167 | 2891 | 271 | 10 | 1 | 622.6333 | 30.715 | 27.5 | 雷雨~阵雨 | -2
41911.4583 | 2892 | 271 | 11 | 1 | 558.9967 | 32.0467 | 27.5667 | 雷雨~阵雨 | -2
41911.5 | 2893 | 271 | 12 | 1 | 533.9933 | 31.8367 | 27.6083 | 雷雨~阵雨 | -2
41911.5417 | 2894 | 271 | 13 | 1 | 376.11 | 31.03 | 27.675 | 雷雨~阵雨 | -2
41911.5833 | 2895 | 271 | 14 | 1 | 217.57 | 28.795 | 27.7417 | 雷雨~阵雨 | -2
41911.625 | 2896 | 271 | 15 | 1 | 131.14 | 27.6367 | 27.75 | 雷雨~阵雨 | -2
41911.6667 | 2897 | 271 | 16 | 1 | 61.9067 | 27.225 | 27.7333 | 雷雨~阵雨 | -2
41911.7083 | 2898 | 271 | 17 | 1 | 7.12 | 26.0033 | 27.7167 | 雷雨~阵雨 | -2
41911.75 | 2899 | 271 | 18 | 1 | #DIV/0! | 25.0517 | 22.85 | 雷雨~阵雨 | -2
41911.7917 | 2900 | 271 | 19 | 1 | #DIV/0! | 24.3317 | 24.4667 | 雷雨~阵雨 | -2
41911.8333 | 2901 | 271 | 20 | 1 | #DIV/0! | 24.0783 | 26.0583 | 雷雨~阵雨 | -2
41911.875 | 2902 | 271 | 21 | 1 | #DIV/0! | 24.115 | 24.4833 | 雷雨~阵雨 | -2
41911.9167 | 2903 | 271 | 22 | 1 | #DIV/0! | 23.695 | 0.8 | 雷雨~阵雨 | -2
41911.9583 | 2904 | 271 | 23 | 1 | #DIV/0! | 23.03 | 0.1 | 雷雨~阵雨 | -2
41912 | 2905 | 271 | 0 | 1 | #DIV/0! | 22.9517 | 0.1 | 雷雨~阵雨 | -2
41912.0417 | 2906 | 272 | 1 | 1 | #DIV/0! | 22.86 | 0.1 | 小雨~多云 | -2
41912.0833 | 2907 | 272 | 2 | 1 | #DIV/0! | 22.815 | 0.1 | 小雨~多云 | -2
41912.125 | 2908 | 272 | 3 | 1 | #DIV/0! | 22.3033 | 0.10833 | 小雨~多云 | -2
41912.1667 | 2909 | 272 | 4 | 1 | #DIV/0! | 21.9817 | 0.1 | 小雨~多云 | -2
41912.2083 | 2910 | 272 | 5 | 1 | #DIV/0! | 21.8367 | 0.1 | 小雨~多云 | -2
41912.25 | 2911 | 272 | 6 | 1 | 4.43 | 21.57 | 0.1 | 小雨~多云 | -2
41912.2917 | 2912 | 272 | 7 | 1 | 26.0452 | 21.7667 | 27.55 | 小雨~多云 | -2
41912.3333 | 2913 | 272 | 8 | 1 | 32.0833 | 20.555 | 24.1667 | 小雨~多云 | -2
41912.375 | 2914 | 272 | 9 | 1 | 55.78 | 20.6933 | 17.9 | 小雨~多云 | -2
41912.4167 | 2915 | 272 | 10 | 1 | 73.94 | 20.8167 | 19.4417 | 小雨~多云 | -2
41912.4583 | 2916 | 272 | 11 | 1 | 86.31 | 20.9368 | 17.9167 | 小雨~多云 | -2
41912.5 | 2917 | 272 | 12 | 1 | 141.271 | 21 | 14.775 | 小雨~多云 | -2
41912.5417 | 2918 | 272 | 13 | 1 | 165.67 | 22 | 16.3333 | 小雨~多云 | -2
41912.5833 | 2919 | 272 | 14 | 1 | 138.6167 | 22 | 19.4833 | 小雨~多云 | -2
41912.625 | 2920 | 272 | 15 | 1 | 126.3633 | 22 | 16.35 | 小雨~多云 | -2
41912.6667 | 2921 | 272 | 16 | 1 | 65.3133 | 21 | 14.7667 | 小雨~多云 | -2
41912.7083 | 2922 | 272 | 17 | 1 | 15.3 | 21 | 17.8667 | 小雨~多云 | -2
41912.75 | 2923 | 272 | 18 | 1 | #DIV/0! | 20 | 17.8 | 小雨~多云 | -2
41912.7917 | 2924 | 272 | 19 | 1 | #DIV/0! | 19 | 13.1417 | 小雨~多云 | -2
41912.8333 | 2925 | 272 | 20 | 1 | #DIV/0! | 18 | 16.2083 | 小雨~多云 | -2
41912.875 | 2926 | 272 | 21 | 1 | #DIV/0! | 18 | 14.6667 | 小雨~多云 | -2
41912.9167 | 2927 | 272 | 22 | 1 | #DIV/0! | 17 | 0.8 | 小雨~多云 | -2
41912.9583 | 2928 | 272 | 23 | 1 | #DIV/0! | 17 | 0.1 | 小雨~多云 | -2

## Sheet2
Date |  |  | 第多少天 | hour | 工作休息日 | 逐时辐照 | 逐时温度（均值℃） | 总表功率
41791 | 1 | 1 | 151 | 0 | -1 | #DIV/0! | 22.6833 | 25.3333 | -2
41791.0417 | 1 | 2 | 151 | 1 | -1 | #DIV/0! | 22.0717 | 23.7667 | -2
41791.0833 | 1 | 3 | 151 | 2 | -1 | #DIV/0! | 22.1 | 23.85 | -2
41791.125 | 1 | 4 | 151 | 3 | -1 | 0.46923 | 22.065 | 23.8 | -2
41791.1667 | 1 | 5 | 151 | 4 | -1 | 0.48333 | 22.1117 | 23.8833 | -2
41791.2083 | 1 | 6 | 151 | 5 | -1 | 12.3621 | 21.7967 | 23.8 | -2
41791.25 | 1 | 7 | 151 | 6 | -1 | 53.8367 | 21.91 | 25.7083 | -2
41791.2917 | 1 | 8 | 151 | 7 | -1 | 47.1367 | 22.3467 | 23.7667 | -2
41791.3333 | 1 | 9 | 151 | 8 | -1 | 48.3467 | 22.27 | 25.3 | -2
41791.375 | 1 | 10 | 151 | 9 | -1 | 89.57 | 22.455 | 23.8167 | -2
41791.4167 | 1 | 11 | 151 | 10 | -1 | 65.7833 | 22.2217 | 28.0667 | -2
41791.4583 | 1 | 12 | 151 | 11 | -1 | 78.48 | 21.7833 | 25.5417 | -2
41791.5 | 1 | 13 | 151 | 12 | -1 | 85.5767 | 22.24 | 25.6667 | -2
41791.5417 | 1 | 14 | 151 | 13 | -1 | 25.8567 | 21.41 | 28.125 | -2
41791.5833 | 1 | 15 | 151 | 14 | -1 | 9.2567 | 21.4733 | 28.2083 | -2
41791.625 | 1 | 16 | 151 | 15 | -1 | 15.2233 | 21.7317 | 28.3417 | -2
41791.6667 | 1 | 17 | 151 | 16 | -1 | 36.5367 | 22.2983 | 28.4 | -2
41791.7083 | 1 | 18 | 151 | 17 | -1 | 35.9833 | 23.2233 | 28.4 | -2
41791.75 | 1 | 19 | 151 | 18 | -1 | 12.19 | 23.3217 | 28.275 | -2
41791.7917 | 1 | 20 | 151 | 19 | -1 | 2.54 | 22.715 | 28.1917 | -2
41791.8333 | 1 | 21 | 151 | 20 | -1 | 2.2867 | 22.4817 | 24.025 | -2
41791.875 | 1 | 22 | 151 | 21 | -1 | 1.8767 | 22.62 | 25.7333 | -2
41791.9167 | 1 | 23 | 151 | 22 | -1 | 1.8133 | 22.7917 | 25.725 | -2
41791.9583 | 1 | 24 | 151 | 23 | -1 | 1.5414 | 22.8 | 25.75 | -2
41792 | 1 | 25 | 151 | 0 | 1 | 0.83 | 22.8733 | 25.7417 | -2
41792.0417 | 1 | 26 | 152 | 1 | 1 | 0.92667 | 23.075 | 25.7167 | -1
41792.0833 | 1 | 27 | 152 | 2 | 1 | 0.79667 | 23.2783 | 25.7583 | -1
41792.125 | 1 | 28 | 152 | 3 | 1 | 0.6 | 23.4217 | 25.7417 | -1
41792.1667 | 1 | 29 | 152 | 4 | 1 | 1.4455 | 23.2133 | 25.0667 | -1
41792.2083 | 1 | 30 | 152 | 5 | 1 | 32.8613 | 23.5217 | 24.15 | -1
41792.25 | 1 | 31 | 152 | 6 | 1 | 99.3667 | 23.7083 | 23.5 | -1
41792.2917 | 1 | 32 | 152 | 7 | 1 | 103.9767 | 23.6867 | 24.125 | -1
41792.3333 | 1 | 33 | 152 | 8 | 1 | 256.7967 | 24.6617 | 28.95 | -1
41792.375 | 1 | 34 | 152 | 9 | 1 | 573.08 | 24.8183 | 29.0083 | -1
41792.4167 | 1 | 35 | 152 | 10 | 1 | 369.45 | 25.2933 | 29.0167 | -1
41792.4583 | 1 | 36 | 152 | 11 | 1 | 371.6667 | 24.895 | 29.075 | -1
41792.5 | 1 | 37 | 152 | 12 | 1 | 368.4767 | 24.38 | 29.0833 | -1
41792.5417 | 1 | 38 | 152 | 13 | 1 | 376.7567 | 24.3583 | 25.7917 | -1
41792.5833 | 1 | 39 | 152 | 14 | 1 | 194.5567 | 25.05 | 26.6333 | -1
41792.625 | 1 | 40 | 152 | 15 | 1 | 470.2733 | 25.4967 | 28.1167 | -1
41792.6667 | 1 | 41 | 152 | 16 | 1 | 201.7733 | 23.9883 | 25.05 | -1
41792.7083 | 1 | 42 | 152 | 17 | 1 | 50.88 | 23.5567 | 25.0583 | -1
41792.75 | 1 | 43 | 152 | 18 | 1 | 3.7 | 23.0767 | 25.0667 | -1
41792.7917 | 1 | 44 | 152 | 19 | 1 | #DIV/0! | 22.1367 | 25.0417 | -1
41792.8333 | 1 | 45 | 152 | 20 | 1 | #DIV/0! | 21.465 | 24.05 | -1
41792.875 | 1 | 46 | 152 | 21 | 1 | #DIV/0! | 20.57 | 22.0083 | -1
41792.9167 | 1 | 47 | 152 | 22 | 1 | #DIV/0! | 20.6433 | 25.4417 | -1
41792.9583 | 1 | 48 | 152 | 23 | 1 | #DIV/0! | 20.4417 | 24.0769 | -1
41793 | 1 | 49 | 152 | 0 | 1 | #DIV/0! | 20.2433 | 19.7727 | -1
41793.0417 | 1 | 50 | 153 | 1 | 1 | #DIV/0! | 20.1133 | 23.8167 | -1
41793.0833 | 1 | 51 | 153 | 2 | 1 | #DIV/0! | 20.0917 | 20.7833 | -1
41793.125 | 1 | 52 | 153 | 3 | 1 | #DIV/0! | 20.0867 | 21.9833 | -1
41793.1667 | 1 | 53 | 153 | 4 | 1 | 0.85 | 20.0833 | 20.725 | -1
41793.2083 | 1 | 54 | 153 | 5 | 1 | 12.3333 | 20.1467 | 19.1667 | -1
41793.25 | 1 | 55 | 153 | 6 | 1 | 57.9367 | 20.5117 | 20.6833 | -1
41793.2917 | 1 | 56 | 153 | 7 | 1 | 161.0467 | 21.0233 | 22.0417 | -1
41793.3333 | 1 | 57 | 153 | 8 | 1 | 265.78 | 22.0817 | 20.3583 | -1
41793.375 | 1 | 58 | 153 | 9 | 1 | 166.1867 | 22.4233 | 23.7833 | -1
41793.4167 | 1 | 59 | 153 | 10 | 1 | 87.3267 | 22.2267 | 22.2333 | -1
41793.4583 | 1 | 60 | 153 | 11 | 1 | 231.3667 | 22.9717 | 20.4083 | -1
41793.5 | 1 | 61 | 153 | 12 | 1 | 323.9667 | 23.0367 | 23.8 | -1
41793.5417 | 1 | 62 | 153 | 13 | 1 | 318.0067 | 22.3517 | 23.75 | -1
41793.5833 | 1 | 63 | 153 | 14 | 1 | 161.02 | 22.555 | 18.8667 | -1
41793.625 | 1 | 64 | 153 | 15 | 1 | 109.6267 | 22.2133 | 23.7083 | -1
41793.6667 | 1 | 65 | 153 | 16 | 1 | 35.1552 | 21.0683 | 22.275 | -1
41793.7083 | 1 | 66 | 153 | 17 | 1 | 14.62 | 20.2783 | 23.7083 | -1
41793.75 | 1 | 67 | 153 | 18 | 1 | 2.8524 | 19.955 | 22.0667 | -1
41793.7917 | 1 | 68 | 153 | 19 | 1 | #DIV/0! | 20.2183 | 23.7 | -1
41793.8333 | 1 | 69 | 153 | 20 | 1 | #DIV/0! | 20.3533 | 20.675 | -1
41793.875 | 1 | 70 | 153 | 21 | 1 | #DIV/0! | 20.3767 | 20.7 | -1
41793.9167 | 1 | 71 | 153 | 22 | 1 | #DIV/0! | 20.3917 | 20.6333 | -1
41793.9583 | 1 | 72 | 153 | 23 | 1 | #DIV/0! | 20.145 | 22.125 | -1
41794 | 1 | 73 | 153 | 0 | 1 | #DIV/0! | 19.915 | 18.9583 | -1
41794.0417 | 1 | 74 | 154 | 1 | 1 | #DIV/0! | 19.8433 | 19.1667 | -1
41794.0833 | 1 | 75 | 154 | 2 | 1 | #DIV/0! | 19.7417 | 20.6167 | -1
41794.125 | 1 | 76 | 154 | 3 | 1 | #DIV/0! | 19.59 | 22.0917 | -1
41794.1667 | 1 | 77 | 154 | 4 | 1 | 3.4 | 19.75 | 20.625 | -1
41794.2083 | 1 | 78 | 154 | 5 | 1 | 32 | 20.2133 | 19.0583 | -1
41794.25 | 1 | 79 | 154 | 6 | 1 | 103.0167 | 21.1083 | 20.4667 | -1
41794.2917 | 1 | 80 | 154 | 7 | 1 | 192.9533 | 21.6667 | 18.8917 | -1
41794.3333 | 1 | 81 | 154 | 8 | 1 | 385.84 | 22.795 | 20.4 | -1
41794.375 | 1 | 82 | 154 | 9 | 1 | 247.7367 | 23.085 | 22.0167 | -1
41794.4167 | 1 | 83 | 154 | 10 | 1 | 95.1767 | 22.3617 | 18.9667 | -1
41794.4583 | 1 | 84 | 154 | 11 | 1 | 114.5233 | 22.3683 | 23.475 | -1
41794.5 | 1 | 85 | 154 | 12 | 1 | 202.5 | 22.7217 | 20.325 | -1
41794.5417 | 1 | 86 | 154 | 13 | 1 | 179.0733 | 23.9183 | 25.0333 | -1
41794.5833 | 1 | 87 | 154 | 14 | 1 | 218.7133 | 23.7817 | 22.1333 | -1
41794.625 | 1 | 88 | 154 | 15 | 1 | 222.9833 | 23.93 | 20.2917 | -1
41794.6667 | 1 | 89 | 154 | 16 | 1 | 183.9267 | 24.5367 | 25.1167 | -1
41794.7083 | 1 | 90 | 154 | 17 | 1 | 38.12 | 23.8917 | 22.0667 | -1
41794.75 | 1 | 91 | 154 | 18 | 1 | 2.9667 | 23.4883 | 20.3917 | -1
41794.7917 | 1 | 92 | 154 | 19 | 1 | #DIV/0! | 22.68 | 20.4417 | -1
41794.8333 | 1 | 93 | 154 | 20 | 1 | #DIV/0! | 22.0267 | 23.5417 | -1
41794.875 | 1 | 94 | 154 | 21 | 1 | #DIV/0! | 21.4817 | 20.525 | -1
41794.9167 | 1 | 95 | 154 | 22 | 1 | #DIV/0! | 21.4467 | 19.0583 | -1
41794.9583 | 1 | 96 | 154 | 23 | 1 | #DIV/0! | 20.5633 | 21.1077 | -1
41795 | 1 | 97 | 154 | 0 | 1 | #DIV/0! | 20.1667 | 23.1545 | -1
41795.0417 | 1 | 98 | 155 | 1 | 1 | 0.2 | 20.49 | 18.9167 | 0
41795.0833 | 1 | 99 | 155 | 2 | 1 | 0.1 | 20.895 | 20.4833 | 0
41795.125 | 1 | 100 | 155 | 3 | 1 | 0.1 | 20.8083 | 20.5333 | 0
41795.1667 | 1 | 101 | 155 | 4 | 1 | 2.2667 | 20.2717 | 20.5167 | 0
41795.2083 | 1 | 102 | 155 | 5 | 1 | 15.2433 | 20.39 | 20.5083 | 0
41795.25 | 1 | 103 | 155 | 6 | 1 | 68.7433 | 20.67 | 18.9833 | 0
41795.2917 | 1 | 104 | 155 | 7 | 1 | 96.1633 | 21.0817 | 20.4833 | 0
41795.3333 | 1 | 105 | 155 | 8 | 1 | 132.7333 | 21.525 | 20.4417 | 0
41795.375 | 1 | 106 | 155 | 9 | 1 | 366.6033 | 22.37 | 20.4583 | 0
41795.4167 | 1 | 107 | 155 | 10 | 1 | 588.5267 | 24.2633 | 23.4167 | 0
41795.4583 | 1 | 108 | 155 | 11 | 1 | 864.3067 | 25.0967 | 23.4417 | 0
41795.5 | 1 | 109 | 155 | 12 | 1 | 530.17 | 26.195 | 25.2333 | 0
41795.5417 | 1 | 110 | 155 | 13 | 1 | 514.2433 | 26.6383 | 24.825 | 0
41795.5833 | 1 | 111 | 155 | 14 | 1 | 409.3133 | 25.79 | 25.3 | 0
41795.625 | 1 | 112 | 155 | 15 | 1 | 299.2867 | 26.35 | 23.525 | 0
41795.6667 | 1 | 113 | 155 | 16 | 1 | 277.1533 | 27.3 | 25.0917 | 0
41795.7083 | 1 | 114 | 155 | 17 | 1 | 78.5567 | 25.7417 | 23.7083 | 0
41795.75 | 1 | 115 | 155 | 18 | 1 | 16.7333 | 23.5067 | 23.5417 | 0
41795.7917 | 1 | 116 | 155 | 19 | 1 | #DIV/0! | 22.6833 | 25.075 | 0
41795.8333 | 1 | 117 | 155 | 20 | 1 | #DIV/0! | 22.1783 | 19.2083 | 0
41795.875 | 1 | 118 | 155 | 21 | 1 | #DIV/0! | 21.605 | 23.625 | 0
41795.9167 | 1 | 119 | 155 | 22 | 1 | #DIV/0! | 21.2733 | 20.7167 | 0
41795.9583 | 1 | 120 | 155 | 23 | 1 | #DIV/0! | 21.0317 | 25.4462 | 0
41796 | 1 | 121 | 155 | 0 | 1 | #DIV/0! | 20.8183 | 19.7273 | 0
41796.0417 | 1 | 122 | 156 | 1 | 1 | #DIV/0! | 20.5333 | 22.05 | 0
41796.0833 | 1 | 123 | 156 | 2 | 1 | #DIV/0! | 20.52 | 22.175 | 0
41796.125 | 1 | 124 | 156 | 3 | 1 | #DIV/0! | 20.345 | 20.6333 | 0
41796.1667 | 1 | 125 | 156 | 4 | 1 | 6.6222 | 19.9967 | 19.1583 | 0
41796.2083 | 1 | 126 | 156 | 5 | 1 | 43.2833 | 20.4067 | 22.1583 | 0
41796.25 | 1 | 127 | 156 | 6 | 1 | 107.24 | 22.1733 | 20.55 | 0
41796.2917 | 1 | 128 | 156 | 7 | 1 | 196.9967 | 23.9817 | 21.9167 | 0
41796.3333 | 1 | 129 | 156 | 8 | 1 | 361.18 | 25.56 | 23.7167 | 0
41796.375 | 1 | 130 | 156 | 9 | 1 | 490.57 | 26.1733 | 23.475 | 0
41796.4167 | 1 | 131 | 156 | 10 | 1 | 748.1733 | 27.6183 | 23.875 | 0
41796.4583 | 1 | 132 | 156 | 11 | 1 | 787.0846 | 28.0967 | 23.4917 | 0
41796.5 | 1 | 133 | 156 | 12 | 1 | 514.7581 | 28.53 | 28.7833 | 0
41796.5417 | 1 | 134 | 156 | 13 | 1 | 836.8733 | 28.1383 | 28.8083 | 0
41796.5833 | 1 | 135 | 156 | 14 | 1 | 722.3933 | 28.505 | 25.15 | 0
41796.625 | 1 | 136 | 156 | 15 | 1 | 439.9633 | 28.4217 | 28.0917 | 0
41796.6667 | 1 | 137 | 156 | 16 | 1 | 264.06 | 27.6661 | 28.15 | 0
41796.7083 | 1 | 138 | 156 | 17 | 1 | 65.4033 | 25.4633 | 28.1917 | 0
41796.75 | 1 | 139 | 156 | 18 | 1 | 12.3 | 23.47 | 23.6167 | 0
41796.7917 | 1 | 140 | 156 | 19 | 1 | #DIV/0! | 22.625 | 27.3167 | 0
41796.8333 | 1 | 141 | 156 | 20 | 1 | #DIV/0! | 22.5117 | 27.2833 | 0
41796.875 | 1 | 142 | 156 | 21 | 1 | #DIV/0! | 22.355 | 25.2 | 0
41796.9167 | 1 | 143 | 156 | 22 | 1 | #DIV/0! | 22.0733 | 24 | 0
41796.9583 | 1 | 144 | 156 | 23 | 1 | #DIV/0! | 22.0033 | 25.6333 | 0
41797 | 1 | 145 | 156 | 0 | -1 | #DIV/0! | 21.9033 | 21.975 | 0
41797.0417 | 1 | 146 | 157 | 1 | -1 | #DIV/0! | 21.7267 | 22.4917 | 0
41797.0833 | 1 | 147 | 157 | 2 | -1 | #DIV/0! | 21.545 | 25.0833 | 0
41797.125 | 1 | 148 | 157 | 3 | -1 | #DIV/0! | 21.5217 | 25.675 | 0
41797.1667 | 1 | 149 | 157 | 4 | -1 | 2.95 | 21.3983 | 23.7417 | 0
41797.2083 | 1 | 150 | 157 | 5 | -1 | 40.3333 | 21.5483 | 22.45 | 0
41797.25 | 1 | 151 | 157 | 6 | -1 | 109.8967 | 22.5033 | 23.5583 | 0
41797.2917 | 1 | 152 | 157 | 7 | -1 | 284.9733 | 24.5 | 23.7667 | 0
41797.3333 | 1 | 153 | 157 | 8 | -1 | 384.6733 | 25 | #DIV/0! | 0
41797.375 | 1 | 154 | 157 | 9 | -1 | 572.2067 | 26 | #DIV/0! | 0
41797.4167 | 1 | 155 | 157 | 10 | -1 | 721.5419 | 29.6388 | 0.3 | 0
41797.4583 | 1 | 156 | 157 | 11 | -1 | 812.2467 | 30.5583 | 0.3 | 0
41797.5 | 1 | 157 | 157 | 12 | -1 | 667.7067 | 30.6 | 0.3 | 0
41797.5417 | 1 | 158 | 157 | 13 | -1 | 395.38 | 30.1233 | 0.3 | 0
41797.5833 | 1 | 159 | 157 | 14 | -1 | 229.7467 | 30.7017 | 0.3 | 0
41797.625 | 1 | 160 | 157 | 15 | -1 | 201.28 | 29.865 | 0.3 | 0
41797.6667 | 1 | 161 | 157 | 16 | -1 | 100.3633 | 28.6167 | 0.3 | 0
41797.7083 | 1 | 162 | 157 | 17 | -1 | 73.9267 | 27.5583 | 0.3 | 0
41797.75 | 1 | 163 | 157 | 18 | -1 | 17.0864 | 26.3767 | 0.3 | 0
41797.7917 | 1 | 164 | 157 | 19 | -1 | #DIV/0! | 25.2867 | 0.3 | 0
41797.8333 | 1 | 165 | 157 | 20 | -1 | #DIV/0! | 24.6033 | 0.3 | 0
41797.875 | 1 | 166 | 157 | 21 | -1 | #DIV/0! | 24.0283 | 0.3 | 0
41797.9167 | 1 | 167 | 157 | 22 | -1 | #DIV/0! | 23.4483 | 0.3 | 0
41797.9583 | 1 | 168 | 157 | 23 | -1 | #DIV/0! | 23.0867 | 0.3 | 0
41798 | 1 | 169 | 157 | 0 | -1 | #DIV/0! | 22.9 | 0.3 | 0
41798.0417 | 1 | 170 | 158 | 1 | -1 | #DIV/0! | 22.8417 | 0.3 | 0
41798.0833 | 1 | 171 | 158 | 2 | -1 | #DIV/0! | 22.8217 | 0.3 | 0
41798.125 | 1 | 172 | 158 | 3 | -1 | #DIV/0! | 22.5717 | 0.3 | 0
41798.1667 | 1 | 173 | 158 | 4 | -1 | 0.775 | 22.4083 | 0.3 | 0
41798.2083 | 1 | 174 | 158 | 5 | -1 | 17.6033 | 22.5117 | 0.3 | 0
41798.25 | 1 | 175 | 158 | 6 | -1 | 35.01 | 23.25 | 0.3 | 0
41798.2917 | 1 | 176 | 158 | 7 | -1 | 137.8033 | 24.1367 | 0.3 | 0
41798.3333 | 1 | 177 | 158 | 8 | -1 | 244.2033 | 25.425 | 0.3 | 0
41798.375 | 1 | 178 | 158 | 9 | -1 | 311.7067 | 25.6583 | 0.3 | 0
41798.4167 | 1 | 179 | 158 | 10 | -1 | 249.9033 | 26.3583 | 0.3 | 0
41798.4583 | 1 | 180 | 158 | 11 | -1 | 338.55 | 27.2483 | 0.3 | 0
41798.5 | 1 | 181 | 158 | 12 | -1 | 559.9067 | 27.8383 | 0.3 | 0
41798.5417 | 1 | 182 | 158 | 13 | -1 | 334.0233 | 27.63 | 0.3 | 0
41798.5833 | 1 | 183 | 158 | 14 | -1 | 278.75 | 27.24 | 0.3 | 0
41798.625 | 1 | 184 | 158 | 15 | -1 | 267.1233 | 27.0317 | 0.3 | 0
41798.6667 | 1 | 185 | 158 | 16 | -1 | 147.32 | 25.745 | 0.3 | 0
41798.7083 | 1 | 186 | 158 | 17 | -1 | 59.6767 | 24.5017 | 0.3 | 0
41798.75 | 1 | 187 | 158 | 18 | -1 | 16.2045 | 23.605 | 0.3 | 0
41798.7917 | 1 | 188 | 158 | 19 | -1 | #DIV/0! | 22.745 | 0.3 | 0
41798.8333 | 1 | 189 | 158 | 20 | -1 | #DIV/0! | 22.4683 | 0.3 | 0
41798.875 | 1 | 190 | 158 | 21 | -1 | #DIV/0! | 22.1633 | 0.3 | 0
41798.9167 | 1 | 191 | 158 | 22 | -1 | #DIV/0! | 21.9983 | 0.3 | 0
41798.9583 | 1 | 192 | 158 | 23 | -1 | #DIV/0! | 21.65 | 0.3 | 0
41799 | 1 | 193 | 158 | 0 | 1 | #DIV/0! | 21.3917 | 0.3 | 0
41799.0417 | 1 | 194 | 159 | 1 | 1 | #DIV/0! | 21.2083 | 0.3 | 0
41799.0833 | 1 | 195 | 159 | 2 | 1 | #DIV/0! | 21.1017 | 0.3 | 0
41799.125 | 1 | 196 | 159 | 3 | 1 | #DIV/0! | 20.9317 | 0.3 | 0
41799.1667 | 1 | 197 | 159 | 4 | 1 | 2.9 | 20.8167 | 0.3 | 0
41799.2083 | 1 | 198 | 159 | 5 | 1 | 32.9333 | 21.135 | 0.3 | 0
41799.25 | 1 | 199 | 159 | 6 | 1 | 111.46 | 22.1117 | 0.3 | 0
41799.2917 | 1 | 200 | 159 | 7 | 1 | 209.26 | 22.8617 | 0.3 | 0
41799.3333 | 1 | 201 | 159 | 8 | 1 | 253.9467 | 23.6717 | 0.3 | 0
41799.375 | 1 | 202 | 159 | 9 | 1 | 306.1 | 25.0767 | 0.3 | 0
41799.4167 | 1 | 203 | 159 | 10 | 1 | 327.6107 | 26.01 | 0.3 | 0
41799.4583 | 1 | 204 | 159 | 11 | 1 | 548.73 | 27.0233 | 36.775 | 0
41799.5 | 1 | 205 | 159 | 12 | 1 | 502.0967 | 27.3917 | 23.2917 | 0
41799.5417 | 1 | 206 | 159 | 13 | 1 | 499.7633 | 27.17 | 28.4083 | 0
41799.5833 | 1 | 207 | 159 | 14 | 1 | 355.69 | 26.6067 | 23.4167 | 0
41799.625 | 1 | 208 | 159 | 15 | 1 | 284.44 | 25.9417 | 27.7333 | 0
41799.6667 | 1 | 209 | 159 | 16 | 1 | 131.8433 | 25.0017 | 23.6333 | 0
41799.7083 | 1 | 210 | 159 | 17 | 1 | 60.26 | 23.9467 | 28.575 | 0
41799.75 | 1 | 211 | 159 | 18 | 1 | 11.9619 | 23.395 | 23.4667 | 0
41799.7917 | 1 | 212 | 159 | 19 | 1 | #DIV/0! | 22.7567 | 23.575 | 0
41799.8333 | 1 | 213 | 159 | 20 | 1 | #DIV/0! | 22.2133 | 25.1833 | 0
41799.875 | 1 | 214 | 159 | 21 | 1 | #DIV/0! | 21.9167 | 23.6833 | 0
41799.9167 | 1 | 215 | 159 | 22 | 1 | #DIV/0! | 21.9333 | 23.4667 | 0
41799.9583 | 1 | 216 | 159 | 23 | 1 | #DIV/0! | 21.78 | 20.6833 | 0
41800 | 1 | 217 | 159 | 0 | 1 | #DIV/0! | 21.495 | 24.8417 | 0
41800.0417 | 1 | 218 | 160 | 1 | 1 | #DIV/0! | 21.39 | 23.4833 | -1
41800.0833 | 1 | 219 | 160 | 2 | 1 | #DIV/0! | 21.3967 | 22.1833 | -1
41800.125 | 1 | 220 | 160 | 3 | 1 | 0.25556 | 21.395 | 20.2 | -1
41800.1667 | 1 | 221 | 160 | 4 | 1 | 0.1 | 21.5533 | 23.525 | -1
41800.2083 | 1 | 222 | 160 | 5 | 1 | 6.8067 | 21.7717 | 23.5833 | -1
41800.25 | 1 | 223 | 160 | 6 | 1 | 21.06 | 21.9083 | 15.8417 | -1
41800.2917 | 1 | 224 | 160 | 7 | 1 | 58.0733 | 22.2417 | 5.6 | -1
41800.3333 | 1 | 225 | 160 | 8 | 1 | 131.069 | 23.1267 | 5.5667 | -1
41800.375 | 1 | 226 | 160 | 9 | 1 | 313.3676 | 24.12 | 5.5917 | -1
41800.4167 | 1 | 227 | 160 | 10 | 1 | 468.6533 | 26.1 | 5.5917 | -1
41800.4583 | 1 | 228 | 160 | 11 | 1 | 890.83 | 27.4233 | 5.5917 | -1
41800.5 | 1 | 229 | 160 | 12 | 1 | 782.58 | 27.58 | 7.45 | -1
41800.5417 | 1 | 230 | 160 | 13 | 1 | 732.85 | 27.7017 | 45.175 | -1
41800.5833 | 1 | 231 | 160 | 14 | 1 | 640.31 | 27.5333 | 34.525 | -1
41800.625 | 1 | 232 | 160 | 15 | 1 | 527.0433 | 27.4483 | 32.9833 | -1
41800.6667 | 1 | 233 | 160 | 16 | 1 | 304.8267 | 26.4767 | 32.9667 | -1
41800.7083 | 1 | 234 | 160 | 17 | 1 | 77.2433 | 24.87 | 31.2417 | -1
41800.75 | 1 | 235 | 160 | 18 | 1 | 18.0889 | 23.66 | 28.8917 | -1
41800.7917 | 1 | 236 | 160 | 19 | 1 | #DIV/0! | 22.9467 | 28.9 | -1
41800.8333 | 1 | 237 | 160 | 20 | 1 | #DIV/0! | 22.4883 | 28.9 | -1
41800.875 | 1 | 238 | 160 | 21 | 1 | #DIV/0! | 22.42 | 28.9167 | -1
41800.9167 | 1 | 239 | 160 | 22 | 1 | #DIV/0! | 22.005 | 28.9 | -1
41800.9583 | 1 | 240 | 160 | 23 | 1 | #DIV/0! | 21.6917 | 28.9167 | -1
41801 | 1 | 241 | 160 | 0 | 1 | #DIV/0! | 21.9333 | 28.9167 | -1
41801.0417 | 1 | 242 | 161 | 1 | 1 | #DIV/0! | 22.445 | 28.9083 | 0
41801.0833 | 1 | 243 | 161 | 2 | 1 | 0.36 | 21.98 | 28.9 | 0
41801.125 | 1 | 244 | 161 | 3 | 1 | #DIV/0! | 22.0683 | 25.1167 | 0
41801.1667 | 1 | 245 | 161 | 4 | 1 | 2.5 | 21.2133 | 24.8 | 0
41801.2083 | 1 | 246 | 161 | 5 | 1 | 36.74 | 21.3967 | 25.0667 | 0
41801.25 | 1 | 247 | 161 | 6 | 1 | 96.1167 | 22.5867 | 25.05 | 0
41801.2917 | 1 | 248 | 161 | 7 | 1 | 270.7767 | 23.7667 | 25 | 0
41801.3333 | 1 | 249 | 161 | 8 | 1 | 288.65 | 24.3417 | 28.1167 | 0
41801.375 | 1 | 250 | 161 | 9 | 1 | 414.6467 | 25.0683 | 28.1083 | 0
41801.4167 | 1 | 251 | 161 | 10 | 1 | 567.7967 | 26.5683 | 27.5417 | 0
41801.4583 | 1 | 252 | 161 | 11 | 1 | 596.83 | 26.7683 | 26.8333 | 0
41801.5 | 1 | 253 | 161 | 12 | 1 | 759.9633 | 27.6867 | 26.8083 | 0
41801.5417 | 1 | 254 | 161 | 13 | 1 | 705.13 | 27.8 | 26.8167 | 0
41801.5833 | 1 | 255 | 161 | 14 | 1 | 580.7733 | 28.3383 | 26.825 | 0
41801.625 | 1 | 256 | 161 | 15 | 1 | 498.6333 | 27.9033 | 26.825 | 0
41801.6667 | 1 | 257 | 161 | 16 | 1 | 274.5467 | 27.81 | 26.8417 | 0
41801.7083 | 1 | 258 | 161 | 17 | 1 | 68.9433 | 26.985 | 26.825 | 0
41801.75 | 1 | 259 | 161 | 18 | 1 | 17.45 | 25.4067 | 26.8917 | 0
41801.7917 | 1 | 260 | 161 | 19 | 1 | #DIV/0! | 23.885 | 26.825 | 0
41801.8333 | 1 | 261 | 161 | 20 | 1 | #DIV/0! | 22.945 | 26.8417 | 0
41801.875 | 1 | 262 | 161 | 21 | 1 | #DIV/0! | 22.3717 | 26.8583 | 0
41801.9167 | 1 | 263 | 161 | 22 | 1 | #DIV/0! | 22.1883 | 24.45 | 0
41801.9583 | 1 | 264 | 161 | 23 | 1 | #DIV/0! | 21.8333 | 22.8917 | 0
41802 | 1 | 265 | 161 | 0 | 1 | #DIV/0! | 21.3217 | 22.8667 | 0
41802.0417 | 1 | 266 | 162 | 1 | 1 | #DIV/0! | 21.16 | 24.45 | 0
41802.0833 | 1 | 267 | 162 | 2 | 1 | #DIV/0! | 21.5467 | 19.6833 | 0
41802.125 | 1 | 268 | 162 | 3 | 1 | #DIV/0! | 22.1017 | 21.2667 | 0
41802.1667 | 1 | 269 | 162 | 4 | 1 | 2.52 | 21.975 | 24.3667 | 0
41802.2083 | 1 | 270 | 162 | 5 | 1 | 30.7867 | 22.1483 | 22.8083 | 0
41802.25 | 1 | 271 | 162 | 6 | 1 | 93.4233 | 22.6033 | 22.7917 | 0
41802.2917 | 1 | 272 | 162 | 7 | 1 | 224.5133 | 24.1817 | 21.15 | 0
41802.3333 | 1 | 273 | 162 | 8 | 1 | 497.7867 | 25.4833 | 19.5167 | 0
41802.375 | 1 | 274 | 162 | 9 | 1 | 660.34 | 26.1567 | 27.5833 | 0
41802.4167 | 1 | 275 | 162 | 10 | 1 | 777.7233 | 26.88 | 27.6167 | 0
41802.4583 | 1 | 276 | 162 | 11 | 1 | 803.42 | 27.0533 | 24.4917 | 0
41802.5 | 1 | 277 | 162 | 12 | 1 | 658.6733 | 28.4067 | 22.4 | 0
41802.5417 | 1 | 278 | 162 | 13 | 1 | 720.73 | 28.66 | 22.4917 | 0
41802.5833 | 1 | 279 | 162 | 14 | 1 | 596.9633 | 28.9033 | 24.1083 | 0
41802.625 | 1 | 280 | 162 | 15 | 1 | 310.8233 | 29.105 | 22.25 | 0
41802.6667 | 1 | 281 | 162 | 16 | 1 | 149.59 | 28.125 | 23.7833 | 0
41802.7083 | 1 | 282 | 162 | 17 | 1 | 29.6733 | 27.1733 | 26.925 | 0
41802.75 | 1 | 283 | 162 | 18 | 1 | 8.6333 | 25.53 | 23.85 | 0
41802.7917 | 1 | 284 | 162 | 19 | 1 | #DIV/0! | 24.5567 | 27.7 | 0
41802.8333 | 1 | 285 | 162 | 20 | 1 | #DIV/0! | 23.93 | 24.525 | 0
41802.875 | 1 | 286 | 162 | 21 | 1 | #DIV/0! | 23.1867 | 23.8667 | 0
41802.9167 | 1 | 287 | 162 | 22 | 1 | #DIV/0! | 22.9383 | 22.7667 | 0
41802.9583 | 1 | 288 | 162 | 23 | 1 | #DIV/0! | 21.72 | 21.275 | 0
41803 | 1 | 289 | 162 | 0 | 1 | #DIV/0! | 22.34 | 20.6167 | 0
41803.0417 | 1 | 290 | 163 | 1 | 1 | #DIV/0! | 22.0783 | 22.775 | 0
41803.0833 | 1 | 291 | 163 | 2 | 1 | #DIV/0! | 21.7867 | 22.3583 | 0
41803.125 | 1 | 292 | 163 | 3 | 1 | #DIV/0! | 21.8067 | 22.5583 | 0
41803.1667 | 1 | 293 | 163 | 4 | 1 | 3.0714 | 21.195 | 22.5583 | 0
41803.2083 | 1 | 294 | 163 | 5 | 1 | 40.8733 | 21.86 | 22.35 | 0
41803.25 | 1 | 295 | 163 | 6 | 1 | 101.8233 | 24.255 | 22.7083 | 0
41803.2917 | 1 | 296 | 163 | 7 | 1 | 305.3167 | 26.6783 | 23.7083 | 0
41803.3333 | 1 | 297 | 163 | 8 | 1 | 508.64 | 27.9417 | 20.9833 | 0
41803.375 | 1 | 298 | 163 | 9 | 1 | 593.4 | 28.6983 | 20.8417 | 0
41803.4167 | 1 | 299 | 163 | 10 | 1 | 799.8433 | 30.645 | 22.5167 | 0
41803.4583 | 1 | 300 | 163 | 11 | 1 | 758.6767 | 31.7667 | 22.5 | 0
41803.5 | 1 | 301 | 163 | 12 | 1 | 710.46 | 32.2817 | 24.3583 | 0
41803.5417 | 1 | 302 | 163 | 13 | 1 | 491.42 | 32.6883 | 27.6667 | 0
41803.5833 | 1 | 303 | 163 | 14 | 1 | 321.5733 | 33.0583 | 27.8167 | 0
41803.625 | 1 | 304 | 163 | 15 | 1 | 188.9667 | 32.7167 | 27.8333 | 0
41803.6667 | 1 | 305 | 163 | 16 | 1 | 183.81 | 30.305 | 27.8583 | 0
41803.7083 | 1 | 306 | 163 | 17 | 1 | 66.0533 | 29.4217 | 22.8167 | 0
41803.75 | 1 | 307 | 163 | 18 | 1 | 4.48 | 28.5733 | 19.2083 | 0
41803.7917 | 1 | 308 | 163 | 19 | 1 | #DIV/0! | 28.0317 | 20.6833 | 0
41803.8333 | 1 | 309 | 163 | 20 | 1 | #DIV/0! | 27.5217 | 19.125 | 0
41803.875 | 1 | 310 | 163 | 21 | 1 | #DIV/0! | 26.8483 | 20.6917 | 0
41803.9167 | 1 | 311 | 163 | 22 | 1 | #DIV/0! | 26.21 | 19.0917 | 0
41803.9583 | 1 | 312 | 163 | 23 | 1 | #DIV/0! | 25.56 | 21.0385 | 0
41804 | 1 | 313 | 163 | 0 | -1 | #DIV/0! | 25.1 | 15.1182 | 0
41804.0417 | 1 | 314 | 164 | 1 | -1 | #DIV/0! | 24.7717 | 20.7333 | 0
41804.0833 | 1 | 315 | 164 | 2 | -1 | #DIV/0! | 24.3883 | 14.8 | 0
41804.125 | 1 | 316 | 164 | 3 | -1 | #DIV/0! | 24.0683 | 20.5 | 0
41804.1667 | 1 | 317 | 164 | 4 | -1 | 0.46667 | 24.1133 | 16.2583 | 0
41804.2083 | 1 | 318 | 164 | 5 | -1 | 16.7833 | 24.665 | 19.225 | 0
41804.25 | 1 | 319 | 164 | 6 | -1 | 70.94 | 25.8667 | 17.6 | 0
41804.2917 | 1 | 320 | 164 | 7 | -1 | 119.1167 | 26.9133 | 17.5833 | 0
41804.3333 | 1 | 321 | 164 | 8 | -1 | 305.7567 | 29.2417 | 22.4083 | 0
41804.375 | 1 | 322 | 164 | 9 | -1 | 577.12 | 31.0883 | 22.225 | 0
41804.4167 | 1 | 323 | 164 | 10 | -1 | 583.06 | 33.3017 | 23.7167 | 0
41804.4583 | 1 | 324 | 164 | 11 | -1 | 813.62 | 34.625 | 19.4667 | 0
41804.5 | 1 | 325 | 164 | 12 | -1 | 679.2533 | 34.96 | 25.1833 | 0
41804.5417 | 1 | 326 | 164 | 13 | -1 | 574.3067 | 34.7267 | 22.5083 | 0
41804.5833 | 1 | 327 | 164 | 14 | -1 | 368.16 | 34.0283 | 22.7917 | 0
41804.625 | 1 | 328 | 164 | 15 | -1 | 414.6333 | 33.8233 | 27.625 | 0
41804.6667 | 1 | 329 | 164 | 16 | -1 | 221.8133 | 32.4383 | 27.6583 | 0
41804.7083 | 1 | 330 | 164 | 17 | -1 | 70.5667 | 31.13 | 27.7 | 0
41804.75 | 1 | 331 | 164 | 18 | -1 | 18.5895 | 29.75 | 22.55 | 0
41804.7917 | 1 | 332 | 164 | 19 | -1 | #DIV/0! | 28.9483 | 17.65 | 0
41804.8333 | 1 | 333 | 164 | 20 | -1 | #DIV/0! | 28.07 | 19.1667 | 0
41804.875 | 1 | 334 | 164 | 21 | -1 | #DIV/0! | 27.305 | 16.15 | 0
41804.9167 | 1 | 335 | 164 | 22 | -1 | #DIV/0! | 26.9383 | 20.65 | 0
41804.9583 | 1 | 336 | 164 | 23 | -1 | #DIV/0! | 26.465 | 17.6417 | 0
41805 | 1 | 337 | 164 | 0 | -1 | #DIV/0! | 26.0417 | 16.3 | 0
41805.0417 | 1 | 338 | 165 | 1 | -1 | #DIV/0! | 25.82 | 19.2833 | -2
41805.0833 | 1 | 339 | 165 | 2 | -1 | #DIV/0! | 25.7417 | 14.675 | -2
41805.125 | 1 | 340 | 165 | 3 | -1 | #DIV/0! | 25.55 | 20.8417 | -2
41805.1667 | 1 | 341 | 165 | 4 | -1 | 1 | 25.43 | 16.2333 | -2
41805.2083 | 1 | 342 | 165 | 5 | -1 | 7.3533 | 24.5133 | 19.3583 | -2
41805.25 | 1 | 343 | 165 | 6 | -1 | 35.64 | 25.125 | 17.7 | -2
41805.2917 | 1 | 344 | 165 | 7 | -1 | 113.7433 | 26.35 | 17.7083 | -2
41805.3333 | 1 | 345 | 165 | 8 | -1 | 131.4267 | 26.8617 | 22.375 | -2
41805.375 | 1 | 346 | 165 | 9 | -1 | 249.3833 | 26.9917 | 23.8917 | -2
41805.4167 | 1 | 347 | 165 | 10 | -1 | 695.6167 | 28.7667 | 26.7083 | -2
41805.4583 | 1 | 348 | 165 | 11 | -1 | 427.74 | 28.845 | 24.3333 | -2
41805.5 | 1 | 349 | 165 | 12 | -1 | 557.7133 | 29.8267 | 22.3667 | -2
41805.5417 | 1 | 350 | 165 | 13 | -1 | 297.9903 | 29.595 | 23.9583 | -2
41805.5833 | 1 | 351 | 165 | 14 | -1 | 226.36 | 29.5083 | 21.2917 | -2
41805.625 | 1 | 352 | 165 | 15 | -1 | 183.27 | 29.435 | 22.4333 | -2
41805.6667 | 1 | 353 | 165 | 16 | -1 | 99.5033 | 28.4167 | 17.9 | -2
41805.7083 | 1 | 354 | 165 | 17 | -1 | 40.5567 | 27.3233 | 22.4417 | -2
41805.75 | 1 | 355 | 165 | 18 | -1 | 10.5533 | 26.3467 | 17.675 | -2
41805.7917 | 1 | 356 | 165 | 19 | -1 | #DIV/0! | 25.5417 | 19.2833 | -2
41805.8333 | 1 | 357 | 165 | 20 | -1 | #DIV/0! | 25.0667 | 19.3917 | -2
41805.875 | 1 | 358 | 165 | 21 | -1 | #DIV/0! | 24.3767 | 20.9583 | -2
41805.9167 | 1 | 359 | 165 | 22 | -1 | #DIV/0! | 23.88 | 19.2417 | -2
41805.9583 | 1 | 360 | 165 | 23 | -1 | #DIV/0! | 23.9117 | 17.7333 | -2
41806 | 1 | 361 | 165 | 0 | 1 | #DIV/0! | 23.9 | 19.225 | -2
41806.0417 | 1 | 362 | 166 | 1 | 1 | #DIV/0! | 23.8867 | 16.2667 | -2
41806.0833 | 1 | 363 | 166 | 2 | 1 | #DIV/0! | 23.7867 | 20.725 | -2
41806.125 | 1 | 364 | 166 | 3 | 1 | #DIV/0! | 23.6933 | 14.4917 | -2
41806.1667 | 1 | 365 | 166 | 4 | 1 | 1.5 | 23.7533 | 20.7417 | -2
41806.2083 | 1 | 366 | 166 | 5 | 1 | 9.19 | 23.8967 | 16.25 | -2
41806.25 | 1 | 367 | 166 | 6 | 1 | 12.2467 | 24.06 | 19.2333 | -2
41806.2917 | 1 | 368 | 166 | 7 | 1 | 37.5333 | 24.4217 | 19.1 | -2
41806.3333 | 1 | 369 | 166 | 8 | 1 | 66.58 | 24.845 | 20.6333 | -2
41806.375 | 1 | 370 | 166 | 9 | 1 | 77.78 | 24.3683 | 22.675 | -2
41806.4167 | 1 | 371 | 166 | 10 | 1 | 86.72 | 24.19 | 25.1667 | -2
41806.4583 | 1 | 372 | 166 | 11 | 1 | 121.8733 | 24.0667 | 19.5667 | -2
41806.5 | 1 | 373 | 166 | 12 | 1 | 111.42 | 23.7 | 23.6833 | -2
41806.5417 | 1 | 374 | 166 | 13 | 1 | 69.8933 | 23.32 | 22.6167 | -2
41806.5833 | 1 | 375 | 166 | 14 | 1 | 99.9967 | 23.0767 | 22.4083 | -2
41806.625 | 1 | 376 | 166 | 15 | 1 | 68.4 | 23.0683 | 27.6 | -2
41806.6667 | 1 | 377 | 166 | 16 | 1 | 48.3633 | 23.55 | 27.6417 | -2
41806.7083 | 1 | 378 | 166 | 17 | 1 | 16.7033 | 23.5683 | 26.075 | -2
41806.75 | 1 | 379 | 166 | 18 | 1 | 3.5458 | 23.1883 | 25.375 | -2
41806.7917 | 1 | 380 | 166 | 19 | 1 | #DIV/0! | 22.62 | 22.325 | -2
41806.8333 | 1 | 381 | 166 | 20 | 1 | #DIV/0! | 22.4567 | 26.925 | -2
41806.875 | 1 | 382 | 166 | 21 | 1 | #DIV/0! | 22.605 | 24.2583 | -2
41806.9167 | 1 | 383 | 166 | 22 | 1 | 0.15 | 22.7083 | 26.025 | -2
41806.9583 | 1 | 384 | 166 | 23 | 1 | 0.13333 | 22.8533 | 25.3333 | -2
41807 | 1 | 385 | 166 | 0 | 1 | 0.22 | 23.0533 | 22.4417 | -2
41807.0417 | 1 | 386 | 167 | 1 | 1 | 0.37333 | 23.2233 | 27.65 | -2
41807.0833 | 1 | 387 | 167 | 2 | 1 | 0.59 | 23.305 | 23.8583 | -2
41807.125 | 1 | 388 | 167 | 3 | 1 | 0.86129 | 23.485 | 22.5417 | -2
41807.1667 | 1 | 389 | 167 | 4 | 1 | 1.09 | 23.6 | 24.4917 | -2
41807.2083 | 1 | 390 | 167 | 5 | 1 | 5.1367 | 23.7233 | 26.8833 | -2
41807.25 | 1 | 391 | 167 | 6 | 1 | 12.2133 | 23.6067 | 24.25 | -2
41807.2917 | 1 | 392 | 167 | 7 | 1 | 37.431 | 22.9933 | 22.6083 | -2
41807.3333 | 1 | 393 | 167 | 8 | 1 | 55.7667 | 22.67 | 22.5667 | -2
41807.375 | 1 | 394 | 167 | 9 | 1 | 67.43 | 22.4267 | 19.1833 | -2
41807.4167 | 1 | 395 | 167 | 10 | 1 | 78.8233 | 22.7633 | 22.6 | -2
41807.4583 | 1 | 396 | 167 | 11 | 1 | 125.4833 | 23.08 | 19.4417 | -2
41807.5 | 1 | 397 | 167 | 12 | 1 | 96.94 | 23.3 | 20.75 | -2
41807.5417 | 1 | 398 | 167 | 13 | 1 | 162.1 | 23.4083 | 23.9583 | -2
41807.5833 | 1 | 399 | 167 | 14 | 1 | 140.4581 | 23.4317 | 19.5417 | -2
41807.625 | 1 | 400 | 167 | 15 | 1 | 111.5 | 23.055 | 22.4 | -2
41807.6667 | 1 | 401 | 167 | 16 | 1 | 44.2033 | 22.7083 | 19.2917 | -2
41807.7083 | 1 | 402 | 167 | 17 | 1 | 18.0333 | 22.365 | 17.98 | -2
41807.75 | 1 | 403 | 167 | 18 | 1 | 5.5083 | 21.965 | 17.9167 | -2
41807.7917 | 1 | 404 | 167 | 19 | 1 | #DIV/0! | 21.8833 | 20.8583 | -2
41807.8333 | 1 | 405 | 167 | 20 | 1 | #DIV/0! | 21.4483 | 16.1833 | -2
41807.875 | 1 | 406 | 167 | 21 | 1 | #DIV/0! | 21.395 | 22.425 | -2
41807.9167 | 1 | 407 | 167 | 22 | 1 | #DIV/0! | 21.55 | 14.825 | -2
41807.9583 | 1 | 408 | 167 | 23 | 1 | #DIV/0! | 21.5817 | 19.2 | -2
41808 | 1 | 409 | 167 | 0 | 1 | #DIV/0! | 21.5133 | 16.0917 | -2
41808.0417 | 1 | 410 | 168 | 1 | 1 | #DIV/0! | 21.4667 | 17.6417 | -1
41808.0833 | 1 | 411 | 168 | 2 | 1 | #DIV/0! | 21.3267 | 17.725 | -1
41808.125 | 1 | 412 | 168 | 3 | 1 | #DIV/0! | 21.03 | 14.7333 | -1
41808.1667 | 1 | 413 | 168 | 4 | 1 | 0.25 | 20.9717 | 20.7583 | -1
41808.2083 | 1 | 414 | 168 | 5 | 1 | 11.3133 | 20.9467 | 16.075 | -1
41808.25 | 1 | 415 | 168 | 6 | 1 | 60.2067 | 21.5183 | 17.625 | -1
41808.2917 | 1 | 416 | 168 | 7 | 1 | 136.5233 | 22.3817 | 17.6917 | -1
41808.3333 | 1 | 417 | 168 | 8 | 1 | 197.7167 | 22.9683 | 17.7583 | -1
41808.375 | 1 | 418 | 168 | 9 | 1 | 213.2733 | 23.4983 | 19.2083 | -1
41808.4167 | 1 | 419 | 168 | 10 | 1 | 186.4667 | 23.85 | 16.3357 | -1
41808.4583 | 1 | 420 | 168 | 11 | 1 | 221.7233 | 25.4717 | 20.8667 | -1
41808.5 | 1 | 421 | 168 | 12 | 1 | 131.5833 | 25.0367 | 19.4417 | -1
41808.5417 | 1 | 422 | 168 | 13 | 1 | 141.5233 | 24.1533 | 20.7333 | -1
41808.5833 | 1 | 423 | 168 | 14 | 1 | 239.0533 | 24.1583 | 22.3917 | -1
41808.625 | 1 | 424 | 168 | 15 | 1 | 136.83 | 23.58 | 19.4667 | -1
41808.6667 | 1 | 425 | 168 | 16 | 1 | 48.3067 | 23.355 | 23.6167 | -1
41808.7083 | 1 | 426 | 168 | 17 | 1 | 55.7233 | 23.2567 | 19.2417 | -1
41808.75 | 1 | 427 | 168 | 18 | 1 | 14.344 | 22.895 | 19.375 | -1
41808.7917 | 1 | 428 | 168 | 19 | 1 | #DIV/0! | 22.24 | 19.25 | -1
41808.8333 | 1 | 429 | 168 | 20 | 1 | #DIV/0! | 21.9017 | 19.8538 | -1
41808.875 | 1 | 430 | 168 | 21 | 1 | #DIV/0! | 21.6217 | 17.6583 | -1
41808.9167 | 1 | 431 | 168 | 22 | 1 | #DIV/0! | 21.4117 | 20.8333 | -1
41808.9583 | 1 | 432 | 168 | 23 | 1 | #DIV/0! | 21.1967 | 16.2667 | -1
41809 | 1 | 433 | 168 | 0 | 1 | 0.15455 | 21.0867 | 19.2667 | -1
41809.0417 | 1 | 434 | 169 | 1 | 1 | #DIV/0! | 21.2967 | 19.1917 | -2
41809.0833 | 1 | 435 | 169 | 2 | 1 | #DIV/0! | 21.1717 | 16.0917 | -2
41809.125 | 1 | 436 | 169 | 3 | 1 | #DIV/0! | 21.1167 | 20.75 | -2
41809.1667 | 1 | 437 | 169 | 4 | 1 | 1.4167 | 20.945 | 16.2667 | -2
41809.2083 | 1 | 438 | 169 | 5 | 1 | 25.2367 | 21.215 | 19.225 | -2
41809.25 | 1 | 439 | 169 | 6 | 1 | 105.88 | 22.25 | 19.15 | -2
41809.2917 | 1 | 440 | 169 | 7 | 1 | 307.6467 | 23.8867 | 16.0417 | -2
41809.3333 | 1 | 441 | 169 | 8 | 1 | 477.82 | 25.3267 | 20.725 | -2
41809.375 | 1 | 442 | 169 | 9 | 1 | 368.3667 | 26.4233 | 17.875 | -2
41809.4167 | 1 | 443 | 169 | 10 | 1 | 198.4167 | 26.135 | 22.2667 | -2
41809.4583 | 1 | 444 | 169 | 11 | 1 | 165.88 | 25.475 | 22.275 | -2
41809.5 | 1 | 445 | 169 | 12 | 1 | 222.4621 | 25.81 | 17.8833 | -2
41809.5417 | 1 | 446 | 169 | 13 | 1 | 471.8267 | 26.88 | 25.4417 | -2
41809.5833 | 1 | 447 | 169 | 14 | 1 | 364.9633 | 27.6767 | 27.625 | -2
41809.625 | 1 | 448 | 169 | 15 | 1 | 244.7167 | 27.3117 | 27.5917 | -2
41809.6667 | 1 | 449 | 169 | 16 | 1 | 157.55 | 26.8217 | 27.7167 | -2
41809.7083 | 1 | 450 | 169 | 17 | 1 | 44.05 | 25.8917 | 27.75 | -2
41809.75 | 1 | 451 | 169 | 18 | 1 | 17.7308 | 24.9267 | 26.1417 | -2
41809.7917 | 1 | 452 | 169 | 19 | 1 | #DIV/0! | 24.05 | 19.175 | -2
41809.8333 | 1 | 453 | 169 | 20 | 1 | #DIV/0! | 23.565 | 19.1833 | -2
41809.875 | 1 | 454 | 169 | 21 | 1 | #DIV/0! | 23.31 | 19.15 | -2
41809.9167 | 1 | 455 | 169 | 22 | 1 | #DIV/0! | 23.235 | 19.1583 | -2
41809.9583 | 1 | 456 | 169 | 23 | 1 | #DIV/0! | 23.2983 | 17.6167 | -2
41810 | 1 | 457 | 169 | 0 | 1 | #DIV/0! | 23.2983 | 17.55 | -2
41810.0417 | 1 | 458 | 170 | 1 | 1 | #DIV/0! | 23.2267 | 20.575 | -2
41810.0833 | 1 | 459 | 170 | 2 | 1 | 0.1 | 23.205 | 16.075 | -2
41810.125 | 1 | 460 | 170 | 3 | 1 | 0.1 | 23.2 | 19.2667 | -2
41810.1667 | 1 | 461 | 170 | 4 | 1 | 0.35238 | 23.1083 | 17.625 | -2
41810.2083 | 1 | 462 | 170 | 5 | 1 | 4.3033 | 23.1183 | 20.7917 | -2
41810.25 | 1 | 463 | 170 | 6 | 1 | 28.6133 | 22.9267 | 16.1167 | -2
41810.2917 | 1 | 464 | 170 | 7 | 1 | 40.18 | 22.825 | 19.2083 | -2
41810.3333 | 1 | 465 | 170 | 8 | 1 | 63.6067 | 22.8567 | 17.8917 | -2
41810.375 | 1 | 466 | 170 | 9 | 1 | 99.1833 | 23.1433 | 22.7385 | -2
41810.4167 | 1 | 467 | 170 | 10 | 1 | 108.1633 | 23.595 | 19.1833 | -2
41810.4583 | 1 | 468 | 170 | 11 | 1 | 54.9833 | 23.8733 | 20.85 | -2
41810.5 | 1 | 469 | 170 | 12 | 1 | 67.3897 | 24.1033 | 21.025 | -2
41810.5417 | 1 | 470 | 170 | 13 | 1 | 185.9667 | 24.275 | 19.25 | -2
41810.5833 | 1 | 471 | 170 | 14 | 1 | 60.7067 | 24.855 | 20.8 | -2
41810.625 | 1 | 472 | 170 | 15 | 1 | 86.1 | 25.4717 | 19.3583 | -2
41810.6667 | 1 | 473 | 170 | 16 | 1 | 179.5267 | 25.455 | 22.4333 | -2
41810.7083 | 1 | 474 | 170 | 17 | 1 | 36.28 | 25.3483 | 17.7 | -2
41810.75 | 1 | 475 | 170 | 18 | 1 | 6.72 | 24.8717 | 22.5167 | -2
41810.7917 | 1 | 476 | 170 | 19 | 1 | #DIV/0! | 24.4283 | 19.425 | -2
41810.8333 | 1 | 477 | 170 | 20 | 1 | #DIV/0! | 24.0483 | 19.2417 | -2
41810.875 | 1 | 478 | 170 | 21 | 1 | #DIV/0! | 24.03 | 17.75 | -2
41810.9167 | 1 | 479 | 170 | 22 | 1 | #DIV/0! | 24.0233 | 19.3667 | -2
41810.9583 | 1 | 480 | 170 | 23 | 1 | #DIV/0! | 23.825 | 14.7833 | -2
41811 | 1 | 481 | 170 | 0 | -1 | #DIV/0! | 23.5933 | 20.8167 | -2
41811.0417 | 1 | 482 | 171 | 1 | -1 | #DIV/0! | 23.49 | 16.0417 | -2
41811.0833 | 1 | 483 | 171 | 2 | -1 | #DIV/0! | 23.0417 | 20.725 | -2
41811.125 | 1 | 484 | 171 | 3 | -1 | #DIV/0! | 23.0683 | 17.8083 | -2
41811.1667 | 1 | 485 | 171 | 4 | -1 | 0.41429 | 23.0933 | 17.7917 | -2
41811.2083 | 1 | 486 | 171 | 5 | -1 | 4.5467 | 23.0033 | 19.2167 | -2
41811.25 | 1 | 487 | 171 | 6 | -1 | 8.1333 | 22.8317 | 16.075 | -2
41811.2917 | 1 | 488 | 171 | 7 | -1 | 6.1419 | 22.765 | 22.2417 | -2
41811.3333 | 1 | 489 | 171 | 8 | -1 | 34.7552 | 22.6367 | 17 | -2
41811.375 | 1 | 490 | 171 | 9 | -1 | 40.2276 | 22.755 | 20.7917 | -2
41811.4167 | 1 | 491 | 171 | 10 | -1 | 46.4267 | 22.5067 | 17.5417 | -2
41811.4583 | 1 | 492 | 171 | 11 | -1 | 80.4091 | 22.5433 | 22.175 | -2
41811.5 | 1 | 493 | 171 | 12 | -1 | 129.1167 | 22.73 | 22.1083 | -2
41811.5417 | 1 | 494 | 171 | 13 | -1 | 112.4194 | 22.7083 | 22.6 | -2
41811.5833 | 1 | 495 | 171 | 14 | -1 | 66.64 | 22.3433 | 17.5833 | -2
41811.625 | 1 | 496 | 171 | 15 | -1 | 50.2 | 22.0533 | 19.4917 | -2
41811.6667 | 1 | 497 | 171 | 16 | -1 | 34.7533 | 22.0233 | 19.0167 | -2
41811.7083 | 1 | 498 | 171 | 17 | -1 | 10.52 | 21.9533 | 17.6083 | -2
41811.75 | 1 | 499 | 171 | 18 | -1 | 3.9667 | 21.82 | 20.7917 | -2
41811.7917 | 1 | 500 | 171 | 19 | -1 | 0.3 | 21.7133 | 16.2417 | -2
41811.8333 | 1 | 501 | 171 | 20 | -1 | 0.21667 | 21.4567 | 22.2083 | -2
41811.875 | 1 | 502 | 171 | 21 | -1 | 0.23333 | 21.2517 | 16.0417 | -2
41811.9167 | 1 | 503 | 171 | 22 | -1 | #DIV/0! | 21.1367 | 19.4833 | -2
41811.9583 | 1 | 504 | 171 | 23 | -1 | 0.225 | 20.895 | 17.6917 | -2
41812 | 1 | 505 | 171 | 0 | -1 | 0.3125 | 20.8583 | 17.6 | -2
41812.0417 | 1 | 506 | 172 | 1 | -1 | 0.21818 | 20.9683 | 19.2417 | -1
41812.0833 | 1 | 507 | 172 | 2 | -1 | 0.63793 | 21.2033 | 16.2917 | -1
41812.125 | 1 | 508 | 172 | 3 | -1 | 0.7 | 21.045 | 20.7583 | -1
41812.1667 | 1 | 509 | 172 | 4 | -1 | 0.94333 | 20.7217 | 17.625 | -1
41812.2083 | 1 | 510 | 172 | 5 | -1 | 13.5233 | 20.5683 | 17.65 | -1
41812.25 | 1 | 511 | 172 | 6 | -1 | 34.2467 | 20.8433 | 19.2167 | -1
41812.2917 | 1 | 512 | 172 | 7 | -1 | 114.3367 | 21.3217 | 14.7167 | -1
41812.3333 | 1 | 513 | 172 | 8 | -1 | 199.8 | 21.995 | 22.2917 | -1
41812.375 | 1 | 514 | 172 | 9 | -1 | 117.7833 | 22.27 | 16.125 | -1
41812.4167 | 1 | 515 | 172 | 10 | -1 | 133.8516 | 22.8967 | 20.8083 | -1
41812.4583 | 1 | 516 | 172 | 11 | -1 | 344.9033 | 24.48 | 17.8667 | -1
41812.5 | 1 | 517 | 172 | 12 | -1 | 328.79 | 25.7967 | 20.8 | -1
41812.5417 | 1 | 518 | 172 | 13 | -1 | 213.78 | 25.7433 | 16.1083 | -1
41812.5833 | 1 | 519 | 172 | 14 | -1 | 254.3133 | 26.03 | 22.2 | -1
41812.625 | 1 | 520 | 172 | 15 | -1 | 231.16 | 24.9767 | 23.8083 | -1
41812.6667 | 1 | 521 | 172 | 16 | -1 | 119.2333 | 24.6917 | 24.3 | -1
41812.7083 | 1 | 522 | 172 | 17 | -1 | 64.1138 | 23.9767 | 22.2083 | -1
41812.75 | 1 | 523 | 172 | 18 | -1 | 14.9 | 23.0767 | 19.275 | -1
41812.7917 | 1 | 524 | 172 | 19 | -1 | #DIV/0! | 22.6533 | 17.8 | -1
41812.8333 | 1 | 525 | 172 | 20 | -1 | #DIV/0! | 22.3417 | 17.825 | -1
41812.875 | 1 | 526 | 172 | 21 | -1 | #DIV/0! | 22.1533 | 19.1333 | -1
41812.9167 | 1 | 527 | 172 | 22 | -1 | #DIV/0! | 22.0683 | 16.0333 | -1
41812.9583 | 1 | 528 | 172 | 23 | -1 | #DIV/0! | 21.8283 | 19.4 | -1
41813 | 1 | 529 | 172 | 0 | 1 | #DIV/0! | 21.5167 | 16.0333 | -1
41813.0417 | 1 | 530 | 173 | 1 | 1 | #DIV/0! | 21.3733 | 17.6583 | -2
41813.0833 | 1 | 531 | 173 | 2 | 1 | #DIV/0! | 21.3117 | 17.7083 | -2
41813.125 | 1 | 532 | 173 | 3 | 1 | #DIV/0! | 21.2367 | 16.1917 | -2
41813.1667 | 1 | 533 | 173 | 4 | 1 | 1.5 | 21.1783 | 20.6167 | -2
41813.2083 | 1 | 534 | 173 | 5 | 1 | 25.6367 | 21.3517 | 16.0167 | -2
41813.25 | 1 | 535 | 173 | 6 | 1 | 73.51 | 22.1033 | 19.1667 | -2
41813.2917 | 1 | 536 | 173 | 7 | 1 | 141.8862 | 22.5417 | 16.2333 | -2
41813.3333 | 1 | 537 | 173 | 8 | 1 | 86.3567 | 22.8933 | 17.6417 | -2
41813.375 | 1 | 538 | 173 | 9 | 1 | 95.4467 | 23.5383 | 22.2833 | -2
41813.4167 | 1 | 539 | 173 | 10 | 1 | 125.4467 | 23.8017 | 24.0917 | -2
41813.4583 | 1 | 540 | 173 | 11 | 1 | 161.5 | 23.8 | 25.125 | -2
41813.5 | 1 | 541 | 173 | 12 | 1 | 116.9 | 23.8133 | 24.3167 | -2
41813.5417 | 1 | 542 | 173 | 13 | 1 | 242.0767 | 24.5933 | 24.1167 | -2
41813.5833 | 1 | 543 | 173 | 14 | 1 | 240.9533 | 24.8117 | 26.7333 | -2
41813.625 | 1 | 544 | 173 | 15 | 1 | 178.5767 | 25.1567 | 22.3833 | -2
41813.6667 | 1 | 545 | 173 | 16 | 1 | 218.0267 | 26.3483 | 27.6417 | -2
41813.7083 | 1 | 546 | 173 | 17 | 1 | 87.93 | 26.01 | 23.9417 | -2
41813.75 | 1 | 547 | 173 | 18 | 1 | 32.7423 | 24.575 | 22.625 | -2
41813.7917 | 1 | 548 | 173 | 19 | 1 | #DIV/0! | 23.4367 | 22.6667 | -2
41813.8333 | 1 | 549 | 173 | 20 | 1 | #DIV/0! | 22.9433 | 23.8083 | -2
41813.875 | 1 | 550 | 173 | 21 | 1 | #DIV/0! | 22.5433 | 24.45 | -2
41813.9167 | 1 | 551 | 173 | 22 | 1 | #DIV/0! | 22.2867 | 20.65 | -2
41813.9583 | 1 | 552 | 173 | 23 | 1 | #DIV/0! | 22.015 | 22.7667 | -2
41814 | 1 | 553 | 173 | 0 | 1 | #DIV/0! | 21.9467 | 22.2083 | -2
41814.0417 | 1 | 554 | 174 | 1 | 1 | #DIV/0! | 21.9733 | 22.7833 | -1
41814.0833 | 1 | 555 | 174 | 2 | 1 | #DIV/0! | 22.1417 | 22.0917 | -1
41814.125 | 1 | 556 | 174 | 3 | 1 | #DIV/0! | 21.745 | 22.7333 | -1
41814.1667 | 1 | 557 | 174 | 4 | 1 | 3.2667 | 21.4267 | 22.3083 | -1
41814.2083 | 1 | 558 | 174 | 5 | 1 | 39.4333 | 21.7633 | 22.5667 | -1
41814.25 | 1 | 559 | 174 | 6 | 1 | 127.3667 | 23.4883 | 23.8917 | -1
41814.2917 | 1 | 560 | 174 | 7 | 1 | 201.8767 | 24.945 | 22.5667 | -1
41814.3333 | 1 | 561 | 174 | 8 | 1 | 283.2267 | 25.8433 | 26.8917 | -1
41814.375 | 1 | 562 | 174 | 9 | 1 | 522.3267 | 27.4983 | 26.9333 | -1
41814.4167 | 1 | 563 | 174 | 10 | 1 | 771.5967 | 28.8683 | 26.9833 | -1
41814.4583 | 1 | 564 | 174 | 11 | 1 | 810.6367 | 29.835 | 27.0083 | -1
41814.5 | 1 | 565 | 174 | 12 | 1 | 621.9333 | 29.8933 | 27.025 | -1
41814.5417 | 1 | 566 | 174 | 13 | 1 | 723.8933 | 29.0683 | 27.0455 | -1
41814.5833 | 1 | 567 | 174 | 14 | 1 | 554.86 | 28.515 | 27.0667 | -1
41814.625 | 1 | 568 | 174 | 15 | 1 | 307.69 | 27.5933 | 27.0833 | -1
41814.6667 | 1 | 569 | 174 | 16 | 1 | 228.12 | 27.365 | 22.025 | -1
41814.7083 | 1 | 570 | 174 | 17 | 1 | 89.13 | 27.0517 | 29.3083 | -1
41814.75 | 1 | 571 | 174 | 18 | 1 | 14.9095 | 26.1333 | 25.9833 | -1
41814.7917 | 1 | 572 | 174 | 19 | 1 | #DIV/0! | 25.1433 | 29.325 | -1
41814.8333 | 1 | 573 | 174 | 20 | 1 | #DIV/0! | 24.5983 | 24.4417 | -1
41814.875 | 1 | 574 | 174 | 21 | 1 | #DIV/0! | 24.045 | 24.4083 | -1
41814.9167 | 1 | 575 | 174 | 22 | 1 | #DIV/0! | 23.5633 | 24.3417 | -1
41814.9583 | 1 | 576 | 174 | 23 | 1 | #DIV/0! | 23.255 | 24.3083 | -1
41815 | 1 | 577 | 174 | 0 | 1 | #DIV/0! | 23.18 | 21.1167 | -1
41815.0417 | 1 | 578 | 175 | 1 | 1 | #DIV/0! | 23.0733 | 22.6917 | -2
41815.0833 | 1 | 579 | 175 | 2 | 1 | #DIV/0! | 22.9733 | 24.35 | -2
41815.125 | 1 | 580 | 175 | 3 | 1 | #DIV/0! | 22.6083 | 24.3833 | -2
41815.1667 | 1 | 581 | 175 | 4 | 1 | 0.73333 | 22.5367 | 23.8333 | -2
41815.2083 | 1 | 582 | 175 | 5 | 1 | 16.3767 | 22.5067 | 21.0833 | -2
41815.25 | 1 | 583 | 175 | 6 | 1 | 60.49 | 22.7383 | 22.225 | -2
41815.2917 | 1 | 584 | 175 | 7 | 1 | 68.8367 | 22.905 | 24.0667 | -2
41815.3333 | 1 | 585 | 175 | 8 | 1 | 94.54 | 23.52 | 23.8917 | -2
41815.375 | 1 | 586 | 175 | 9 | 1 | 152.6333 | 24.0883 | 23.975 | -2
41815.4167 | 1 | 587 | 175 | 10 | 1 | 94.3633 | 24.4233 | 23.8583 | -2
41815.4583 | 1 | 588 | 175 | 11 | 1 | 83.4069 | 24.435 | 19.4083 | -2
41815.5 | 1 | 589 | 175 | 12 | 1 | 123.1367 | 23.9333 | 22.1583 | -2
41815.5417 | 1 | 590 | 175 | 13 | 1 | 83.8433 | 23.1717 | 23.8583 | -2
41815.5833 | 1 | 591 | 175 | 14 | 1 | 57.7067 | 22.395 | 22.4583 | -2
41815.625 | 1 | 592 | 175 | 15 | 1 | 31.25 | 22.0467 | 20.5333 | -2
41815.6667 | 1 | 593 | 175 | 16 | 1 | 21.6133 | 21.7433 | 25.65 | -2
41815.7083 | 1 | 594 | 175 | 17 | 1 | 11.1633 | 21.6 | 23.8333 | -2
41815.75 | 1 | 595 | 175 | 18 | 1 | 4.6033 | 21.09 | 25.425 | -2
41815.7917 | 1 | 596 | 175 | 19 | 1 | 0.28636 | 20.5433 | 22.4917 | -2
41815.8333 | 1 | 597 | 175 | 20 | 1 | 0.57143 | 20.525 | 20.5333 | -2
41815.875 | 1 | 598 | 175 | 21 | 1 | 0.6 | 19.9117 | 23.8333 | -2
41815.9167 | 1 | 599 | 175 | 22 | 1 | 0.73 | 20.1283 | 22.4833 | -2
41815.9583 | 1 | 600 | 175 | 23 | 1 | 0.81667 | 20.4083 | 20.65 | -2
41816 | 1 | 601 | 175 | 0 | 1 | 0.94 | 20.4967 | 22.2417 | -2
41816.0417 | 1 | 602 | 176 | 1 | 1 | 1.1633 | 20.6917 | 19.325 | -2
41816.0833 | 1 | 603 | 176 | 2 | 1 | 1.07 | 20.8083 | 23.925 | -2
41816.125 | 1 | 604 | 176 | 3 | 1 | 1.18 | 20.9433 | 17.45 | -2
41816.1667 | 1 | 605 | 176 | 4 | 1 | 1.0567 | 21.0967 | 23.9083 | -2
41816.2083 | 1 | 606 | 176 | 5 | 1 | 8.3333 | 21.185 | 19.325 | -2
41816.25 | 1 | 607 | 176 | 6 | 1 | 18.6567 | 21.3467 | 23.8583 | -2
41816.2917 | 1 | 608 | 176 | 7 | 1 | 36.96 | 21.5933 | 19.0167 | -2
41816.3333 | 1 | 609 | 176 | 8 | 1 | 55.46 | 21.8483 | 23.8 | -2
41816.375 | 1 | 610 | 176 | 9 | 1 | 56.2767 | 21.7667 | 20.8333 | -2
41816.4167 | 1 | 611 | 176 | 10 | 1 | 55.5167 | 21.93 | 20.65 | -2
41816.4583 | 1 | 612 | 176 | 11 | 1 | 72.0267 | 22.155 | 22.2167 | -2
41816.5 | 1 | 613 | 176 | 12 | 1 | 61.63 | 22.1233 | 20.775 | -2
41816.5417 | 1 | 614 | 176 | 13 | 1 | 43.21 | 22.045 | 23.8833 | -2
41816.5833 | 1 | 615 | 176 | 14 | 1 | 46.3667 | 22.0267 | 19.8545 | -2
41816.625 | 1 | 616 | 176 | 15 | 1 | 14.87 | 22.0883 | 22.5417 | -2
41816.6667 | 1 | 617 | 176 | 16 | 1 | 19.7033 | 22.3417 | 18.9583 | -2
41816.7083 | 1 | 618 | 176 | 17 | 1 | 14.1 | 22.5433 | 23.9167 | -2
41816.75 | 1 | 619 | 176 | 18 | 1 | 7.1345 | 22.48 | 19.25 | -2
41816.7917 | 1 | 620 | 176 | 19 | 1 | 0.68966 | 22.5033 | 20.7167 | -2
41816.8333 | 1 | 621 | 176 | 20 | 1 | 0.64667 | 22.6667 | 20.6333 | -2
41816.875 | 1 | 622 | 176 | 21 | 1 | 0.92667 | 22.4917 | 20.725 | -2
41816.9167 | 1 | 623 | 176 | 22 | 1 | 0.8 | 22.34 | 17.6583 | -2
41816.9583 | 1 | 624 | 176 | 23 | 1 | 0.68966 | 22.3051 | 20.6333 | -2
41817 | 1 | 625 | 176 | 0 | 1 | 0.55 | 22.1783 | 17.475 | -2
41817.0417 | 1 | 626 | 177 | 1 | 1 | 0.39286 | 21.905 | 22.2083 | -2
41817.0833 | 1 | 627 | 177 | 2 | 1 | 0.44231 | 21.8 | 16.15 | -2
41817.125 | 1 | 628 | 177 | 3 | 1 | 0.53333 | 21.7383 | 22.25 | -2
41817.1667 | 1 | 629 | 177 | 4 | 1 | 1.3267 | 21.685 | 15.8917 | -2
41817.2083 | 1 | 630 | 177 | 5 | 1 | 9.81 | 21.695 | 20.625 | -2
41817.25 | 1 | 631 | 177 | 6 | 1 | 24.4793 | 21.8133 | 17.65 | -2
41817.2917 | 1 | 632 | 177 | 7 | 1 | 50.1967 | 21.87 | 20.6833 | -2
41817.3333 | 1 | 633 | 177 | 8 | 1 | 95.8533 | 22.1483 | 17.4833 | -2
41817.375 | 1 | 634 | 177 | 9 | 1 | 115.65 | 22.2383 | 22.1917 | -2
41817.4167 | 1 | 635 | 177 | 10 | 1 | 82.4567 | 22.15 | 17.75 | -2
41817.4583 | 1 | 636 | 177 | 11 | 1 | 153.1448 | 22.1483 | 22.2667 | -2
41817.5 | 1 | 637 | 177 | 12 | 1 | 118.1533 | 22.42 | 15.8833 | -2
41817.5417 | 1 | 638 | 177 | 13 | 1 | 109.3067 | 22.815 | 23.75 | -2
41817.5833 | 1 | 639 | 177 | 14 | 1 | 125.7448 | 22.94 | 19.1833 | -2
41817.625 | 1 | 640 | 177 | 15 | 1 | 46.3414 | 23.3633 | 22.2333 | -2
41817.6667 | 1 | 641 | 177 | 16 | 1 | 63.0552 | 22.95 | 15.9 | -2
41817.7083 | 1 | 642 | 177 | 17 | 1 | 15.96 | 22.68 | 22.25 | -2
41817.75 | 1 | 643 | 177 | 18 | 1 | 7.0304 | 22.61 | 17.6667 | -2
41817.7917 | 1 | 644 | 177 | 19 | 1 | #DIV/0! | 22.1617 | 24.77 | -2
41817.8333 | 1 | 645 | 177 | 20 | 1 | #DIV/0! | 21.85 | 17.5 | -2
41817.875 | 1 | 646 | 177 | 21 | 1 | #DIV/0! | 21.3 | 20.6083 | -2
41817.9167 | 1 | 647 | 177 | 22 | 1 | #DIV/0! | 20.9167 | 16.05 | -2
41817.9583 | 1 | 648 | 177 | 23 | 1 | #DIV/0! | 20.5836 | 19.1083 | -2
41818 | 1 | 649 | 177 | 0 | -1 | #DIV/0! | 20.4567 | 18.975 | -2
41818.0417 | 1 | 650 | 178 | 1 | -1 | #DIV/0! | 20.605 | 18.9833 | -1
41818.0833 | 1 | 651 | 178 | 2 | -1 | 0.1 | 20.6167 | 17.55 | -1
41818.125 | 1 | 652 | 178 | 3 | -1 | #DIV/0! | 20.7633 | 17.5917 | -1
41818.1667 | 1 | 653 | 178 | 4 | -1 | 0.34 | 20.6867 | 20.5833 | -1
41818.2083 | 1 | 654 | 178 | 5 | -1 | 27.0625 | 21.22 | 17.4417 | -1
41818.25 | 1 | 655 | 178 | 6 | -1 | 53.675 | 22.6183 | 19.075 | -1
41818.2917 | 1 | 656 | 178 | 7 | -1 | #DIV/0! | 24.1333 | 16.1167 | -1
41818.3333 | 1 | 657 | 178 | 8 | -1 | #DIV/0! | 25.7917 | 20.6333 | -1
41818.375 | 1 | 658 | 178 | 9 | -1 | 581.7 | 27.2017 | 18.9583 | -1
41818.4167 | 1 | 659 | 178 | 10 | -1 | #DIV/0! | 27.8367 | 23.7333 | -1
41818.4583 | 1 | 660 | 178 | 11 | -1 | #DIV/0! | 29.3 | 20.8917 | -1
41818.5 | 1 | 661 | 178 | 12 | -1 | #DIV/0! | 29.5767 | 22.1167 | -1
41818.5417 | 1 | 662 | 178 | 13 | -1 | #DIV/0! | 30.8017 | 23.8 | -1
41818.5833 | 1 | 663 | 178 | 14 | -1 | #DIV/0! | 30.3717 | 22.4417 | -1
41818.625 | 1 | 664 | 178 | 15 | -1 | #DIV/0! | 28.995 | 20.5667 | -1
41818.6667 | 1 | 665 | 178 | 16 | -1 | 109.9 | 27.6667 | 23.875 | -1
41818.7083 | 1 | 666 | 178 | 17 | -1 | #DIV/0! | 26.5233 | 22.4333 | -1
41818.75 | 1 | 667 | 178 | 18 | -1 | #DIV/0! | 25.9067 | 20.8333 | -1
41818.7917 | 1 | 668 | 178 | 19 | -1 | #DIV/0! | 23.8217 | 23.875 | -1
41818.8333 | 1 | 669 | 178 | 20 | -1 | #DIV/0! | 24.1067 | 17.3333 | -1
41818.875 | 1 | 670 | 178 | 21 | -1 | #DIV/0! | 23.9517 | 22.1917 | -1
41818.9167 | 1 | 671 | 178 | 22 | -1 | 0.93333 | 23.855 | 16.125 | -1
41818.9583 | 1 | 672 | 178 | 23 | -1 | 0.6 | 23.575 | 22.2167 | -1
41819 | 1 | 673 | 178 | 0 | -1 | #DIV/0! | 23.3783 | 15.8667 | -1
41819.0417 | 1 | 674 | 179 | 1 | -1 | #DIV/0! | 22.7467 | 22.2083 | -1
41819.0833 | 1 | 675 | 179 | 2 | -1 | #DIV/0! | 22.2233 | 19.1667 | -1
41819.125 | 1 | 676 | 179 | 3 | -1 | #DIV/0! | 22.625 | 22.2 | -1
41819.1667 | 1 | 677 | 179 | 4 | -1 | #DIV/0! | 22.3367 | 17.4583 | -1
41819.2083 | 1 | 678 | 179 | 5 | -1 | #DIV/0! | 22.97 | 20.6583 | -1
41819.25 | 1 | 679 | 179 | 6 | -1 | #DIV/0! | 23.7383 | 20.7167 | -1
41819.2917 | 1 | 680 | 179 | 7 | -1 | #DIV/0! | 24.9433 | 19.1667 | -1
41819.3333 | 1 | 681 | 179 | 8 | -1 | #DIV/0! | 26.6033 | 18.9917 | -1
41819.375 | 1 | 682 | 179 | 9 | -1 | #DIV/0! | 28.1917 | 19 | -1
41819.4167 | 1 | 683 | 179 | 10 | -1 | #DIV/0! | 29.0767 | 22.1833 | -1
41819.4583 | 1 | 684 | 179 | 11 | -1 | #DIV/0! | 29.77 | 19.1333 | -1
41819.5 | 1 | 685 | 179 | 12 | -1 | #DIV/0! | 30.54 | 21.9917 | -1
41819.5417 | 1 | 686 | 179 | 13 | -1 | #DIV/0! | 31.095 | 23.7 | -1
41819.5833 | 1 | 687 | 179 | 14 | -1 | #DIV/0! | 31.94 | 19.1 | -1
41819.625 | 1 | 688 | 179 | 15 | -1 | #DIV/0! | 30.525 | 23.675 | -1
41819.6667 | 1 | 689 | 179 | 16 | -1 | #DIV/0! | 29.2517 | 18.8917 | -1
41819.7083 | 1 | 690 | 179 | 17 | -1 | #DIV/0! | 28.5483 | 22.225 | -1
41819.75 | 1 | 691 | 179 | 18 | -1 | #DIV/0! | 27.3933 | 20.7167 | -1
41819.7917 | 1 | 692 | 179 | 19 | -1 | #DIV/0! | 26.445 | 19.0083 | -1
41819.8333 | 1 | 693 | 179 | 20 | -1 | #DIV/0! | 25.6417 | 19.0167 | -1
41819.875 | 1 | 694 | 179 | 21 | -1 | #DIV/0! | 25.2817 | 19.1583 | -1
41819.9167 | 1 | 695 | 179 | 22 | -1 | #DIV/0! | 25.005 | 19.1667 | -1
41819.9583 | 1 | 696 | 179 | 23 | -1 | #DIV/0! | 24.7 | 19.7615 | -1
41820 | 1 | 697 | 179 | 0 | 1 | #DIV/0! | 24.4433 | 18.1091 | -1
41820.0417 | 1 | 698 | 180 | 1 | 1 | #DIV/0! | 24.3317 | 19.175 | -2
41820.0833 | 1 | 699 | 180 | 2 | 1 | #DIV/0! | 24.0083 | 17.5917 | -2
41820.125 | 1 | 700 | 180 | 3 | 1 | #DIV/0! | 22.9533 | 20.6333 | -2
41820.1667 | 1 | 701 | 180 | 4 | 1 | #DIV/0! | 22.8483 | 17.4583 | -2
41820.2083 | 1 | 702 | 180 | 5 | 1 | #DIV/0! | 23.055 | 20.6583 | -2
41820.25 | 1 | 703 | 180 | 6 | 1 | #DIV/0! | 23.235 | 17.65 | -2
41820.2917 | 1 | 704 | 180 | 7 | 1 | #DIV/0! | 23.5317 | 23.675 | -2
41820.3333 | 1 | 705 | 180 | 8 | 1 | 172.05 | 24.345 | 18.975 | -2
41820.375 | 1 | 706 | 180 | 9 | 1 | #DIV/0! | 24.8383 | 22.3 | -2
41820.4167 | 1 | 707 | 180 | 10 | 1 | #DIV/0! | 26.1017 | 23.9083 | -2
41820.4583 | 1 | 708 | 180 | 11 | 1 | 388.8 | 27.935 | 20.4833 | -2
41820.5 | 1 | 709 | 180 | 12 | 1 | #DIV/0! | 28.8617 | 22.3167 | -2
41820.5417 | 1 | 710 | 180 | 13 | 1 | 561.5 | 28.4417 | 22.35 | -2
41820.5833 | 1 | 711 | 180 | 14 | 1 | #DIV/0! | 27.4867 | 20.2417 | -2
41820.625 | 1 | 712 | 180 | 15 | 1 | #DIV/0! | 26.17 | 25.15 | -2
41820.6667 | 1 | 713 | 180 | 16 | 1 | 54.4 | 24.8 | 25.1917 | -2
41820.7083 | 1 | 714 | 180 | 17 | 1 | #DIV/0! | 23.825 | 25.2583 | -2
41820.75 | 1 | 715 | 180 | 18 | 1 | #DIV/0! | 23.2183 | 20.6417 | -2
41820.7917 | 1 | 716 | 180 | 19 | 1 | #DIV/0! | 22.6233 | 23.675 | -2
41820.8333 | 1 | 717 | 180 | 20 | 1 | #DIV/0! | 22.6483 | 23.7333 | -2
41820.875 | 1 | 718 | 180 | 21 | 1 | #DIV/0! | 22.535 | 22.1083 | -2
41820.9167 | 1 | 719 | 180 | 22 | 1 | #DIV/0! | 22.4483 | 22.05 | -2
41820.9583 | 1 | 720 | 180 | 23 | 1 | #DIV/0! | 22.2933 | 22.5769 | -2
41821 | 1 | 721 | 180 | 0 | 1 | #DIV/0! | 22.2567 | 19.8545 | -2
41821.0417 | 1 | 722 | 181 | 1 | 1 | #DIV/0! | 22.0883 | 23.6167 | -2
41821.0833 | 1 | 723 | 181 | 2 | 1 | #DIV/0! | 22.015 | 20.5917 | -2
41821.125 | 1 | 724 | 181 | 3 | 1 | #DIV/0! | 22.1 | 22.1167 | -2
41821.1667 | 1 | 725 | 181 | 4 | 1 | #DIV/0! | 22.1067 | 22.0917 | -2
41821.2083 | 1 | 726 | 181 | 5 | 1 | #DIV/0! | 22.3533 | 20.5417 | -2
41821.25 | 1 | 727 | 181 | 6 | 1 | #DIV/0! | 22.8117 | 22.0917 | -2
41821.2917 | 1 | 728 | 181 | 7 | 1 | #DIV/0! | 23.0867 | 20.5667 | -2
41821.3333 | 1 | 729 | 181 | 8 | 1 | #DIV/0! | 22.8783 | 25.1917 | -2
41821.375 | 1 | 730 | 181 | 9 | 1 | #DIV/0! | 23.0283 | 26.3 | -2
41821.4167 | 1 | 731 | 181 | 10 | 1 | #DIV/0! | 23.3867 | 22.1083 | -2
41821.4583 | 1 | 732 | 181 | 11 | 1 | #DIV/0! | 23.46 | 21.5091 | -2
41821.5 | 1 | 733 | 181 | 12 | 1 | #DIV/0! | 23.3667 | 21.5182 | -2
41821.5417 | 1 | 734 | 181 | 13 | 1 | #DIV/0! | 22.98 | 20.525 | -2
41821.5833 | 1 | 735 | 181 | 14 | 1 | #DIV/0! | 23.13 | 22.075 | -2
41821.625 | 1 | 736 | 181 | 15 | 1 | #DIV/0! | 22.8083 | 11.175 | -2
41821.6667 | 1 | 737 | 181 | 16 | 1 | #DIV/0! | 22.3733 | 18.975 | -2
41821.7083 | 1 | 738 | 181 | 17 | 1 | #DIV/0! | 21.7183 | 20.525 | -2
41821.75 | 1 | 739 | 181 | 18 | 1 | #DIV/0! | 20.6833 | 20.5583 | -2
41821.7917 | 1 | 740 | 181 | 19 | 1 | #DIV/0! | 21.1467 | 22.05 | -2
41821.8333 | 1 | 741 | 181 | 20 | 1 | #DIV/0! | 21.8967 | 17.4833 | -2
41821.875 | 1 | 742 | 181 | 21 | 1 | #DIV/0! | 22.205 | 22.075 | -2
41821.9167 | 1 | 743 | 181 | 22 | 1 | #DIV/0! | 22.3567 | 18.8917 | -2
41821.9583 | 1 | 744 | 181 | 23 | 1 | #DIV/0! | 22.4783 | 18.1692 | -2
41822 | 1 | 745 | 181 | 0 | 1 | #DIV/0! | 22.5567 | 21.4545 | -2
41822.0417 | 1 | 746 | 182 | 1 | 1 | #DIV/0! | 22.695 | 15.8917 | -2
41822.0833 | 1 | 747 | 182 | 2 | 1 | #DIV/0! | 22.8667 | 20.475 | -2
41822.125 | 1 | 748 | 182 | 3 | 1 | #DIV/0! | 23.085 | 17.425 | -2
41822.1667 | 1 | 749 | 182 | 4 | 1 | #DIV/0! | 23.335 | 17.425 | -2
41822.2083 | 1 | 750 | 182 | 5 | 1 | #DIV/0! | 23.5617 | 21.9417 | -2
41822.25 | 1 | 751 | 182 | 6 | 1 | #DIV/0! | 23.845 | 15.8667 | -2
41822.2917 | 1 | 752 | 182 | 7 | 1 | #DIV/0! | 24.2067 | 20.3667 | -2
41822.3333 | 1 | 753 | 182 | 8 | 1 | #DIV/0! | 24.5017 | 20.325 | -2
41822.375 | 1 | 754 | 182 | 9 | 1 | #DIV/0! | 24.6417 | 23.575 | -2
41822.4167 | 1 | 755 | 182 | 10 | 1 | #DIV/0! | 24.8283 | 23.575 | -2
41822.4583 | 1 | 756 | 182 | 11 | 1 | #DIV/0! | 25.0533 | 20.5917 | -2
41822.5 | 1 | 757 | 182 | 12 | 1 | #DIV/0! | 25.6017 | 22.1417 | -2
41822.5417 | 1 | 758 | 182 | 13 | 1 | #DIV/0! | 25.6517 | 23.725 | -2
41822.5833 | 1 | 759 | 182 | 14 | 1 | #DIV/0! | 26.03 | 25.275 | -2
41822.625 | 1 | 760 | 182 | 15 | 1 | #DIV/0! | 26.3733 | 23.7583 | -2
41822.6667 | 1 | 761 | 182 | 16 | 1 | #DIV/0! | 26.5 | 20.6833 | -2
41822.7083 | 1 | 762 | 182 | 17 | 1 | #DIV/0! | 26.1317 | 23.7083 | -2
41822.75 | 1 | 763 | 182 | 18 | 1 | #DIV/0! | 25.7117 | 22.1333 | -2
41822.7917 | 1 | 764 | 182 | 19 | 1 | #DIV/0! | 25.1033 | 23.7417 | -2
41822.8333 | 1 | 765 | 182 | 20 | 1 | #DIV/0! | 24.98 | 23.7833 | -2
41822.875 | 1 | 766 | 182 | 21 | 1 | #DIV/0! | 24.8217 | 19.1583 | -2
41822.9167 | 1 | 767 | 182 | 22 | 1 | #DIV/0! | 24.5367 | 25.3833 | -2
41822.9583 | 1 | 768 | 182 | 23 | 1 | #DIV/0! | 24.5267 | 19.0667 | -2
41823 | 1 | 769 | 182 | 0 | 1 | #DIV/0! | 24.3983 | 22.1417 | -2
41823.0417 | 1 | 770 | 183 | 1 | 1 | #DIV/0! | 24.0867 | 20.6 | 0
41823.0833 | 1 | 771 | 183 | 2 | 1 | #DIV/0! | 23.8883 | 19.0833 | 0
41823.125 | 1 | 772 | 183 | 3 | 1 | #DIV/0! | 23.615 | 22.175 | 0
41823.1667 | 1 | 773 | 183 | 4 | 1 | #DIV/0! | 23.1783 | 20.6083 | 0
41823.2083 | 1 | 774 | 183 | 5 | 1 | #DIV/0! | 23.2467 | 19.0833 | 0
41823.25 | 1 | 775 | 183 | 6 | 1 | #DIV/0! | 23.9867 | 23.65 | 0
41823.2917 | 1 | 776 | 183 | 7 | 1 | #DIV/0! | 25.04 | 20.6 | 0
41823.3333 | 1 | 777 | 183 | 8 | 1 | #DIV/0! | 26.1117 | 20.6417 | 0
41823.375 | 1 | 778 | 183 | 9 | 1 | #DIV/0! | 27.2283 | 22.2167 | 0
41823.4167 | 1 | 779 | 183 | 10 | 1 | #DIV/0! | 27.375 | 25.3333 | 0
41823.4583 | 1 | 780 | 183 | 11 | 1 | #DIV/0! | 28.135 | 25.3 | 0
41823.5 | 1 | 781 | 183 | 12 | 1 | #DIV/0! | 29.2 | 25.375 | 0
41823.5417 | 1 | 782 | 183 | 13 | 1 | #DIV/0! | 29.805 | 25.4 | 0
41823.5833 | 1 | 783 | 183 | 14 | 1 | #DIV/0! | 30.805 | 25.3917 | 0
41823.625 | 1 | 784 | 183 | 15 | 1 | #DIV/0! | 30.0283 | 25.2583 | 0
41823.6667 | 1 | 785 | 183 | 16 | 1 | #DIV/0! | 30.4283 | 24.2 | 0
41823.7083 | 1 | 786 | 183 | 17 | 1 | #DIV/0! | 28.8983 | 25.4083 | 0
41823.75 | 1 | 787 | 183 | 18 | 1 | #DIV/0! | 25.875 | 20.7833 | 0
41823.7917 | 1 | 788 | 183 | 19 | 1 | #DIV/0! | 24.95 | 25.4333 | 0
41823.8333 | 1 | 789 | 183 | 20 | 1 | #DIV/0! | 24.385 | 23.875 | 0
41823.875 | 1 | 790 | 183 | 21 | 1 | #DIV/0! | 24.0167 | 19.2 | 0
41823.9167 | 1 | 791 | 183 | 22 | 1 | #DIV/0! | 24.0267 | 22.3167 | 0
41823.9583 | 1 | 792 | 183 | 23 | 1 | #DIV/0! | 23.8583 | 20.7 | 0
41824 | 1 | 793 | 183 | 0 | 1 | #DIV/0! | 23.8 | 19.0583 | 0
41824.0417 | 1 | 794 | 184 | 1 | 1 | #DIV/0! | 23.685 | 22.1667 | -2
41824.0833 | 1 | 795 | 184 | 2 | 1 | #DIV/0! | 23.495 | 19.1167 | -2
41824.125 | 1 | 796 | 184 | 3 | 1 | #DIV/0! | 23.38 | 22.1417 | -2
41824.1667 | 1 | 797 | 184 | 4 | 1 | #DIV/0! | 23.4367 | 19.0917 | -2
41824.2083 | 1 | 798 | 184 | 5 | 1 | #DIV/0! | 23.6817 | 20.575 | -2
41824.25 | 1 | 799 | 184 | 6 | 1 | #DIV/0! | 24.2133 | 22.1417 | -2
41824.2917 | 1 | 800 | 184 | 7 | 1 | #DIV/0! | 25.275 | 19.1417 | -2
41824.3333 | 1 | 801 | 184 | 8 | 1 | #DIV/0! | 25.7083 | 25.2917 | -2
41824.375 | 1 | 802 | 184 | 9 | 1 | #DIV/0! | 26.3683 | 22.1833 | -2
41824.4167 | 1 | 803 | 184 | 10 | 1 | #DIV/0! | 26.1283 | 23.7583 | -2
41824.4583 | 1 | 804 | 184 | 11 | 1 | #DIV/0! | 26.5083 | 25.3333 | -2
41824.5 | 1 | 805 | 184 | 12 | 1 | #DIV/0! | 26.9 | 23.7917 | -2
41824.5417 | 1 | 806 | 184 | 13 | 1 | #DIV/0! | 26.5167 | 23.8417 | -2
41824.5833 | 1 | 807 | 184 | 14 | 1 | #DIV/0! | 26.2833 | 23.85 | -2
41824.625 | 1 | 808 | 184 | 15 | 1 | #DIV/0! | 25.1067 | 25.3917 | -2
41824.6667 | 1 | 809 | 184 | 16 | 1 | #DIV/0! | 23.7633 | 25.1273 | -2
41824.7083 | 1 | 810 | 184 | 17 | 1 | #DIV/0! | 23.53 | 20.775 | -2
41824.75 | 1 | 811 | 184 | 18 | 1 | #DIV/0! | 22.87 | 23.7667 | -2
41824.7917 | 1 | 812 | 184 | 19 | 1 | #DIV/0! | 22.28 | 23.875 | -2
41824.8333 | 1 | 813 | 184 | 20 | 1 | #DIV/0! | 21.6717 | 20.625 | -2
41824.875 | 1 | 814 | 184 | 21 | 1 | #DIV/0! | 22.0967 | 20.7333 | -2
41824.9167 | 1 | 815 | 184 | 22 | 1 | #DIV/0! | 22.5883 | 22.2 | -2
41824.9583 | 1 | 816 | 184 | 23 | 1 | #DIV/0! | 23.0767 | 19.0917 | -2
41825 | 1 | 817 | 184 | 0 | -1 | #DIV/0! | 23.0467 | 20.6083 | -2
41825.0417 | 1 | 818 | 185 | 1 | -1 | #DIV/0! | 23.0383 | 19.1 | -2
41825.0833 | 1 | 819 | 185 | 2 | -1 | #DIV/0! | 23.145 | 20.6333 | -2
41825.125 | 1 | 820 | 185 | 3 | -1 | #DIV/0! | 23.2333 | 22.1917 | -2
41825.1667 | 1 | 821 | 185 | 4 | -1 | #DIV/0! | 23.4483 | 17.575 | -2
41825.2083 | 1 | 822 | 185 | 5 | -1 | #DIV/0! | 23.7667 | 20.6167 | -2
41825.25 | 1 | 823 | 185 | 6 | -1 | #DIV/0! | 24.1 | 20.65 | -2
41825.2917 | 1 | 824 | 185 | 7 | -1 | #DIV/0! | 24.615 | 20.6167 | -2
41825.3333 | 1 | 825 | 185 | 8 | -1 | #DIV/0! | 25.0467 | 19.0083 | -2
41825.375 | 1 | 826 | 185 | 9 | -1 | #DIV/0! | 25.3883 | 16.025 | -2
41825.4167 | 1 | 827 | 185 | 10 | -1 | #DIV/0! | 26.0317 | 17.5333 | -2
41825.4583 | 1 | 828 | 185 | 11 | -1 | #DIV/0! | 26.5867 | 19.0417 | -2
41825.5 | 1 | 829 | 185 | 12 | -1 | #DIV/0! | 27.11 | 19.0667 | -2
41825.5417 | 1 | 830 | 185 | 13 | -1 | #DIV/0! | 27.8433 | 23.7417 | -2
41825.5833 | 1 | 831 | 185 | 14 | -1 | #DIV/0! | 28.1483 | 19.1417 | -2
41825.625 | 1 | 832 | 185 | 15 | -1 | #DIV/0! | 28.0583 | 23.7417 | -2
41825.6667 | 1 | 833 | 185 | 16 | -1 | #DIV/0! | 28.2833 | 20.6417 | -2
41825.7083 | 1 | 834 | 185 | 17 | -1 | #DIV/0! | 27.8 | 25.3083 | -2
41825.75 | 1 | 835 | 185 | 18 | -1 | #DIV/0! | 27.4583 | 19.125 | -2
41825.7917 | 1 | 836 | 185 | 19 | -1 | #DIV/0! | 27.45 | 23.75 | -2
41825.8333 | 1 | 837 | 185 | 20 | -1 | #DIV/0! | 27.1133 | 20.5833 | -2
41825.875 | 1 | 838 | 185 | 21 | -1 | #DIV/0! | 27.05 | 20.7 | -2
41825.9167 | 1 | 839 | 185 | 22 | -1 | #DIV/0! | 26.5933 | 22.1833 | -2
41825.9583 | 1 | 840 | 185 | 23 | -1 | #DIV/0! | 26.07 | 19.0583 | -2
41826 | 1 | 841 | 185 | 0 | -1 | #DIV/0! | 25.6 | 22.1667 | -2
41826.0417 | 1 | 842 | 186 | 1 | -1 | #DIV/0! | 25.105 | 20.6333 | -1
41826.0833 | 1 | 843 | 186 | 2 | -1 | #DIV/0! | 24.7983 | 19.1167 | -1
41826.125 | 1 | 844 | 186 | 3 | -1 | #DIV/0! | 23.5283 | 23.7167 | -1
41826.1667 | 1 | 845 | 186 | 4 | -1 | #DIV/0! | 23.1117 | 17.575 | -1
41826.2083 | 1 | 846 | 186 | 5 | -1 | #DIV/0! | 22.5917 | 22.1917 | -1
41826.25 | 1 | 847 | 186 | 6 | -1 | #DIV/0! | 22.6733 | 19.1167 | -1
41826.2917 | 1 | 848 | 186 | 7 | -1 | #DIV/0! | 23.3317 | 19.05 | -1
41826.3333 | 1 | 849 | 186 | 8 | -1 | #DIV/0! | 23.9583 | 22.0917 | -1
41826.375 | 1 | 850 | 186 | 9 | -1 | #DIV/0! | 24.48 | 17.475 | -1
41826.4167 | 1 | 851 | 186 | 10 | -1 | #DIV/0! | 26.0817 | 22.0917 | -1
41826.4583 | 1 | 852 | 186 | 11 | -1 | #DIV/0! | 26.9983 | 20.6083 | -1
41826.5 | 1 | 853 | 186 | 12 | -1 | #DIV/0! | 27.4817 | 22.1167 | -1
41826.5417 | 1 | 854 | 186 | 13 | -1 | #DIV/0! | 27.49 | 23.6583 | -1
41826.5833 | 1 | 855 | 186 | 14 | -1 | #DIV/0! | 27.635 | 22.1583 | -1
41826.625 | 1 | 856 | 186 | 15 | -1 | #DIV/0! | 27.5083 | 22.1583 | -1
41826.6667 | 1 | 857 | 186 | 16 | -1 | #DIV/0! | 27.72 | 20.5917 | -1
41826.7083 | 1 | 858 | 186 | 17 | -1 | #DIV/0! | 27.315 | 23.7083 | -1
41826.75 | 1 | 859 | 186 | 18 | -1 | #DIV/0! | 26.6333 | 20.5833 | -1
41826.7917 | 1 | 860 | 186 | 19 | -1 | #DIV/0! | 25.9983 | 23.6833 | -1
41826.8333 | 1 | 861 | 186 | 20 | -1 | #DIV/0! | 25.59 | 19.0583 | -1
41826.875 | 1 | 862 | 186 | 21 | -1 | #DIV/0! | 25.2067 | 20.625 | -1
41826.9167 | 1 | 863 | 186 | 22 | -1 | #DIV/0! | 25.2933 | 22.15 | -1
41826.9583 | 1 | 864 | 186 | 23 | -1 | #DIV/0! | 24.8667 | 17.5417 | -1
41827 | 1 | 865 | 186 | 0 | 1 | #DIV/0! | 24.3317 | 22.1833 | -1
41827.0417 | 1 | 866 | 187 | 1 | 1 | #DIV/0! | 23.8183 | 19.1083 | 0
41827.0833 | 1 | 867 | 187 | 2 | 1 | #DIV/0! | 23.535 | 19.1083 | 0
41827.125 | 1 | 868 | 187 | 3 | 1 | #DIV/0! | 23.0317 | 22.175 | 0
41827.1667 | 1 | 869 | 187 | 4 | 1 | #DIV/0! | 23.0783 | 17.5917 | 0
41827.2083 | 1 | 870 | 187 | 5 | 1 | #DIV/0! | 23.33 | 22.175 | 0
41827.25 | 1 | 871 | 187 | 6 | 1 | #DIV/0! | 24.095 | 20.6083 | 0
41827.2917 | 1 | 872 | 187 | 7 | 1 | #DIV/0! | 24.7467 | 18.9417 | 0
41827.3333 | 1 | 873 | 187 | 8 | 1 | #DIV/0! | 26.1717 | 23.6 | 0
41827.375 | 1 | 874 | 187 | 9 | 1 | #DIV/0! | 27.75 | 19.0833 | 0
41827.4167 | 1 | 875 | 187 | 10 | 1 | #DIV/0! | 28.8967 | 23.8 | 0
41827.4583 | 1 | 876 | 187 | 11 | 1 | #DIV/0! | 29.705 | 20.6917 | 0
41827.5 | 1 | 877 | 187 | 12 | 1 | #DIV/0! | 29.7567 | 22.2083 | 0
41827.5417 | 1 | 878 | 187 | 13 | 1 | #DIV/0! | 29.8117 | 28.5083 | 0
41827.5833 | 1 | 879 | 187 | 14 | 1 | #DIV/0! | 29.9917 | 28.5917 | 0
41827.625 | 1 | 880 | 187 | 15 | 1 | #DIV/0! | 30.2617 | 26.2167 | 0
41827.6667 | 1 | 881 | 187 | 16 | 1 | #DIV/0! | 28.06 | 21.85 | 0
41827.7083 | 1 | 882 | 187 | 17 | 1 | #DIV/0! | 26.3833 | 28.625 | 0
41827.75 | 1 | 883 | 187 | 18 | 1 | #DIV/0! | 25.7433 | 24.45 | 0
41827.7917 | 1 | 884 | 187 | 19 | 1 | #DIV/0! | 25.1867 | 27.5333 | 0
41827.8333 | 1 | 885 | 187 | 20 | 1 | #DIV/0! | 24.7667 | 22.8333 | 0
41827.875 | 1 | 886 | 187 | 21 | 1 | #DIV/0! | 24.1417 | 22.8417 | 0
41827.9167 | 1 | 887 | 187 | 22 | 1 | #DIV/0! | 23.9733 | 22.875 | 0
41827.9583 | 1 | 888 | 187 | 23 | 1 | #DIV/0! | 24.0667 | 22.85 | 0
41828 | 1 | 889 | 187 | 0 | 1 | #DIV/0! | 23.99 | 19.7167 | 0
41828.0417 | 1 | 890 | 188 | 1 | 1 | #DIV/0! | 23.6433 | 22.775 | -2
41828.0833 | 1 | 891 | 188 | 2 | 1 | #DIV/0! | 23.2467 | 22.8167 | -2
41828.125 | 1 | 892 | 188 | 3 | 1 | #DIV/0! | 23.3117 | 24.2917 | -2
41828.1667 | 1 | 893 | 188 | 4 | 1 | #DIV/0! | 23.5083 | 19.6917 | -2
41828.2083 | 1 | 894 | 188 | 5 | 1 | #DIV/0! | 23.755 | 21.225 | -2
41828.25 | 1 | 895 | 188 | 6 | 1 | #DIV/0! | 25.195 | 22.75 | -2
41828.2917 | 1 | 896 | 188 | 7 | 1 | #DIV/0! | 26.1667 | 22.7083 | -2
41828.3333 | 1 | 897 | 188 | 8 | 1 | #DIV/0! | 27.1317 | 24.2917 | -2
41828.375 | 1 | 898 | 188 | 9 | 1 | #DIV/0! | 26.7617 | 27.4417 | -2
41828.4167 | 1 | 899 | 188 | 10 | 1 | #DIV/0! | 27.2033 | 27.4917 | -2
41828.4583 | 1 | 900 | 188 | 11 | 1 | #DIV/0! | 28.09 | 27.5417 | -2
41828.5 | 1 | 901 | 188 | 12 | 1 | #DIV/0! | 29.2233 | 27.5333 | -2
41828.5417 | 1 | 902 | 188 | 13 | 1 | #DIV/0! | 30.1217 | 27.5833 | -2
41828.5833 | 1 | 903 | 188 | 14 | 1 | #DIV/0! | 30.6667 | 27.6083 | -2
41828.625 | 1 | 904 | 188 | 15 | 1 | #DIV/0! | 29.9717 | 27.6083 | -2
41828.6667 | 1 | 905 | 188 | 16 | 1 | #DIV/0! | 29.4517 | 28.025 | -2
41828.7083 | 1 | 906 | 188 | 17 | 1 | #DIV/0! | 27.3237 | 27.7083 | -2
41828.75 | 1 | 907 | 188 | 18 | 1 | #DIV/0! | 25.905 | 27.6333 | -2
41828.7917 | 1 | 908 | 188 | 19 | 1 | #DIV/0! | 25.2083 | 27.6 | -2
41828.8333 | 1 | 909 | 188 | 20 | 1 | #DIV/0! | 24.655 | 27.6417 | -2
41828.875 | 1 | 910 | 188 | 21 | 1 | #DIV/0! | 24.265 | 27.675 | -2
41828.9167 | 1 | 911 | 188 | 22 | 1 | #DIV/0! | 23.945 | 26.1167 | -2
41828.9583 | 1 | 912 | 188 | 23 | 1 | #DIV/0! | 24.1133 | 26.0167 | -2
41829 | 1 | 913 | 188 | 0 | 1 | #DIV/0! | 24.085 | 24.4333 | -2
41829.0417 | 1 | 914 | 189 | 1 | 1 | #DIV/0! | 24.33 | 22.8417 | 0
41829.0833 | 1 | 915 | 189 | 2 | 1 | #DIV/0! | 24.9525 | 24.4417 | 0
41829.125 | 1 | 916 | 189 | 3 | 1 | #DIV/0! | 25.0817 | 24.4333 | 0
41829.1667 | 1 | 917 | 189 | 4 | 1 | #DIV/0! | 25.1167 | 24.45 | 0
41829.2083 | 1 | 918 | 189 | 5 | 1 | #DIV/0! | 25.405 | 24.4083 | 0
41829.25 | 1 | 919 | 189 | 6 | 1 | #DIV/0! | 25.8883 | 19.6583 | 0
41829.2917 | 1 | 920 | 189 | 7 | 1 | #DIV/0! | 27.035 | 22.6833 | 0
41829.3333 | 1 | 921 | 189 | 8 | 1 | #DIV/0! | 28.7083 | 19.5417 | 0
41829.375 | 1 | 922 | 189 | 9 | 1 | #DIV/0! | 28.58 | 27.3917 | 0
41829.4167 | 1 | 923 | 189 | 10 | 1 | #DIV/0! | 28.99 | 27.5083 | 0
41829.4583 | 1 | 924 | 189 | 11 | 1 | #DIV/0! | 29.2867 | 27.575 | 0
41829.5 | 1 | 925 | 189 | 12 | 1 | #DIV/0! | 29.565 | 27.5583 | 0
41829.5417 | 1 | 926 | 189 | 13 | 1 | #DIV/0! | 29.5 | 27.6083 | 0
41829.5833 | 1 | 927 | 189 | 14 | 1 | #DIV/0! | 30.3333 | 27.6333 | 0
41829.625 | 1 | 928 | 189 | 15 | 1 | #DIV/0! | 29.89 | 27.625 | 0
41829.6667 | 1 | 929 | 189 | 16 | 1 | #DIV/0! | 30.3933 | 27.6583 | 0
41829.7083 | 1 | 930 | 189 | 17 | 1 | #DIV/0! | 30.5267 | 27.6417 | 0
41829.75 | 1 | 931 | 189 | 18 | 1 | #DIV/0! | 29.9617 | 27.6083 | 0
41829.7917 | 1 | 932 | 189 | 19 | 1 | #DIV/0! | 29.0317 | 27.575 | 0
41829.8333 | 1 | 933 | 189 | 20 | 1 | #DIV/0! | 28.32 | 24.4167 | 0
41829.875 | 1 | 934 | 189 | 21 | 1 | #DIV/0! | 27.3267 | 24.4 | 0
41829.9167 | 1 | 935 | 189 | 22 | 1 | #DIV/0! | 26.7833 | 25.975 | 0
41829.9583 | 1 | 936 | 189 | 23 | 1 | #DIV/0! | 26.5167 | 24.3583 | 0
41830 | 1 | 937 | 189 | 0 | 1 | #DIV/0! | 26.4183 | 24.1333 | 0
41830.0417 | 1 | 938 | 190 | 1 | 1 | #DIV/0! | 26.225 | 24.3083 | -2
41830.0833 | 1 | 939 | 190 | 2 | 1 | #DIV/0! | 25.865 | 22.775 | -2
41830.125 | 1 | 940 | 190 | 3 | 1 | #DIV/0! | 25.3467 | 22.7583 | -2
41830.1667 | 1 | 941 | 190 | 4 | 1 | #DIV/0! | 25.6117 | 22.675 | -2
41830.2083 | 1 | 942 | 190 | 5 | 1 | #DIV/0! | 26.1783 | 22.75 | -2
41830.25 | 1 | 943 | 190 | 6 | 1 | #DIV/0! | 27.9333 | 22.75 | -2
41830.2917 | 1 | 944 | 190 | 7 | 1 | #DIV/0! | 30.18 | 27.5667 | -2
41830.3333 | 1 | 945 | 190 | 8 | 1 | #DIV/0! | 31.6117 | 27.575 | -2
41830.375 | 1 | 946 | 190 | 9 | 1 | #DIV/0! | 31.5717 | 27.6167 | -2
41830.4167 | 1 | 947 | 190 | 10 | 1 | #DIV/0! | 33.1833 | 27.7083 | -2
41830.4583 | 1 | 948 | 190 | 11 | 1 | #DIV/0! | 34.8 | 27.7917 | -2
41830.5 | 1 | 949 | 190 | 12 | 1 | #DIV/0! | 34.105 | 27.7917 | -2
41830.5417 | 1 | 950 | 190 | 13 | 1 | #DIV/0! | 33.6183 | 27.7667 | -2
41830.5833 | 1 | 951 | 190 | 14 | 1 | #DIV/0! | 34.9033 | 27.7917 | -2
41830.625 | 1 | 952 | 190 | 15 | 1 | #DIV/0! | 33.41 | 27.7917 | -2
41830.6667 | 1 | 953 | 190 | 16 | 1 | #DIV/0! | 33.4583 | 27.8333 | -2
41830.7083 | 1 | 954 | 190 | 17 | 1 | #DIV/0! | 32.0317 | 27.92 | -2
41830.75 | 1 | 955 | 190 | 18 | 1 | #DIV/0! | 31.0283 | 27.925 | -2
41830.7917 | 1 | 956 | 190 | 19 | 1 | #DIV/0! | 30.0783 | 27.9083 | -2
41830.8333 | 1 | 957 | 190 | 20 | 1 | #DIV/0! | 29.085 | 27.8583 | -2
41830.875 | 1 | 958 | 190 | 21 | 1 | #DIV/0! | 28.43 | 27.75 | -2
41830.9167 | 1 | 959 | 190 | 22 | 1 | #DIV/0! | 28.1233 | 27.7333 | -2
41830.9583 | 1 | 960 | 190 | 23 | 1 | #DIV/0! | 27.7667 | 27.6833 | -2
41831 | 1 | 961 | 190 | 0 | 1 | #DIV/0! | 27.6467 | 24.4167 | -2
41831.0417 | 1 | 962 | 191 | 1 | 1 | #DIV/0! | 27.4267 | 27.65 | -2
41831.0833 | 1 | 963 | 191 | 2 | 1 | #DIV/0! | 27.2183 | 24.5 | -2
41831.125 | 1 | 964 | 191 | 3 | 1 | #DIV/0! | 26.96 | 26.0833 | -2
41831.1667 | 1 | 965 | 191 | 4 | 1 | #DIV/0! | 26.93 | 24.4833 | -2
41831.2083 | 1 | 966 | 191 | 5 | 1 | #DIV/0! | 27.27 | 22.875 | -2
41831.25 | 1 | 967 | 191 | 6 | 1 | #DIV/0! | 28.6667 | 27.6083 | -2
41831.2917 | 1 | 968 | 191 | 7 | 1 | #DIV/0! | 31.0533 | 24.55 | -2
41831.3333 | 1 | 969 | 191 | 8 | 1 | #DIV/0! | 33.1033 | 27.7333 | -2
41831.375 | 1 | 970 | 191 | 9 | 1 | #DIV/0! | 34.4933 | 27.7083 | -2
41831.4167 | 1 | 971 | 191 | 10 | 1 | #DIV/0! | 33.8167 | 27.7917 | -2
41831.4583 | 1 | 972 | 191 | 11 | 1 | #DIV/0! | 30.125 | 27.9083 | -2
41831.5 | 1 | 973 | 191 | 12 | 1 | #DIV/0! | 27.0583 | 28.0333 | -2
41831.5417 | 1 | 974 | 191 | 13 | 1 | #DIV/0! | 27.6967 | 28.1 | -2
41831.5833 | 1 | 975 | 191 | 14 | 1 | #DIV/0! | 28.6183 | 28.125 | -2
41831.625 | 1 | 976 | 191 | 15 | 1 | #DIV/0! | 30.9833 | 28.1167 | -2
41831.6667 | 1 | 977 | 191 | 16 | 1 | #DIV/0! | 32.29 | 28.15 | -2
41831.7083 | 1 | 978 | 191 | 17 | 1 | #DIV/0! | 31.2817 | 28.25 | -2
41831.75 | 1 | 979 | 191 | 18 | 1 | #DIV/0! | 29.81 | 28.2083 | -2
41831.7917 | 1 | 980 | 191 | 19 | 1 | #DIV/0! | 29.01 | 28.1667 | -2
41831.8333 | 1 | 981 | 191 | 20 | 1 | #DIV/0! | 28.385 | 28.125 | -2
41831.875 | 1 | 982 | 191 | 21 | 1 | #DIV/0! | 27.36 | 28.0833 | -2
41831.9167 | 1 | 983 | 191 | 22 | 1 | #DIV/0! | 27.5917 | 27.9417 | -2
41831.9583 | 1 | 984 | 191 | 23 | 1 | #DIV/0! | 27.8817 | 27.9333 | -2
41832 | 1 | 985 | 191 | 0 | -1 | #DIV/0! | 28.31 | 27.9333 | -2
41832.0417 | 1 | 986 | 192 | 1 | -1 | #DIV/0! | 28.3133 | 27.925 | -2
41832.0833 | 1 | 987 | 192 | 2 | -1 | #DIV/0! | 28.1083 | 27.9333 | -2
41832.125 | 1 | 988 | 192 | 3 | -1 | #DIV/0! | 27.94 | 27.925 | -2
41832.1667 | 1 | 989 | 192 | 4 | -1 | #DIV/0! | 27.895 | 27.9333 | -2
41832.2083 | 1 | 990 | 192 | 5 | -1 | #DIV/0! | 28.31 | 27.9333 | -2
41832.25 | 1 | 991 | 192 | 6 | -1 | #DIV/0! | 29.2317 | 27.95 | -2
41832.2917 | 1 | 992 | 192 | 7 | -1 | #DIV/0! | 31.8267 | 28.0083 | -2
41832.3333 | 1 | 993 | 192 | 8 | -1 | #DIV/0! | 33.1417 | 28.1583 | -2
41832.375 | 1 | 994 | 192 | 9 | -1 | #DIV/0! | 33.9867 | 28.0833 | -2
41832.4167 | 1 | 995 | 192 | 10 | -1 | #DIV/0! | 34.5167 | 27.975 | -2
41832.4583 | 1 | 996 | 192 | 11 | -1 | #DIV/0! | 35.8217 | 28.0833 | -2
41832.5 | 1 | 997 | 192 | 12 | -1 | #DIV/0! | 36.4633 | 28.1167 | -2
41832.5417 | 1 | 998 | 192 | 13 | -1 | #DIV/0! | 34.08 | 28.0917 | -2
41832.5833 | 1 | 999 | 192 | 14 | -1 | #DIV/0! | 28.28 | 28.15 | -2
41832.625 | 1 | 1000 | 192 | 15 | -1 | #DIV/0! | 26.0667 | 28.1583 | -2
41832.6667 | 1 | 1001 | 192 | 16 | -1 | #DIV/0! | 26.4783 | 28.15 | -2
41832.7083 | 1 | 1002 | 192 | 17 | -1 | #DIV/0! | 25.7367 | 28.175 | -2
41832.75 | 1 | 1003 | 192 | 18 | -1 | #DIV/0! | 25.8383 | 28.1583 | -2
41832.7917 | 1 | 1004 | 192 | 19 | -1 | #DIV/0! | 25.945 | 28.1333 | -2
41832.8333 | 1 | 1005 | 192 | 20 | -1 | #DIV/0! | 25.73 | 28.15 | -2
41832.875 | 1 | 1006 | 192 | 21 | -1 | #DIV/0! | 25.8483 | 28.1667 | -2
41832.9167 | 1 | 1007 | 192 | 22 | -1 | #DIV/0! | 25.3233 | 28.025 | -2
41832.9583 | 1 | 1008 | 192 | 23 | -1 | #DIV/0! | 24.91 | 27.9917 | -2
41833 | 1 | 1009 | 192 | 0 | -1 | #DIV/0! | 24.8417 | 27.95 | -2
41833.0417 | 1 | 1010 | 193 | 1 | -1 | #DIV/0! | 24.7033 | 27.9917 | -2
41833.0833 | 1 | 1011 | 193 | 2 | -1 | #DIV/0! | 24.81 | 27.9583 | -2
41833.125 | 1 | 1012 | 193 | 3 | -1 | #DIV/0! | 25.0167 | 27.9833 | -2
41833.1667 | 1 | 1013 | 193 | 4 | -1 | #DIV/0! | 24.8117 | 27.9917 | -2
41833.2083 | 1 | 1014 | 193 | 5 | -1 | #DIV/0! | 23.7083 | 27.9417 | -2
41833.25 | 1 | 1015 | 193 | 6 | -1 | #DIV/0! | 23.3233 | 26.375 | -2
41833.2917 | 1 | 1016 | 193 | 7 | -1 | #DIV/0! | 23.7533 | 19.8417 | -2
41833.3333 | 1 | 1017 | 193 | 8 | -1 | #DIV/0! | 23.7633 | 24.5083 | -2
41833.375 | 1 | 1018 | 193 | 9 | -1 | #DIV/0! | 23.7233 | 22.9083 | -2
41833.4167 | 1 | 1019 | 193 | 10 | -1 | #DIV/0! | 23.5933 | 24.4583 | -2
41833.4583 | 1 | 1020 | 193 | 11 | -1 | #DIV/0! | 24.6533 | 19.7333 | -2
41833.5 | 1 | 1021 | 193 | 12 | -1 | #DIV/0! | 25.7467 | 21.3083 | -2
41833.5417 | 1 | 1022 | 193 | 13 | -1 | #DIV/0! | 26.75 | 27.725 | -2
41833.5833 | 1 | 1023 | 193 | 14 | -1 | #DIV/0! | 26.5533 | 27.7583 | -2
41833.625 | 1 | 1024 | 193 | 15 | -1 | #DIV/0! | 26.8733 | 27.775 | -2
41833.6667 | 1 | 1025 | 193 | 16 | -1 | #DIV/0! | 26.17 | 27.7667 | -2
41833.7083 | 1 | 1026 | 193 | 17 | -1 | #DIV/0! | 25.2383 | 27.8083 | -2
41833.75 | 1 | 1027 | 193 | 18 | -1 | #DIV/0! | 24.7633 | 27.7917 | -2
41833.7917 | 1 | 1028 | 193 | 19 | -1 | #DIV/0! | 24.5717 | 27.7333 | -2
41833.8333 | 1 | 1029 | 193 | 20 | -1 | #DIV/0! | 24.7767 | 27.775 | -2
41833.875 | 1 | 1030 | 193 | 21 | -1 | #DIV/0! | 24.695 | 27.8167 | -2
41833.9167 | 1 | 1031 | 193 | 22 | -1 | #DIV/0! | 24.7217 | 23 | -2
41833.9583 | 1 | 1032 | 193 | 23 | -1 | #DIV/0! | 24.75 | 27.775 | -2
41834 | 1 | 1033 | 193 | 0 | 1 | #DIV/0! | 24.48 | 24.6333 | -2
41834.0417 | 1 | 1034 | 194 | 1 | 1 | #DIV/0! | 24.4167 | 23 | -2
41834.0833 | 1 | 1035 | 194 | 2 | 1 | #DIV/0! | 24.4617 | 27.7667 | -2
41834.125 | 1 | 1036 | 194 | 3 | 1 | #DIV/0! | 24.1983 | 22.9917 | -2
41834.1667 | 1 | 1037 | 194 | 4 | 1 | #DIV/0! | 23.9833 | 24.5917 | -2
41834.2083 | 1 | 1038 | 194 | 5 | 1 | #DIV/0! | 24.0933 | 22.9917 | -2
41834.25 | 1 | 1039 | 194 | 6 | 1 | #DIV/0! | 25.8767 | 27.775 | -2
41834.2917 | 1 | 1040 | 194 | 7 | 1 | #DIV/0! | 26.445 | 22.9917 | -2
41834.3333 | 1 | 1041 | 194 | 8 | 1 | #DIV/0! | 28.4617 | 27.8333 | -2
41834.375 | 1 | 1042 | 194 | 9 | 1 | #DIV/0! | 29.675 | 27.9 | -2
41834.4167 | 1 | 1043 | 194 | 10 | 1 | #DIV/0! | 30.7433 | 27.9333 | -2
41834.4583 | 1 | 1044 | 194 | 11 | 1 | #DIV/0! | 31.085 | 27.9583 | -2
41834.5 | 1 | 1045 | 194 | 12 | 1 | #DIV/0! | 30.4283 | 27.9417 | -2
41834.5417 | 1 | 1046 | 194 | 13 | 1 | #DIV/0! | 29.985 | 27.9833 | -2
41834.5833 | 1 | 1047 | 194 | 14 | 1 | #DIV/0! | 29.545 | 28.0417 | -2
41834.625 | 1 | 1048 | 194 | 15 | 1 | #DIV/0! | 29.9633 | 28.0833 | -2
41834.6667 | 1 | 1049 | 194 | 16 | 1 | #DIV/0! | 30.0533 | 28.1333 | -2
41834.7083 | 1 | 1050 | 194 | 17 | 1 | #DIV/0! | 28.735 | 28.1667 | -2
41834.75 | 1 | 1051 | 194 | 18 | 1 | #DIV/0! | 27.4667 | 28.1583 | -2
41834.7917 | 1 | 1052 | 194 | 19 | 1 | #DIV/0! | 26.6067 | 28.1167 | -2
41834.8333 | 1 | 1053 | 194 | 20 | 1 | #DIV/0! | 26.0567 | 28.1167 | -2
41834.875 | 1 | 1054 | 194 | 21 | 1 | #DIV/0! | 25.8817 | 28.0333 | -2
41834.9167 | 1 | 1055 | 194 | 22 | 1 | #DIV/0! | 25.68 | 27.8667 | -2
41834.9583 | 1 | 1056 | 194 | 23 | 1 | #DIV/0! | 25.4333 | 27.8538 | -2
41835 | 1 | 1057 | 194 | 0 | 1 | #DIV/0! | 25.2867 | 27.8727 | -2
41835.0417 | 1 | 1058 | 195 | 1 | 1 | #DIV/0! | 25.2367 | 27.85 | -2
41835.0833 | 1 | 1059 | 195 | 2 | 1 | #DIV/0! | 25.125 | 24.675 | -2
41835.125 | 1 | 1060 | 195 | 3 | 1 | #DIV/0! | 25.0733 | 27.8833 | -2
41835.1667 | 1 | 1061 | 195 | 4 | 1 | #DIV/0! | 25.1183 | 27.825 | -2
41835.2083 | 1 | 1062 | 195 | 5 | 1 | #DIV/0! | 25.16 | 27.8083 | -2
41835.25 | 1 | 1063 | 195 | 6 | 1 | #DIV/0! | 25.1517 | 27.825 | -2
41835.2917 | 1 | 1064 | 195 | 7 | 1 | #DIV/0! | 24.585 | 27.8917 | -2
41835.3333 | 1 | 1065 | 195 | 8 | 1 | #DIV/0! | 22.2067 | 27.9917 | -2
41835.375 | 1 | 1066 | 195 | 9 | 1 | #DIV/0! | 21.1383 | 27.95 | -2
41835.4167 | 1 | 1067 | 195 | 10 | 1 | #DIV/0! | 20.86 | 27.9167 | -2
41835.4583 | 1 | 1068 | 195 | 11 | 1 | #DIV/0! | 21.6233 | 27.925 | -2
41835.5 | 1 | 1069 | 195 | 12 | 1 | #DIV/0! | 21.9683 | 21.4333 | -2
41835.5417 | 1 | 1070 | 195 | 13 | 1 | #DIV/0! | 21.71 | 21.4083 | -2
41835.5833 | 1 | 1071 | 195 | 14 | 1 | #DIV/0! | 22.1783 | 24.5667 | -2
41835.625 | 1 | 1072 | 195 | 15 | 1 | #DIV/0! | 22.66 | 24.5417 | -2
41835.6667 | 1 | 1073 | 195 | 16 | 1 | #DIV/0! | 22.93 | 27.8917 | -2
41835.7083 | 1 | 1074 | 195 | 17 | 1 | #DIV/0! | 23.07 | 27.9583 | -2
41835.75 | 1 | 1075 | 195 | 18 | 1 | #DIV/0! | 23.2333 | 27.9417 | -2
41835.7917 | 1 | 1076 | 195 | 19 | 1 | #DIV/0! | 23.2867 | 27.9 | -2
41835.8333 | 1 | 1077 | 195 | 20 | 1 | #DIV/0! | 23.4017 | 27.9083 | -2
41835.875 | 1 | 1078 | 195 | 21 | 1 | #DIV/0! | 23.3783 | 27.9417 | -2
41835.9167 | 1 | 1079 | 195 | 22 | 1 | #DIV/0! | 23.4517 | 27.8667 | -2
41835.9583 | 1 | 1080 | 195 | 23 | 1 | #DIV/0! | 23.5617 | 27.7846 | -2
41836 | 1 | 1081 | 195 | 0 | 1 | #DIV/0! | 23.7017 | 27.7455 | -2
41836.0417 | 1 | 1082 | 196 | 1 | 1 | #DIV/0! | 23.9767 | 24.5417 | -2
41836.0833 | 1 | 1083 | 196 | 2 | 1 | #DIV/0! | 24.0967 | 27.7333 | -2
41836.125 | 1 | 1084 | 196 | 3 | 1 | #DIV/0! | 24.45 | 27.7417 | -2
41836.1667 | 1 | 1085 | 196 | 4 | 1 | #DIV/0! | 24.5017 | 24.5667 | -2
41836.2083 | 1 | 1086 | 196 | 5 | 1 | #DIV/0! | 24.6617 | 27.7273 | -2
41836.25 | 1 | 1087 | 196 | 6 | 1 | #DIV/0! | 24.99 | 27.7917 | -2
41836.2917 | 1 | 1088 | 196 | 7 | 1 | #DIV/0! | 25.455 | 27.9167 | -2
41836.3333 | 1 | 1089 | 196 | 8 | 1 | #DIV/0! | 26.4667 | 27.8167 | -2
41836.375 | 1 | 1090 | 196 | 9 | 1 | #DIV/0! | 28.985 | 27.6833 | -2
41836.4167 | 1 | 1091 | 196 | 10 | 1 | #DIV/0! | 30.1833 | 27.7917 | -2
41836.4583 | 1 | 1092 | 196 | 11 | 1 | #DIV/0! | 31.15 | 27.9333 | -2
41836.5 | 1 | 1093 | 196 | 12 | 1 | #DIV/0! | 32.005 | 27.9833 | -2
41836.5417 | 1 | 1094 | 196 | 13 | 1 | #DIV/0! | 32.3517 | 28.0083 | -2
41836.5833 | 1 | 1095 | 196 | 14 | 1 | #DIV/0! | 31.53 | 28.0417 | -2
41836.625 | 1 | 1096 | 196 | 15 | 1 | #DIV/0! | 30.94 | 28.05 | -2
41836.6667 | 1 | 1097 | 196 | 16 | 1 | #DIV/0! | 31.3283 | 28.1 | -2
41836.7083 | 1 | 1098 | 196 | 17 | 1 | #DIV/0! | 30.5533 | 28.1083 | -2
41836.75 | 1 | 1099 | 196 | 18 | 1 | #DIV/0! | 29.7833 | 28.1333 | -2
41836.7917 | 1 | 1100 | 196 | 19 | 1 | #DIV/0! | 29.0283 | 28.075 | -2
41836.8333 | 1 | 1101 | 196 | 20 | 1 | #DIV/0! | 28.5917 | 28.0417 | -2
41836.875 | 1 | 1102 | 196 | 21 | 1 | #DIV/0! | 28.3 | 28.0583 | -2
41836.9167 | 1 | 1103 | 196 | 22 | 1 | #DIV/0! | 27.99 | 28.05 | -2
41836.9583 | 1 | 1104 | 196 | 23 | 1 | #DIV/0! | 27.5333 | 28.025 | -2
41837 | 1 | 1105 | 196 | 0 | 1 | #DIV/0! | 27.1933 | 28.0182 | -2
41837.0417 | 1 | 1106 | 197 | 1 | 1 | #DIV/0! | 26.965 | 28.0417 | 0
41837.0833 | 1 | 1107 | 197 | 2 | 1 | #DIV/0! | 27.065 | 28.05 | 0
41837.125 | 1 | 1108 | 197 | 3 | 1 | #DIV/0! | 27.0233 | 28.0417 | 0
41837.1667 | 1 | 1109 | 197 | 4 | 1 | #DIV/0! | 26.9067 | 28.0333 | 0
41837.2083 | 1 | 1110 | 197 | 5 | 1 | #DIV/0! | 27.0483 | 28.0417 | 0
41837.25 | 1 | 1111 | 197 | 6 | 1 | #DIV/0! | 27.64 | 28.025 | 0
41837.2917 | 1 | 1112 | 197 | 7 | 1 | #DIV/0! | 28.72 | 28 | 0
41837.3333 | 1 | 1113 | 197 | 8 | 1 | #DIV/0! | 30.3867 | 27.8583 | 0
41837.375 | 1 | 1114 | 197 | 9 | 1 | #DIV/0! | 31.1817 | 27.9833 | 0
41837.4167 | 1 | 1115 | 197 | 10 | 1 | #DIV/0! | 31.6283 | 28.1417 | 0
41837.4583 | 1 | 1116 | 197 | 11 | 1 | #DIV/0! | 33.26 | 28.1833 | 0
41837.5 | 1 | 1117 | 197 | 12 | 1 | #DIV/0! | 33.7267 | 28.2083 | 0
41837.5417 | 1 | 1118 | 197 | 13 | 1 | #DIV/0! | 34.15 | 28.225 | 0
41837.5833 | 1 | 1119 | 197 | 14 | 1 | #DIV/0! | 33.68 | 28.275 | 0
41837.625 | 1 | 1120 | 197 | 15 | 1 | #DIV/0! | 33.725 | 28.3 | 0
41837.6667 | 1 | 1121 | 197 | 16 | 1 | #DIV/0! | 33.09 | 28.3417 | 0
41837.7083 | 1 | 1122 | 197 | 17 | 1 | #DIV/0! | 31.5583 | 28.4 | 0
41837.75 | 1 | 1123 | 197 | 18 | 1 | #DIV/0! | 30.415 | 28.3583 | 0
41837.7917 | 1 | 1124 | 197 | 19 | 1 | #DIV/0! | 29.6583 | 28.325 | 0
41837.8333 | 1 | 1125 | 197 | 20 | 1 | #DIV/0! | 29.16 | 28.3083 | 0
41837.875 | 1 | 1126 | 197 | 21 | 1 | #DIV/0! | 28.7767 | 28.3 | 0
41837.9167 | 1 | 1127 | 197 | 22 | 1 | #DIV/0! | 28.4183 | 28.3 | 0
41837.9583 | 1 | 1128 | 197 | 23 | 1 | #DIV/0! | 28.305 | 28.3462 | 0
41838 | 1 | 1129 | 197 | 0 | 1 | #DIV/0! | 28.275 | 28.2727 | 0
41838.0417 | 1 | 1130 | 198 | 1 | 1 | #DIV/0! | 28.14 | 28.25 | 0
41838.0833 | 1 | 1131 | 198 | 2 | 1 | #DIV/0! | 28.1067 | 28.175 | 0
41838.125 | 1 | 1132 | 198 | 3 | 1 | #DIV/0! | 27.9333 | 28.1333 | 0
41838.1667 | 1 | 1133 | 198 | 4 | 1 | #DIV/0! | 27.7283 | 28.1333 | 0
41838.2083 | 1 | 1134 | 198 | 5 | 1 | #DIV/0! | 27.845 | 28.1333 | 0
41838.25 | 1 | 1135 | 198 | 6 | 1 | #DIV/0! | 28.0683 | 28.1333 | 0
41838.2917 | 1 | 1136 | 198 | 7 | 1 | #DIV/0! | 28.7067 | 28.0917 | 0
41838.3333 | 1 | 1137 | 198 | 8 | 1 | #DIV/0! | 29.9167 | 28.1 | 0
41838.375 | 1 | 1138 | 198 | 9 | 1 | #DIV/0! | 30.6167 | 28.2333 | 0
41838.4167 | 1 | 1139 | 198 | 10 | 1 | #DIV/0! | 32.6183 | 28.2583 | 0
41838.4583 | 1 | 1140 | 198 | 11 | 1 | #DIV/0! | 33.65 | 28.3 | 0
41838.5 | 1 | 1141 | 198 | 12 | 1 | #DIV/0! | 33.5067 | 28.3167 | 0
41838.5417 | 1 | 1142 | 198 | 13 | 1 | #DIV/0! | 33.6017 | 28.3583 | 0
41838.5833 | 1 | 1143 | 198 | 14 | 1 | #DIV/0! | 33.4617 | 28.4 | 0
41838.625 | 1 | 1144 | 198 | 15 | 1 | #DIV/0! | 33.025 | 28.3583 | 0
41838.6667 | 1 | 1145 | 198 | 16 | 1 | #DIV/0! | 32.945 | 28.4917 | 0
41838.7083 | 1 | 1146 | 198 | 17 | 1 | #DIV/0! | 31.6467 | 28.5167 | 0
41838.75 | 1 | 1147 | 198 | 18 | 1 | #DIV/0! | 30.2 | 28.5083 | 0
41838.7917 | 1 | 1148 | 198 | 19 | 1 | #DIV/0! | 29.49 | 28.4333 | 0
41838.8333 | 1 | 1149 | 198 | 20 | 1 | #DIV/0! | 29.15 | 28.3917 | 0
41838.875 | 1 | 1150 | 198 | 21 | 1 | #DIV/0! | 28.7517 | 28.35 | 0
41838.9167 | 1 | 1151 | 198 | 22 | 1 | #DIV/0! | 28.4983 | 28.3667 | 0
41838.9583 | 1 | 1152 | 198 | 23 | 1 | #DIV/0! | 28.4317 | 28.375 | 0
41839 | 1 | 1153 | 198 | 0 | -1 | #DIV/0! | 28.35 | 28.3667 | 0
41839.0417 | 1 | 1154 | 199 | 1 | -1 | #DIV/0! | 28.275 | 28.3167 | 0
41839.0833 | 1 | 1155 | 199 | 2 | -1 | #DIV/0! | 28.2383 | 28.2833 | 0
41839.125 | 1 | 1156 | 199 | 3 | -1 | #DIV/0! | 28.17 | 28.225 | 0
41839.1667 | 1 | 1157 | 199 | 4 | -1 | #DIV/0! | 28.1083 | 28.2333 | 0
41839.2083 | 1 | 1158 | 199 | 5 | -1 | #DIV/0! | 28.1167 | 28.2333 | 0
41839.25 | 1 | 1159 | 199 | 6 | -1 | #DIV/0! | 28.4633 | 28.2083 | 0
41839.2917 | 1 | 1160 | 199 | 7 | -1 | #DIV/0! | 29.105 | 28.2 | 0
41839.3333 | 1 | 1161 | 199 | 8 | -1 | #DIV/0! | 30.285 | 28.2083 | 0
41839.375 | 1 | 1162 | 199 | 9 | -1 | #DIV/0! | 30.7567 | 28.125 | 0
41839.4167 | 1 | 1163 | 199 | 10 | -1 | #DIV/0! | 31.825 | 28.0583 | 0
41839.4583 | 1 | 1164 | 199 | 11 | -1 | #DIV/0! | 32.73 | 28.0833 | 0
41839.5 | 1 | 1165 | 199 | 12 | -1 | #DIV/0! | 32.9917 | 28.225 | 0
41839.5417 | 1 | 1166 | 199 | 13 | -1 | #DIV/0! | 33.7017 | 28.25 | 0
41839.5833 | 1 | 1167 | 199 | 14 | -1 | #DIV/0! | 34.4667 | 28.3 | 0
41839.625 | 1 | 1168 | 199 | 15 | -1 | #DIV/0! | 34.26 | 28.3333 | 0
41839.6667 | 1 | 1169 | 199 | 16 | -1 | #DIV/0! | 33.1683 | 28.3583 | 0
41839.7083 | 1 | 1170 | 199 | 17 | -1 | #DIV/0! | 31.8917 | 28.3833 | 0
41839.75 | 1 | 1171 | 199 | 18 | -1 | #DIV/0! | 30.8483 | 28.375 | 0
41839.7917 | 1 | 1172 | 199 | 19 | -1 | #DIV/0! | 30.2133 | 28.3333 | 0
41839.8333 | 1 | 1173 | 199 | 20 | -1 | #DIV/0! | 29.5717 | 28.3167 | 0
41839.875 | 1 | 1174 | 199 | 21 | -1 | #DIV/0! | 28.935 | 28.35 | 0
41839.9167 | 1 | 1175 | 199 | 22 | -1 | #DIV/0! | 28.535 | 28.3 | 0
41839.9583 | 1 | 1176 | 199 | 23 | -1 | #DIV/0! | 28.1417 | 28.3923 | 0
41840 | 1 | 1177 | 199 | 0 | -1 | #DIV/0! | 27.8633 | 28.3818 | 0
41840.0417 | 1 | 1178 | 200 | 1 | -1 | #DIV/0! | 27.4883 | 28.3083 | 0
41840.0833 | 1 | 1179 | 200 | 2 | -1 | #DIV/0! | 27.1833 | 28.25 | 0
41840.125 | 1 | 1180 | 200 | 3 | -1 | #DIV/0! | 26.975 | 28.2333 | 0
41840.1667 | 1 | 1181 | 200 | 4 | -1 | #DIV/0! | 26.785 | 28.2333 | 0
41840.2083 | 1 | 1182 | 200 | 5 | -1 | #DIV/0! | 26.8883 | 28.2333 | 0
41840.25 | 1 | 1183 | 200 | 6 | -1 | #DIV/0! | 29.3433 | 28.2333 | 0
41840.2917 | 1 | 1184 | 200 | 7 | -1 | #DIV/0! | 30.6517 | 28.2167 | 0
41840.3333 | 1 | 1185 | 200 | 8 | -1 | #DIV/0! | 32.4533 | 28.225 | 0
41840.375 | 1 | 1186 | 200 | 9 | -1 | #DIV/0! | 34.255 | 28.2 | 0
41840.4167 | 1 | 1187 | 200 | 10 | -1 | #DIV/0! | 35.1717 | 28.2583 | 0
41840.4583 | 1 | 1188 | 200 | 11 | -1 | #DIV/0! | 35.3067 | 28.3833 | 0
41840.5 | 1 | 1189 | 200 | 12 | -1 | #DIV/0! | 35.785 | 28.4083 | 0
41840.5417 | 1 | 1190 | 200 | 13 | -1 | #DIV/0! | 36.48 | 28.4083 | 0
41840.5833 | 1 | 1191 | 200 | 14 | -1 | #DIV/0! | 37.205 | 28.4167 | 0
41840.625 | 1 | 1192 | 200 | 15 | -1 | #DIV/0! | 35.9233 | 28.4167 | 0
41840.6667 | 1 | 1193 | 200 | 16 | -1 | #DIV/0! | 34.8883 | 28.4417 | 0
41840.7083 | 1 | 1194 | 200 | 17 | -1 | #DIV/0! | 33.15 | 28.4583 | 0
41840.75 | 1 | 1195 | 200 | 18 | -1 | #DIV/0! | 31.4633 | 28.45 | 0
41840.7917 | 1 | 1196 | 200 | 19 | -1 | #DIV/0! | 30.28 | 28.3917 | 0
41840.8333 | 1 | 1197 | 200 | 20 | -1 | #DIV/0! | 29.3583 | 28.3667 | 0
41840.875 | 1 | 1198 | 200 | 21 | -1 | #DIV/0! | 28.6167 | 28.375 | 0
41840.9167 | 1 | 1199 | 200 | 22 | -1 | #DIV/0! | 28.275 | 28.3167 | 0
41840.9583 | 1 | 1200 | 200 | 23 | -1 | #DIV/0! | 27.835 | 28.3385 | 0
41841 | 1 | 1201 | 200 | 0 | 1 | #DIV/0! | 27.6333 | 28.2091 | 0
41841.0417 | 1 | 1202 | 201 | 1 | 1 | #DIV/0! | 27.5183 | 28.2 | 0
41841.0833 | 1 | 1203 | 201 | 2 | 1 | #DIV/0! | 27.4267 | 28.2083 | 0
41841.125 | 1 | 1204 | 201 | 3 | 1 | #DIV/0! | 27.3133 | 28.2167 | 0
41841.1667 | 1 | 1205 | 201 | 4 | 1 | #DIV/0! | 27.1783 | 28.2083 | 0
41841.2083 | 1 | 1206 | 201 | 5 | 1 | #DIV/0! | 27.2983 | 28.2 | 0
41841.25 | 1 | 1207 | 201 | 6 | 1 | #DIV/0! | 28.24 | 28.2 | 0
41841.2917 | 1 | 1208 | 201 | 7 | 1 | #DIV/0! | 30.14 | 28.3417 | 0
41841.3333 | 1 | 1209 | 201 | 8 | 1 | #DIV/0! | 31.4167 | 28.4091 | 0
41841.375 | 1 | 1210 | 201 | 9 | 1 | #DIV/0! | 32.93 | 28.4167 | 0
41841.4167 | 1 | 1211 | 201 | 10 | 1 | #DIV/0! | 33.6483 | 42.3667 | 0
41841.4583 | 1 | 1212 | 201 | 11 | 1 | #DIV/0! | 34.1567 | 42.0667 | 0
41841.5 | 1 | 1213 | 201 | 12 | 1 | #DIV/0! | 34.9767 | 40.5167 | 0
41841.5417 | 1 | 1214 | 201 | 13 | 1 | #DIV/0! | 35.2167 | 37.3833 | 0
41841.5833 | 1 | 1215 | 201 | 14 | 1 | #DIV/0! | 35.3583 | 42.2417 | 0
41841.625 | 1 | 1216 | 201 | 15 | 1 | #DIV/0! | 35.535 | 37.4083 | 0
41841.6667 | 1 | 1217 | 201 | 16 | 1 | #DIV/0! | 34.5983 | 34.2083 | 0
41841.7083 | 1 | 1218 | 201 | 17 | 1 | #DIV/0! | 33.5 | 34.2667 | 0
41841.75 | 1 | 1219 | 201 | 18 | 1 | #DIV/0! | 31.84 | 29.3583 | 0
41841.7917 | 1 | 1220 | 201 | 19 | 1 | #DIV/0! | 30.3217 | 29.2 | 0
41841.8333 | 1 | 1221 | 201 | 20 | 1 | #DIV/0! | 29.5817 | 29.1 | 0
41841.875 | 1 | 1222 | 201 | 21 | 1 | #DIV/0! | 29.0883 | 25.6083 | 0
41841.9167 | 1 | 1223 | 201 | 22 | 1 | #DIV/0! | 28.7517 | 29.0083 | 0
41841.9583 | 1 | 1224 | 201 | 23 | 1 | #DIV/0! | 28.3915 | 23.9583 | 0
41842 | 1 | 1225 | 201 | 0 | 1 | #DIV/0! | 28.0567 | 25.6083 | 0
41842.0417 | 1 | 1226 | 202 | 1 | 1 | #DIV/0! | 27.8517 | 25.6 | 0
41842.0833 | 1 | 1227 | 202 | 2 | 1 | #DIV/0! | 27.69 | 27.2917 | 0
41842.125 | 1 | 1228 | 202 | 3 | 1 | #DIV/0! | 27.5167 | 25.5917 | 0
41842.1667 | 1 | 1229 | 202 | 4 | 1 | #DIV/0! | 27.5083 | 23.8083 | 0
41842.2083 | 1 | 1230 | 202 | 5 | 1 | 16.85 | 27.6133 | 25.425 | 0
41842.25 | 1 | 1231 | 202 | 6 | 1 | 77.37 | 28.8067 | 25.4667 | 0
41842.2917 | 1 | 1232 | 202 | 7 | 1 | 369.4433 | 30.1133 | 28.8083 | 0
41842.3333 | 1 | 1233 | 202 | 8 | 1 | 614.6467 | 31.4 | 30.4667 | 0
41842.375 | 1 | 1234 | 202 | 9 | 1 | 801.05 | 32.7 | 36.9417 | 0
41842.4167 | 1 | 1235 | 202 | 10 | 1 | 920.64 | 33.5017 | 35.4583 | 0
41842.4583 | 1 | 1236 | 202 | 11 | 1 | 983.9367 | 34.01 | 35.5583 | 0
41842.5 | 1 | 1237 | 202 | 12 | 1 | 977.9233 | 34.7567 | 34.0167 | 0
41842.5417 | 1 | 1238 | 202 | 13 | 1 | 918.6233 | 35.3083 | 40.3333 | 0
41842.5833 | 1 | 1239 | 202 | 14 | 1 | 792.69 | 35.825 | 37.3 | 0
41842.625 | 1 | 1240 | 202 | 15 | 1 | 579.72 | 36.1017 | 35.725 | 0
41842.6667 | 1 | 1241 | 202 | 16 | 1 | 306.8133 | 35.1217 | 34.1833 | 0
41842.7083 | 1 | 1242 | 202 | 17 | 1 | 42.68 | 33.235 | 39.0167 | 0
41842.75 | 1 | 1243 | 202 | 18 | 1 | 11.86 | 31.1833 | 35.8583 | 0
41842.7917 | 1 | 1244 | 202 | 19 | 1 | #DIV/0! | 29.9017 | 32.6333 | 0
41842.8333 | 1 | 1245 | 202 | 20 | 1 | #DIV/0! | 29.3033 | 35.8 | 0
41842.875 | 1 | 1246 | 202 | 21 | 1 | #DIV/0! | 28.875 | 34.2167 | 0
41842.9167 | 1 | 1247 | 202 | 22 | 1 | #DIV/0! | 28.4933 | 32.6167 | 0
41842.9583 | 1 | 1248 | 202 | 23 | 1 | #DIV/0! | 28.435 | 32.3692 | 0
41843 | 1 | 1249 | 202 | 0 | 1 | #DIV/0! | 28.2267 | 32.8455 | 0
41843.0417 | 1 | 1250 | 203 | 1 | 1 | #DIV/0! | 28.1533 | 34.1083 | -2
41843.0833 | 1 | 1251 | 203 | 2 | 1 | #DIV/0! | 28.1467 | 29.3417 | -2
41843.125 | 1 | 1252 | 203 | 3 | 1 | #DIV/0! | 28.3033 | 32.5417 | -2
41843.1667 | 1 | 1253 | 203 | 4 | 1 | 0.4 | 28.065 | 29.3417 | -2
41843.2083 | 1 | 1254 | 203 | 5 | 1 | 15.57 | 28.2233 | 30.8917 | -2
41843.25 | 1 | 1255 | 203 | 6 | 1 | 74.85 | 29.535 | 32.4833 | -2
41843.2917 | 1 | 1256 | 203 | 7 | 1 | 385.7067 | 30.9483 | 35.7583 | -2
41843.3333 | 1 | 1257 | 203 | 8 | 1 | 560.7133 | 32.4183 | 40.5917 | -2
41843.375 | 1 | 1258 | 203 | 9 | 1 | 614.44 | 33.2 | 37.4667 | -2
41843.4167 | 1 | 1259 | 203 | 10 | 1 | 873.8967 | 34.0183 | 37.5667 | -2
41843.4583 | 1 | 1260 | 203 | 11 | 1 | 809.78 | 34.9983 | 40.8667 | -2
41843.5 | 1 | 1261 | 203 | 12 | 1 | 898.67 | 34.6233 | 36.6 | -2
41843.5417 | 1 | 1262 | 203 | 13 | 1 | 805.04 | 34.935 | 39.3 | -2
41843.5833 | 1 | 1263 | 203 | 14 | 1 | 607.1733 | 34.8483 | 42.5917 | -2
41843.625 | 1 | 1264 | 203 | 15 | 1 | 527.2414 | 34.825 | 39.4167 | -2
41843.6667 | 1 | 1265 | 203 | 16 | 1 | 294.9133 | 34.4783 | 39.4 | -2
41843.7083 | 1 | 1266 | 203 | 17 | 1 | 67.5833 | 33.2283 | 42.7417 | -2
41843.75 | 1 | 1267 | 203 | 18 | 1 | 22.0381 | 31.905 | 39.4667 | -2
41843.7917 | 1 | 1268 | 203 | 19 | 1 | #DIV/0! | 30.7467 | 39.4583 | -2
41843.8333 | 1 | 1269 | 203 | 20 | 1 | #DIV/0! | 30.2517 | 39.4833 | -2
41843.875 | 1 | 1270 | 203 | 21 | 1 | #DIV/0! | 30.0017 | 34.5583 | -2
41843.9167 | 1 | 1271 | 203 | 22 | 1 | #DIV/0! | 29.7567 | 32.9 | -2
41843.9583 | 1 | 1272 | 203 | 23 | 1 | #DIV/0! | 29.6017 | 32.9 | -2
41844 | 1 | 1273 | 203 | 0 | 1 | #DIV/0! | 29.3583 | 34.5083 | -2
41844.0417 | 1 | 1274 | 204 | 1 | 1 | #DIV/0! | 29.2717 | 34.4417 | -2
41844.0833 | 1 | 1275 | 204 | 2 | 1 | #DIV/0! | 29.245 | 34.4083 | -2
41844.125 | 1 | 1276 | 204 | 3 | 1 | #DIV/0! | 29.0617 | 34.4333 | -2
41844.1667 | 1 | 1277 | 204 | 4 | 1 | 0.63333 | 28.9867 | 34.3917 | -2
41844.2083 | 1 | 1278 | 204 | 5 | 1 | 21.5733 | 29.0233 | 31.1667 | -2
41844.25 | 1 | 1279 | 204 | 6 | 1 | 106.11 | 29.67 | 34.3333 | -2
41844.2917 | 1 | 1280 | 204 | 7 | 1 | 82.5667 | 30.155 | 39.2167 | -2
41844.3333 | 1 | 1281 | 204 | 8 | 1 | 395.49 | 30.825 | 37.625 | -2
41844.375 | 1 | 1282 | 204 | 9 | 1 | 401.9 | 31.82 | 48.5167 | -2
41844.4167 | 1 | 1283 | 204 | 10 | 1 | 545.6833 | 32.67 | 42.1417 | -2
41844.4583 | 1 | 1284 | 204 | 11 | 1 | 501.9467 | 33.1867 | 43.9917 | -2
41844.5 | 1 | 1285 | 204 | 12 | 1 | 647.5452 | 33.4567 | 45.6417 | -2
41844.5417 | 1 | 1286 | 204 | 13 | 1 | 230.7267 | 32.7317 | 44.1 | -2
41844.5833 | 1 | 1287 | 204 | 14 | 1 | 377.38 | 32.3667 | 44.175 | -2
41844.625 | 1 | 1288 | 204 | 15 | 1 | 252.29 | 31.7333 | 45.8417 | -2
41844.6667 | 1 | 1289 | 204 | 16 | 1 | 151.01 | 31.3867 | 45.8917 | -2
41844.7083 | 1 | 1290 | 204 | 17 | 1 | 103.6967 | 31.085 | 46.0167 | -2
41844.75 | 1 | 1291 | 204 | 18 | 1 | 17.8522 | 30.6533 | 41.0583 | -2
41844.7917 | 1 | 1292 | 204 | 19 | 1 | #DIV/0! | 30.17 | 39.3167 | -2
41844.8333 | 1 | 1293 | 204 | 20 | 1 | #DIV/0! | 29.9183 | 42.625 | -2
41844.875 | 1 | 1294 | 204 | 21 | 1 | #DIV/0! | 29.69 | 37.65 | -2
41844.9167 | 1 | 1295 | 204 | 22 | 1 | #DIV/0! | 29.6783 | 35.9667 | -2
41844.9583 | 1 | 1296 | 204 | 23 | 1 | #DIV/0! | 29.78 | 36 | -2
41845 | 1 | 1297 | 204 | 0 | 1 | #DIV/0! | 29.88 | 37.575 | -2
41845.0417 | 1 | 1298 | 205 | 1 | 1 | #DIV/0! | 29.6067 | 40.825 | -2
41845.0833 | 1 | 1299 | 205 | 2 | 1 | #DIV/0! | 29.545 | 37.575 | -2
41845.125 | 1 | 1300 | 205 | 3 | 1 | 0.1 | 29.82 | 35.95 | -2
41845.1667 | 1 | 1301 | 205 | 4 | 1 | 0.25 | 29.635 | 35.85 | -2
41845.2083 | 1 | 1302 | 205 | 5 | 1 | 20.7433 | 30.13 | 35.7667 | -2
41845.25 | 1 | 1303 | 205 | 6 | 1 | 22.9967 | 29.6733 | 35.7917 | -2
41845.2917 | 1 | 1304 | 205 | 7 | 1 | 47.1355 | 28.365 | 38.9167 | -2
41845.3333 | 1 | 1305 | 205 | 8 | 1 | 163.7967 | 27.9483 | 40.6333 | -2
41845.375 | 1 | 1306 | 205 | 9 | 1 | 252.16 | 28.345 | 40.7167 | -2
41845.4167 | 1 | 1307 | 205 | 10 | 1 | 228.7633 | 28.5633 | 43.8417 | -2
41845.4583 | 1 | 1308 | 205 | 11 | 1 | 231.2065 | 29.07 | 39.2167 | -2
41845.5 | 1 | 1309 | 205 | 12 | 1 | 305.771 | 29.5183 | 44.125 | -2
41845.5417 | 1 | 1310 | 205 | 13 | 1 | 151.3067 | 30.5967 | 40.8917 | -2
41845.5833 | 1 | 1311 | 205 | 14 | 1 | 148.4867 | 31.4767 | 44.225 | -2
41845.625 | 1 | 1312 | 205 | 15 | 1 | 189.9067 | 32.1483 | 44.3 | -2
41845.6667 | 1 | 1313 | 205 | 16 | 1 | 154.2833 | 32.0067 | 41 | -2
41845.7083 | 1 | 1314 | 205 | 17 | 1 | 71.78 | 30.8217 | 37.7583 | -2
41845.75 | 1 | 1315 | 205 | 18 | 1 | 9.5 | 30.6683 | 39.3583 | -2
41845.7917 | 1 | 1316 | 205 | 19 | 1 | #DIV/0! | 30.55 | 34.4167 | -2
41845.8333 | 1 | 1317 | 205 | 20 | 1 | #DIV/0! | 30.07 | 35.9333 | -2
41845.875 | 1 | 1318 | 205 | 21 | 1 | #DIV/0! | 29.17 | 30.95 | -2
41845.9167 | 1 | 1319 | 205 | 22 | 1 | #DIV/0! | 28.94 | 30.7917 | -2
41845.9583 | 1 | 1320 | 205 | 23 | 1 | #DIV/0! | 28.8633 | 27.4538 | -2
41846 | 1 | 1321 | 205 | 0 | -1 | #DIV/0! | 28.6633 | 30.6545 | -2
41846.0417 | 1 | 1322 | 206 | 1 | -1 | #DIV/0! | 28.3317 | 30.5333 | -2
41846.0833 | 1 | 1323 | 206 | 2 | -1 | #DIV/0! | 27.9933 | 27.0167 | -2
41846.125 | 1 | 1324 | 206 | 3 | -1 | #DIV/0! | 27.715 | 26.9667 | -2
41846.1667 | 1 | 1325 | 206 | 4 | -1 | 0.3 | 27.6817 | 30.3833 | -2
41846.2083 | 1 | 1326 | 206 | 5 | -1 | 26.3567 | 27.5517 | 26.9417 | -2
41846.25 | 1 | 1327 | 206 | 6 | -1 | 110.2867 | 28.1983 | 30.35 | -2
41846.2917 | 1 | 1328 | 206 | 7 | -1 | 97.9033 | 29.0317 | 25.2667 | -2
41846.3333 | 1 | 1329 | 206 | 8 | -1 | 255.7967 | 29.625 | 30.4333 | -2
41846.375 | 1 | 1330 | 206 | 9 | -1 | 425.97 | 31.0117 | 30.3583 | -2
41846.4167 | 1 | 1331 | 206 | 10 | -1 | 470.8367 | 31.1983 | 30.375 | -2
41846.4583 | 1 | 1332 | 206 | 11 | -1 | 637.92 | 32.0917 | 30.375 | -2
41846.5 | 1 | 1333 | 206 | 12 | -1 | 712.8233 | 33.55 | 30.4083 | -2
41846.5417 | 1 | 1334 | 206 | 13 | -1 | 232.8267 | 32.785 | 30.45 | -2
41846.5833 | 1 | 1335 | 206 | 14 | -1 | 314.6633 | 31.8133 | 30.5083 | -2
41846.625 | 1 | 1336 | 206 | 15 | -1 | 127.3867 | 30.3233 | 30.4417 | -2
41846.6667 | 1 | 1337 | 206 | 16 | -1 | 83.6767 | 29.475 | 30.4667 | -2
41846.7083 | 1 | 1338 | 206 | 17 | -1 | 45.51 | 28.3317 | 30.5 | -2
41846.75 | 1 | 1339 | 206 | 18 | -1 | 13.2368 | 26.8883 | 30.4917 | -2
41846.7917 | 1 | 1340 | 206 | 19 | -1 | #DIV/0! | 26.46 | 30.4333 | -2
41846.8333 | 1 | 1341 | 206 | 20 | -1 | #DIV/0! | 26.56 | 30.4667 | -2
41846.875 | 1 | 1342 | 206 | 21 | -1 | #DIV/0! | 26.7383 | 30.5083 | -2
41846.9167 | 1 | 1343 | 206 | 22 | -1 | #DIV/0! | 26.9583 | 30.4417 | -2
41846.9583 | 1 | 1344 | 206 | 23 | -1 | #DIV/0! | 27.0167 | 30.4462 | -2
41847 | 1 | 1345 | 206 | 0 | -1 | #DIV/0! | 26.8717 | 30.3455 | -2
41847.0417 | 1 | 1346 | 207 | 1 | -1 | #DIV/0! | 26.6767 | 30.2667 | -2
41847.0833 | 1 | 1347 | 207 | 2 | -1 | #DIV/0! | 26.8983 | 30.2917 | -2
41847.125 | 1 | 1348 | 207 | 3 | -1 | #DIV/0! | 26.75 | 30.275 | -2
41847.1667 | 1 | 1349 | 207 | 4 | -1 | 0.5 | 26.7083 | 30.275 | -2
41847.2083 | 1 | 1350 | 207 | 5 | -1 | 17.47 | 26.9517 | 30.2583 | -2
41847.25 | 1 | 1351 | 207 | 6 | -1 | 57.7333 | 27.3783 | 30.25 | -2
41847.2917 | 1 | 1352 | 207 | 7 | -1 | 181.3967 | 27.7133 | 30.325 | -2
41847.3333 | 1 | 1353 | 207 | 8 | -1 | 219.9 | 29.09 | 30.3583 | -2
41847.375 | 1 | 1354 | 207 | 9 | -1 | 501.6667 | 29.65 | 30.4 | -2
41847.4167 | 1 | 1355 | 207 | 10 | -1 | 513.92 | 30.2083 | 30.375 | -2
41847.4583 | 1 | 1356 | 207 | 11 | -1 | 596.9 | 31.67 | 30.3833 | -2
41847.5 | 1 | 1357 | 207 | 12 | -1 | 638.8767 | 31.86 | 30.3833 | -2
41847.5417 | 1 | 1358 | 207 | 13 | -1 | 657.4133 | 31.2083 | 36.9167 | -2
41847.5833 | 1 | 1359 | 207 | 14 | -1 | 448.5903 | 30.91 | 40.2333 | -2
41847.625 | 1 | 1360 | 207 | 15 | -1 | 28.4074 | 30.2267 | 33.9083 | -2
41847.6667 | 1 | 1361 | 207 | 16 | -1 | 0.95714 | 28.6417 | 37.1 | -2
41847.7083 | 1 | 1362 | 207 | 17 | -1 | 0.76667 | 28.5233 | 32.325 | -2
41847.75 | 1 | 1363 | 207 | 18 | -1 | #DIV/0! | 27.0317 | 30.7333 | -2
41847.7917 | 1 | 1364 | 207 | 19 | -1 | #DIV/0! | 23.88 | 32.3583 | -2
41847.8333 | 1 | 1365 | 207 | 20 | -1 | #DIV/0! | 23.58 | 30.8167 | -2
41847.875 | 1 | 1366 | 207 | 21 | -1 | #DIV/0! | 23.8817 | 30.75 | -2
41847.9167 | 1 | 1367 | 207 | 22 | -1 | #DIV/0! | 23.835 | 30.775 | -2
41847.9583 | 1 | 1368 | 207 | 23 | -1 | 0.12 | 24.0817 | 30.6417 | -2
41848 | 1 | 1369 | 207 | 0 | 1 | 0.24828 | 24.36 | 30.6 | -2
41848.0417 | 1 | 1370 | 208 | 1 | 1 | 0.31071 | 24.5467 | 30.55 | -2
41848.0833 | 1 | 1371 | 208 | 2 | 1 | 0.37407 | 24.5817 | 30.525 | -2
41848.125 | 1 | 1372 | 208 | 3 | 1 | 0.27037 | 24.5717 | 30.525 | -2
41848.1667 | 1 | 1373 | 208 | 4 | 1 | 0.325 | 24.56 | 30.525 | -2
41848.2083 | 1 | 1374 | 208 | 5 | 1 | 13.84 | 24.5467 | 30.4833 | -2
41848.25 | 1 | 1375 | 208 | 6 | 1 | 78.1452 | 25.1483 | 30.5 | -2
41848.2917 | 1 | 1376 | 208 | 7 | 1 | 129.7567 | 26.39 | 30.55 | -2
41848.3333 | 1 | 1377 | 208 | 8 | 1 | 412.1667 | 28.3383 | 30.6167 | -2
41848.375 | 1 | 1378 | 208 | 9 | 1 | 588.2 | 29.8433 | 35.4 | -2
41848.4167 | 1 | 1379 | 208 | 10 | 1 | 563.9167 | 31.455 | 35.4 | -2
41848.4583 | 1 | 1380 | 208 | 11 | 1 | 659.5733 | 31.8633 | 37.05 | -2
41848.5 | 1 | 1381 | 208 | 12 | 1 | 401.6 | 33.085 | 37.125 | -2
41848.5417 | 1 | 1382 | 208 | 13 | 1 | 280.8033 | 32.9183 | 37.175 | -2
41848.5833 | 1 | 1383 | 208 | 14 | 1 | 189.07 | 32.12 | 37.2417 | -2
41848.625 | 1 | 1384 | 208 | 15 | 1 | 210.4433 | 31.525 | 35.6167 | -2
41848.6667 | 1 | 1385 | 208 | 16 | 1 | 122.7267 | 31.74 | 38.8333 | -2
41848.7083 | 1 | 1386 | 208 | 17 | 1 | 42.1267 | 30.8283 | 35.7167 | -2
41848.75 | 1 | 1387 | 208 | 18 | 1 | 12.8294 | 29.575 | 37.3417 | -2
41848.7917 | 1 | 1388 | 208 | 19 | 1 | #DIV/0! | 29.0217 | 30.8417 | -2
41848.8333 | 1 | 1389 | 208 | 20 | 1 | #DIV/0! | 28.7967 | 34.0583 | -2
41848.875 | 1 | 1390 | 208 | 21 | 1 | #DIV/0! | 28.5083 | 30.8833 | -2
41848.9167 | 1 | 1391 | 208 | 22 | 1 | #DIV/0! | 28.1183 | 30.825 | -2
41848.9583 | 1 | 1392 | 208 | 23 | 1 | #DIV/0! | 27.67 | 30.6833 | -2
41849 | 1 | 1393 | 208 | 0 | 1 | #DIV/0! | 27.53 | 30.6333 | -2
41849.0417 | 1 | 1394 | 209 | 1 | 1 | #DIV/0! | 27.435 | 30.6083 | 0
41849.0833 | 1 | 1395 | 209 | 2 | 1 | #DIV/0! | 27.4083 | 30.6 | 0
41849.125 | 1 | 1396 | 209 | 3 | 1 | #DIV/0! | 27.4783 | 30.625 | 0
41849.1667 | 1 | 1397 | 209 | 4 | 1 | #DIV/0! | 27.2317 | 30.6 | 0
41849.2083 | 1 | 1398 | 209 | 5 | 1 | 20.1286 | 27.0833 | 30.55 | 0
41849.25 | 1 | 1399 | 209 | 6 | 1 | 101.68 | 27.855 | 30.55 | 0
41849.2917 | 1 | 1400 | 209 | 7 | 1 | 258.2667 | 29.49 | 30.6833 | 0
41849.3333 | 1 | 1401 | 209 | 8 | 1 | 318.3267 | 30.0267 | 37.1167 | 0
41849.375 | 1 | 1402 | 209 | 9 | 1 | 497.63 | 31.8567 | 37.1917 | 0
41849.4167 | 1 | 1403 | 209 | 10 | 1 | 659.05 | 32.98 | 37.25 | 0
41849.4583 | 1 | 1404 | 209 | 11 | 1 | 620.6633 | 33.6267 | 38.9 | 0
41849.5 | 1 | 1405 | 209 | 12 | 1 | 886.96 | 34.265 | 40.5667 | 0
41849.5417 | 1 | 1406 | 209 | 13 | 1 | 890.9 | 34.3083 | 40.6417 | 0
41849.5833 | 1 | 1407 | 209 | 14 | 1 | 752.5033 | 34.4867 | 42.3083 | 0
41849.625 | 1 | 1408 | 209 | 15 | 1 | 526.2966 | 34.5517 | 39.1167 | 0
41849.6667 | 1 | 1409 | 209 | 16 | 1 | 249.43 | 34.13 | 41.6455 | 0
41849.7083 | 1 | 1410 | 209 | 17 | 1 | 48.3567 | 32.92 | 37.575 | 0
41849.75 | 1 | 1411 | 209 | 18 | 1 | 12.95 | 31.4217 | 37.5083 | 0
41849.7917 | 1 | 1412 | 209 | 19 | 1 | #DIV/0! | 30.4067 | 35.8083 | 0
41849.8333 | 1 | 1413 | 209 | 20 | 1 | #DIV/0! | 29.6883 | 32.5083 | 0
41849.875 | 1 | 1414 | 209 | 21 | 1 | #DIV/0! | 29.245 | 32.525 | 0
41849.9167 | 1 | 1415 | 209 | 22 | 1 | #DIV/0! | 28.9383 | 32.525 | 0
41849.9583 | 1 | 1416 | 209 | 23 | 1 | #DIV/0! | 28.6733 | 30.9308 | 0
41850 | 1 | 1417 | 209 | 0 | 1 | #DIV/0! | 28.33 | 30.9 | 0
41850.0417 | 1 | 1418 | 210 | 1 | 1 | #DIV/0! | 28.07 | 30.8667 | 0
41850.0833 | 1 | 1419 | 210 | 2 | 1 | #DIV/0! | 27.9767 | 30.825 | 0
41850.125 | 1 | 1420 | 210 | 3 | 1 | #DIV/0! | 27.8367 | 30.775 | 0
41850.1667 | 1 | 1421 | 210 | 4 | 1 | #DIV/0! | 27.6533 | 30.7167 | 0
41850.2083 | 1 | 1422 | 210 | 5 | 1 | 14.7933 | 27.7567 | 30.6917 | 0
41850.25 | 1 | 1423 | 210 | 6 | 1 | 73.9516 | 28.885 | 30.6583 | 0
41850.2917 | 1 | 1424 | 210 | 7 | 1 | 291.2833 | 30.4317 | 33.9333 | 0
41850.3333 | 1 | 1425 | 210 | 8 | 1 | 648.6833 | 31.68 | 38.8 | 0
41850.375 | 1 | 1426 | 210 | 9 | 1 | 731.53 | 32.85 | 40.5417 | 0
41850.4167 | 1 | 1427 | 210 | 10 | 1 | 852.35 | 33.585 | 40.65 | 0
41850.4583 | 1 | 1428 | 210 | 11 | 1 | 861.8767 | 34.5733 | 39.0917 | 0
41850.5 | 1 | 1429 | 210 | 12 | 1 | 988.8967 | 34.93 | 40.7333 | 0
41850.5417 | 1 | 1430 | 210 | 13 | 1 | 759.8967 | 35.3567 | 42.4417 | 0
41850.5833 | 1 | 1431 | 210 | 14 | 1 | 723.81 | 34.99 | 40.8833 | 0
41850.625 | 1 | 1432 | 210 | 15 | 1 | 552.2613 | 34.2233 | 40.9 | 0
41850.6667 | 1 | 1433 | 210 | 16 | 1 | 256.75 | 33.4817 | 40.9583 | 0
41850.7083 | 1 | 1434 | 210 | 17 | 1 | 63.2774 | 32.1367 | 39.3583 | 0
41850.75 | 1 | 1435 | 210 | 18 | 1 | 14.7588 | 30.6067 | 39.325 | 0
41850.7917 | 1 | 1436 | 210 | 19 | 1 | #DIV/0! | 29.7133 | 36.0167 | 0
41850.8333 | 1 | 1437 | 210 | 20 | 1 | #DIV/0! | 29.515 | 35.9833 | 0
41850.875 | 1 | 1438 | 210 | 21 | 1 | #DIV/0! | 29.3883 | 34.35 | 0
41850.9167 | 1 | 1439 | 210 | 22 | 1 | #DIV/0! | 29.31 | 37.5417 | 0
41850.9583 | 1 | 1440 | 210 | 23 | 1 | #DIV/0! | 29.2367 | 34.275 | 0
41851 | 1 | 1441 | 210 | 0 | 1 | #DIV/0! | 29.0017 | 34.3 | 0
41851.0417 | 1 | 1442 | 211 | 1 | 1 | #DIV/0! | 28.895 | 32.6667 | -2
41851.0833 | 1 | 1443 | 211 | 2 | 1 | #DIV/0! | 28.9033 | 34.1667 | -2
41851.125 | 1 | 1444 | 211 | 3 | 1 | #DIV/0! | 28.8533 | 34.1417 | -2
41851.1667 | 1 | 1445 | 211 | 4 | 1 | #DIV/0! | 28.7933 | 35.7583 | -2
41851.2083 | 1 | 1446 | 211 | 5 | 1 | 18.7759 | 28.7017 | 34.15 | -2
41851.25 | 1 | 1447 | 211 | 6 | 1 | 107.7167 | 29.985 | 37.3583 | -2
41851.2917 | 1 | 1448 | 211 | 7 | 1 | 267.7933 | 31.0333 | 34.175 | -2
41851.3333 | 1 | 1449 | 211 | 8 | 1 | 532.7933 | 32.2983 | 39.0667 | -2
41851.375 | 1 | 1450 | 211 | 9 | 1 | 618.16 | 32.9483 | 40.7833 | -2
41851.4167 | 1 | 1451 | 211 | 10 | 1 | 608.0233 | 32.9933 | 42.4917 | -2
41851.4583 | 1 | 1452 | 211 | 11 | 1 | 601.07 | 33.4183 | 39.3 | -2
41851.5 | 1 | 1453 | 211 | 12 | 1 | 572.0867 | 33.0817 | 44.2583 | -2
41851.5417 | 1 | 1454 | 211 | 13 | 1 | 673.5129 | 32.8883 | 42.7 | -2
41851.5833 | 1 | 1455 | 211 | 14 | 1 | 333.36 | 31.6583 | 44.3917 | -2
41851.625 | 1 | 1456 | 211 | 15 | 1 | 294.6067 | 31.5267 | 42.85 | -2
41851.6667 | 1 | 1457 | 211 | 16 | 1 | 159.3581 | 30.69 | 39.5417 | -2
41851.7083 | 1 | 1458 | 211 | 17 | 1 | 50.0167 | 29.7817 | 41.225 | -2
41851.75 | 1 | 1459 | 211 | 18 | 1 | 21.1438 | 29.1083 | 37.8417 | -2
41851.7917 | 1 | 1460 | 211 | 19 | 1 | #DIV/0! | 28.99 | 34.4167 | -2
41851.8333 | 1 | 1461 | 211 | 20 | 1 | #DIV/0! | 28.8017 | 37.6417 | -2
41851.875 | 1 | 1462 | 211 | 21 | 1 | #DIV/0! | 28.4717 | 34.3333 | -2
41851.9167 | 1 | 1463 | 211 | 22 | 1 | #DIV/0! | 27.775 | 34.2667 | -2
41851.9583 | 1 | 1464 | 211 | 23 | 1 | #DIV/0! | 27.72 | 34.1917 | -2
41852 | 1 | 1465 | 211 | 0 | 1 | #DIV/0! | 27.605 | 32.6545 | -2
41852.0417 | 1 | 1466 | 212 | 1 | 1 | #DIV/0! | 27.2817 | 30.9083 | -2
41852.0833 | 1 | 1467 | 212 | 2 | 1 | #DIV/0! | 26.7633 | 34.125 | -2
41852.125 | 1 | 1468 | 212 | 3 | 1 | #DIV/0! | 26.125 | 30.875 | -2
41852.1667 | 1 | 1469 | 212 | 4 | 1 | 0.75714 | 26.04 | 30.8667 | -2
41852.2083 | 1 | 1470 | 212 | 5 | 1 | 4.3355 | 26.19 | 30.8333 | -2
41852.25 | 1 | 1471 | 212 | 6 | 1 | 22.0733 | 26.0367 | 30.8167 | -2
41852.2917 | 1 | 1472 | 212 | 7 | 1 | 52.85 | 26.0283 | 37.3583 | -2
41852.3333 | 1 | 1473 | 212 | 8 | 1 | 55.9933 | 26.01 | 35.7833 | -2
41852.375 | 1 | 1474 | 212 | 9 | 1 | 78.7967 | 25.975 | 35.8083 | -2
41852.4167 | 1 | 1475 | 212 | 10 | 1 | 77.6645 | 25.775 | 35.75 | -2
41852.4583 | 1 | 1476 | 212 | 11 | 1 | 93.8774 | 25.8683 | 37.5167 | -2
41852.5 | 1 | 1477 | 212 | 12 | 1 | 94.4567 | 26.2217 | 34.2417 | -2
41852.5417 | 1 | 1478 | 212 | 13 | 1 | 97.81 | 26.105 | 35.7167 | -2
41852.5833 | 1 | 1479 | 212 | 14 | 1 | 122.9733 | 26.705 | 35.875 | -2
41852.625 | 1 | 1480 | 212 | 15 | 1 | 50.2 | 27.0633 | 37.4667 | -2
41852.6667 | 1 | 1481 | 212 | 16 | 1 | 41.8633 | 26.9333 | 34.25 | -2
41852.7083 | 1 | 1482 | 212 | 17 | 1 | 38.7467 | 25.9383 | 35.8 | -2
41852.75 | 1 | 1483 | 212 | 18 | 1 | 6.7467 | 25.6 | 30.9583 | -2
41852.7917 | 1 | 1484 | 212 | 19 | 1 | 1.4667 | 25.8667 | 30.8833 | -2
41852.8333 | 1 | 1485 | 212 | 20 | 1 | 1.63 | 26.1467 | 30.8583 | -2
41852.875 | 1 | 1486 | 212 | 21 | 1 | 1.7567 | 26.5233 | 30.8333 | -2
41852.9167 | 1 | 1487 | 212 | 22 | 1 | 1.5808 | 26.7533 | 30.8167 | -2
41852.9583 | 1 | 1488 | 212 | 23 | 1 | #DIV/0! | 25.9 | 30.7923 | -2
41853 | 1 | 1489 | 212 | 0 | -1 | 0.26667 | 25.77 | 30.7545 | -2
41853.0417 | 1 | 1490 | 213 | 1 | -1 | 0.15 | 25.0933 | 30.775 | -2
41853.0833 | 1 | 1491 | 213 | 2 | -1 | 0.27 | 25.1217 | 30.75 | -2
41853.125 | 1 | 1492 | 213 | 3 | -1 | 0.23333 | 25.305 | 30.7583 | -2
41853.1667 | 1 | 1493 | 213 | 4 | -1 | 0.38667 | 25.0667 | 30.7833 | -2
41853.2083 | 1 | 1494 | 213 | 5 | -1 | 3.0667 | 25.185 | 30.7083 | -2
41853.25 | 1 | 1495 | 213 | 6 | -1 | 24.0933 | 25.2817 | 30.7 | -2
41853.2917 | 1 | 1496 | 213 | 7 | -1 | 48.47 | 25.5317 | 30.6583 | -2
41853.3333 | 1 | 1497 | 213 | 8 | -1 | 114.9484 | 25.6467 | 30.8083 | -2
41853.375 | 1 | 1498 | 213 | 9 | -1 | 119.4733 | 25.9317 | 30.8333 | -2
41853.4167 | 1 | 1499 | 213 | 10 | -1 | 98.9833 | 25.945 | 30.825 | -2
41853.4583 | 1 | 1500 | 213 | 11 | -1 | 107.7733 | 26.0617 | 30.8167 | -2
41853.5 | 1 | 1501 | 213 | 12 | -1 | 101.72 | 26.9033 | 30.825 | -2
41853.5417 | 1 | 1502 | 213 | 13 | -1 | 177.8633 | 27.3617 | 30.7917 | -2
41853.5833 | 1 | 1503 | 213 | 14 | -1 | 413.48 | 28.615 | 30.7917 | -2
41853.625 | 1 | 1504 | 213 | 15 | -1 | 267.34 | 29.425 | 30.8083 | -2
41853.6667 | 1 | 1505 | 213 | 16 | -1 | 117.4133 | 29.35 | 34.0333 | -2
41853.7083 | 1 | 1506 | 213 | 17 | -1 | 67.9967 | 29.41 | 30.7917 | -2
41853.75 | 1 | 1507 | 213 | 18 | -1 | 6.3348 | 28.8333 | 30.7333 | -2
41853.7917 | 1 | 1508 | 213 | 19 | -1 | #DIV/0! | 28.3633 | 30.7 | -2
41853.8333 | 1 | 1509 | 213 | 20 | -1 | #DIV/0! | 28.1117 | 30.6833 | -2
41853.875 | 1 | 1510 | 213 | 21 | -1 | #DIV/0! | 27.6417 | 30.6083 | -2
41853.9167 | 1 | 1511 | 213 | 22 | -1 | #DIV/0! | 27.4367 | 30.6 | -2
41853.9583 | 1 | 1512 | 213 | 23 | -1 | #DIV/0! | 27.3033 | 30.6308 | -2
41854 | 1 | 1513 | 213 | 0 | -1 | #DIV/0! | 27.1367 | 30.6364 | -2
41854.0417 | 1 | 1514 | 214 | 1 | -1 | #DIV/0! | 26.985 | 30.6417 | -2
41854.0833 | 1 | 1515 | 214 | 2 | -1 | #DIV/0! | 26.8583 | 30.6333 | -2
41854.125 | 1 | 1516 | 214 | 3 | -1 | #DIV/0! | 26.9033 | 30.6417 | -2
41854.1667 | 1 | 1517 | 214 | 4 | -1 | 0.55 | 27.1833 | 30.6333 | -2
41854.2083 | 1 | 1518 | 214 | 5 | -1 | 13.71 | 27.45 | 30.6417 | -2
41854.25 | 1 | 1519 | 214 | 6 | -1 | 85.03 | 27.8433 | 30.6583 | -2
41854.2917 | 1 | 1520 | 214 | 7 | -1 | 192.4516 | 28.4667 | 30.7083 | -2
41854.3333 | 1 | 1521 | 214 | 8 | -1 | 405.97 | 29.9767 | 30.6667 | -2
41854.375 | 1 | 1522 | 214 | 9 | -1 | 684.21 | 31.4217 | 30.6833 | -2
41854.4167 | 1 | 1523 | 214 | 10 | -1 | 787 | 32.2783 | 30.7083 | -2
41854.4583 | 1 | 1524 | 214 | 11 | -1 | 596.5033 | 33.32 | 30.7333 | -2
41854.5 | 1 | 1525 | 214 | 12 | -1 | 163.4548 | 32.3533 | 30.7333 | -2
41854.5417 | 1 | 1526 | 214 | 13 | -1 | 591.3633 | 34.0067 | 32.325 | -2
41854.5833 | 1 | 1527 | 214 | 14 | -1 | 543.07 | 35.2117 | 33.95 | -2
41854.625 | 1 | 1528 | 214 | 15 | -1 | 332.671 | 34.6733 | 30.8 | -2
41854.6667 | 1 | 1529 | 214 | 16 | -1 | 155.5033 | 35.435 | 32.35 | -2
41854.7083 | 1 | 1530 | 214 | 17 | -1 | 50.2437 | 34.495 | 33.975 | -2
41854.75 | 1 | 1531 | 214 | 18 | -1 | 16.6571 | 32.4367 | 30.7083 | -2
41854.7917 | 1 | 1532 | 214 | 19 | -1 | #DIV/0! | 30.945 | 30.6833 | -2
41854.8333 | 1 | 1533 | 214 | 20 | -1 | #DIV/0! | 29.4333 | 30.675 | -2
41854.875 | 1 | 1534 | 214 | 21 | -1 | #DIV/0! | 28.9833 | 30.6833 | -2
41854.9167 | 1 | 1535 | 214 | 22 | -1 | #DIV/0! | 28.7517 | 30.675 | -2
41854.9583 | 1 | 1536 | 214 | 23 | -1 | #DIV/0! | 28.4867 | 30.7 | -2
41855 | 1 | 1537 | 214 | 0 | 1 | #DIV/0! | 28.3017 | 30.6545 | -2
41855.0417 | 1 | 1538 | 215 | 1 | 1 | #DIV/0! | 28.315 | 30.6167 | 0
41855.0833 | 1 | 1539 | 215 | 2 | 1 | #DIV/0! | 28.22 | 30.625 | 0
41855.125 | 1 | 1540 | 215 | 3 | 1 | #DIV/0! | 28.0233 | 30.65 | 0
41855.1667 | 1 | 1541 | 215 | 4 | 1 | #DIV/0! | 27.9033 | 30.6417 | 0
41855.2083 | 1 | 1542 | 215 | 5 | 1 | 15.475 | 28.6083 | 30.6083 | 0
41855.25 | 1 | 1543 | 215 | 6 | 1 | 106.1533 | 29.7567 | 30.6083 | 0
41855.2917 | 1 | 1544 | 215 | 7 | 1 | 321.59 | 32.6983 | 30.6583 | 0
41855.3333 | 1 | 1545 | 215 | 8 | 1 | 531.1367 | 34.895 | 33.9083 | 0
41855.375 | 1 | 1546 | 215 | 9 | 1 | 685.4867 | 36.075 | 38.8083 | 0
41855.4167 | 1 | 1547 | 215 | 10 | 1 | 833.2871 | 36.8683 | 40.6333 | 0
41855.4583 | 1 | 1548 | 215 | 11 | 1 | 733.74 | 37.4167 | 39.1 | 0
41855.5 | 1 | 1549 | 215 | 12 | 1 | 437.49 | 36.4383 | 37.4583 | 0
41855.5417 | 1 | 1550 | 215 | 13 | 1 | 160.85 | 36.2767 | 40.7833 | 0
41855.5833 | 1 | 1551 | 215 | 14 | 1 | 51.5833 | 36.1533 | 42.55 | 0
41855.625 | 1 | 1552 | 215 | 15 | 1 | 103.0467 | 34.9817 | 42.625 | 0
41855.6667 | 1 | 1553 | 215 | 16 | 1 | 160.54 | 34.7217 | 41.0167 | 0
41855.7083 | 1 | 1554 | 215 | 17 | 1 | 91.4433 | 33.8467 | 41.075 | 0
41855.75 | 1 | 1555 | 215 | 18 | 1 | 21.5222 | 32.67 | 36.1417 | 0
41855.7917 | 1 | 1556 | 215 | 19 | 1 | #DIV/0! | 31.825 | 39.4 | 0
41855.8333 | 1 | 1557 | 215 | 20 | 1 | #DIV/0! | 31.065 | 36.0917 | 0
41855.875 | 1 | 1558 | 215 | 21 | 1 | #DIV/0! | 30.5717 | 34.4667 | 0
41855.9167 | 1 | 1559 | 215 | 22 | 1 | #DIV/0! | 30.1233 | 32.9545 | 0
41855.9583 | 1 | 1560 | 215 | 23 | 1 | #DIV/0! | 29.6267 | 32.5692 | 0
41856 | 1 | 1561 | 215 | 0 | 1 | #DIV/0! | 29.255 | 32.7455 | 0
41856.0417 | 1 | 1562 | 216 | 1 | 1 | #DIV/0! | 28.675 | 30.9583 | 0
41856.0833 | 1 | 1563 | 216 | 2 | 1 | #DIV/0! | 28.3533 | 30.925 | 0
41856.125 | 1 | 1564 | 216 | 3 | 1 | #DIV/0! | 28.26 | 30.9167 | 0
41856.1667 | 1 | 1565 | 216 | 4 | 1 | #DIV/0! | 27.97 | 30.9 | 0
41856.2083 | 1 | 1566 | 216 | 5 | 1 | 16.52 | 27.915 | 30.9 | 0
41856.25 | 1 | 1567 | 216 | 6 | 1 | 111.87 | 29.0417 | 30.8833 | 0
41856.2917 | 1 | 1568 | 216 | 7 | 1 | 328.73 | 30.2 | 34.125 | 0
41856.3333 | 1 | 1569 | 216 | 8 | 1 | 485.1375 | 32.4767 | 38.9667 | 0
41856.375 | 1 | 1570 | 216 | 9 | 1 | 550.531 | 34.1417 | 39 | 0
41856.4167 | 1 | 1571 | 216 | 10 | 1 | 830.96 | 35.1633 | 40.8667 | 0
41856.4583 | 1 | 1572 | 216 | 11 | 1 | 951.1452 | 36.4767 | 39.325 | 0
41856.5 | 1 | 1573 | 216 | 12 | 1 | 957.2867 | 36.6617 | 40.95 | 0
41856.5417 | 1 | 1574 | 216 | 13 | 1 | 897.5533 | 36.47 | 46.0083 | 0
41856.5833 | 1 | 1575 | 216 | 14 | 1 | 739.2 | 36.9783 | 44.5 | 0
41856.625 | 1 | 1576 | 216 | 15 | 1 | 513.5633 | 36.385 | 44.575 | 0
41856.6667 | 1 | 1577 | 216 | 16 | 1 | 190.29 | 35.2633 | 41.3 | 0
41856.7083 | 1 | 1578 | 216 | 17 | 1 | 60.2567 | 33.3583 | 44.1667 | 0
41856.75 | 1 | 1579 | 216 | 18 | 1 | 12.4733 | 31.64 | 41.3417 | 0
41856.7917 | 1 | 1580 | 216 | 19 | 1 | #DIV/0! | 30.9933 | 37.95 | 0
41856.8333 | 1 | 1581 | 216 | 20 | 1 | #DIV/0! | 30.44 | 37.8917 | 0
41856.875 | 1 | 1582 | 216 | 21 | 1 | #DIV/0! | 29.7517 | 37.8917 | 0
41856.9167 | 1 | 1583 | 216 | 22 | 1 | #DIV/0! | 29.1767 | 34.5833 | 0
41856.9583 | 1 | 1584 | 216 | 23 | 1 | #DIV/0! | 28.6317 | 34.2231 | 0
41857 | 1 | 1585 | 216 | 0 | 1 | #DIV/0! | 28.3117 | 34.6545 | 0
41857.0417 | 1 | 1586 | 217 | 1 | 1 | #DIV/0! | 28.06 | 34.35 | 0
41857.0833 | 1 | 1587 | 217 | 2 | 1 | #DIV/0! | 27.9033 | 34.325 | 0
41857.125 | 1 | 1588 | 217 | 3 | 1 | #DIV/0! | 27.94 | 31.0667 | 0
41857.1667 | 1 | 1589 | 217 | 4 | 1 | #DIV/0! | 28 | 34.2667 | 0
41857.2083 | 1 | 1590 | 217 | 5 | 1 | 17.5407 | 28.0617 | 31.0417 | 0
41857.25 | 1 | 1591 | 217 | 6 | 1 | 121.4833 | 28.9933 | 34.25 | 0
41857.2917 | 1 | 1592 | 217 | 7 | 1 | 318.52 | 30.795 | 35.9583 | 0
41857.3333 | 1 | 1593 | 217 | 8 | 1 | 517.9133 | 32.4433 | 39.2667 | 0
41857.375 | 1 | 1594 | 217 | 9 | 1 | 582.6727 | 34.1633 | 43.0923 | 0
41857.4167 | 1 | 1595 | 217 | 10 | 1 | 452.6353 | 34.88 | 42.775 | 0
41857.4583 | 1 | 1596 | 217 | 11 | 1 | 805.8067 | 35.4018 | 44.5167 | 0
41857.5 | 1 | 1597 | 217 | 12 | 1 | 830.36 | 35.1933 | 42.9083 | 0
41857.5417 | 1 | 1598 | 217 | 13 | 1 | 795.7552 | 34.245 | 41.275 | 0
41857.5833 | 1 | 1599 | 217 | 14 | 1 | 596.9846 | 34.0867 | 44.6333 | 0
41857.625 | 1 | 1600 | 217 | 15 | 1 | 450.14 | 34.4967 | 42.9833 | 0
41857.6667 | 1 | 1601 | 217 | 16 | 1 | 188.6733 | 33.7783 | 43.0167 | 0
41857.7083 | 1 | 1602 | 217 | 17 | 1 | 57.0767 | 32.8167 | 43.0583 | 0
41857.75 | 1 | 1603 | 217 | 18 | 1 | 4.0143 | 31.1783 | 39.7083 | 0
41857.7917 | 1 | 1604 | 217 | 19 | 1 | #DIV/0! | 30.2867 | 38.0083 | 0
41857.8333 | 1 | 1605 | 217 | 20 | 1 | #DIV/0! | 29.5633 | 37.9333 | 0
41857.875 | 1 | 1606 | 217 | 21 | 1 | #DIV/0! | 29.06 | 34.6667 | 0
41857.9167 | 1 | 1607 | 217 | 22 | 1 | #DIV/0! | 28.78 | 36.2167 | 0
41857.9583 | 1 | 1608 | 217 | 23 | 1 | #DIV/0! | 28.4683 | 34.525 | 0
41858 | 1 | 1609 | 217 | 0 | 1 | #DIV/0! | 28.2083 | 31.1455 | 0
41858.0417 | 1 | 1610 | 218 | 1 | 1 | #DIV/0! | 28.05 | 35.4556 | 0
41858.0833 | 1 | 1611 | 218 | 2 | 1 | #DIV/0! | 27.8267 | 32.75 | 0
41858.125 | 1 | 1612 | 218 | 3 | 1 | #DIV/0! | 27.71 | 31.1 | 0
41858.1667 | 1 | 1613 | 218 | 4 | 1 | #DIV/0! | 27.5283 | 31.125 | 0
41858.2083 | 1 | 1614 | 218 | 5 | 1 | 16.0923 | 27.525 | 34.3 | 0
41858.25 | 1 | 1615 | 218 | 6 | 1 | 131.031 | 28.3233 | 31.0667 | 0
41858.2917 | 1 | 1616 | 218 | 7 | 1 | 341.14 | 30.0633 | 35.9167 | 0
41858.3333 | 1 | 1617 | 218 | 8 | 1 | 584.5724 | 31.5467 | 39.3 | 0
41858.375 | 1 | 1618 | 218 | 9 | 1 | 760.0161 | 33.05 | 37.7167 | 0
41858.4167 | 1 | 1619 | 218 | 10 | 1 | 780.81 | 33.925 | 39.4083 | 0
41858.4583 | 1 | 1620 | 218 | 11 | 1 | 738.8367 | 34.2383 | 41.0833 | 0
41858.5 | 1 | 1621 | 218 | 12 | 1 | 912.01 | 34.6983 | 44.425 | 0
41858.5417 | 1 | 1622 | 218 | 13 | 1 | 720.7333 | 34.2883 | 37.8833 | 0
41858.5833 | 1 | 1623 | 218 | 14 | 1 | 533.2194 | 33.5717 | 40.7778 | 0
41858.625 | 1 | 1624 | 218 | 15 | 1 | 285.0967 | 32.5483 | 32.85 | 0
41858.6667 | 1 | 1625 | 218 | 16 | 1 | 105 | 31.1712 | 32.8417 | 0
41858.7083 | 1 | 1626 | 218 | 17 | 1 | 17.99 | 30.08 | 36.1417 | 0
41858.75 | 1 | 1627 | 218 | 18 | 1 | 2.67 | 28.92 | 31.2333 | 0
41858.7917 | 1 | 1628 | 218 | 19 | 1 | #DIV/0! | 28.9333 | 31.1917 | 0
41858.8333 | 1 | 1629 | 218 | 20 | 1 | #DIV/0! | 28.7733 | 31.175 | 0
41858.875 | 1 | 1630 | 218 | 21 | 1 | #DIV/0! | 28.5483 | 31.0333 | 0
41858.9167 | 1 | 1631 | 218 | 22 | 1 | #DIV/0! | 28.5467 | 30.9417 | 0
41858.9583 | 1 | 1632 | 218 | 23 | 1 | #DIV/0! | 28.3483 | 30.9231 | 0
41859 | 1 | 1633 | 218 | 0 | 1 | #DIV/0! | 28.3267 | 30.9091 | 0
41859.0417 | 1 | 1634 | 219 | 1 | 1 | 0.1 | 28.2433 | 30.8833 | -2
41859.0833 | 1 | 1635 | 219 | 2 | 1 | #DIV/0! | 28.1133 | 30.875 | -2
41859.125 | 1 | 1636 | 219 | 3 | 1 | #DIV/0! | 28.005 | 30.875 | -2
41859.1667 | 1 | 1637 | 219 | 4 | 1 | #DIV/0! | 28.0617 | 30.85 | -2
41859.2083 | 1 | 1638 | 219 | 5 | 1 | 8.9909 | 28.0283 | 30.8167 | -2
41859.25 | 1 | 1639 | 219 | 6 | 1 | 73.37 | 28.36 | 30.8333 | -2
41859.2917 | 1 | 1640 | 219 | 7 | 1 | 130.1581 | 28.6233 | 30.8417 | -2
41859.3333 | 1 | 1641 | 219 | 8 | 1 | 102.9133 | 28.9717 | 30.8833 | -2
41859.375 | 1 | 1642 | 219 | 9 | 1 | 73.26 | 29.0133 | 30.9 | -2
41859.4167 | 1 | 1643 | 219 | 10 | 1 | 113.4867 | 29.2333 | 34.2909 | -2
41859.4583 | 1 | 1644 | 219 | 11 | 1 | 100.2 | 28.845 | 30.9 | -2
41859.5 | 1 | 1645 | 219 | 12 | 1 | 181.4 | 28.6533 | 37.8286 | -2
41859.5417 | 1 | 1646 | 219 | 13 | 1 | 251.21 | 30.0817 | 32.5417 | -2
41859.5833 | 1 | 1647 | 219 | 14 | 1 | 273.23 | 30.1833 | 27.225 | -2
41859.625 | 1 | 1648 | 219 | 15 | 1 | 91.3533 | 29.4433 | 35.75 | -2
41859.6667 | 1 | 1649 | 219 | 16 | 1 | 46.7067 | 29.1317 | 30.9333 | -2
41859.7083 | 1 | 1650 | 219 | 17 | 1 | 22.87 | 28.9217 | 34.125 | -2
41859.75 | 1 | 1651 | 219 | 18 | 1 | 5.0333 | 28.4367 | 30.875 | -2
41859.7917 | 1 | 1652 | 219 | 19 | 1 | #DIV/0! | 28.2567 | 30.8 | -2
41859.8333 | 1 | 1653 | 219 | 20 | 1 | #DIV/0! | 27.9083 | 30.8 | -2
41859.875 | 1 | 1654 | 219 | 21 | 1 | #DIV/0! | 27.8383 | 30.8083 | -2
41859.9167 | 1 | 1655 | 219 | 22 | 1 | #DIV/0! | 27.6283 | 30.7917 | -2
41859.9583 | 1 | 1656 | 219 | 23 | 1 | #DIV/0! | 26.625 | 30.7417 | -2
41860 | 1 | 1657 | 219 | 0 | -1 | #DIV/0! | 26.2817 | 30.7417 | -2
41860.0417 | 1 | 1658 | 220 | 1 | -1 | 0.2 | 26.26 | 27.2333 | -2
41860.0833 | 1 | 1659 | 220 | 2 | -1 | 0.16 | 26.22 | 30.6917 | -2
41860.125 | 1 | 1660 | 220 | 3 | -1 | 0.1 | 26.2783 | 27.225 | -2
41860.1667 | 1 | 1661 | 220 | 4 | -1 | 0.35556 | 26.395 | 30.6417 | -2
41860.2083 | 1 | 1662 | 220 | 5 | -1 | 7.3935 | 26.4067 | 27.1417 | -2
41860.25 | 1 | 1663 | 220 | 6 | -1 | 39.5067 | 26.385 | 25.425 | -2
41860.2917 | 1 | 1664 | 220 | 7 | -1 | 67.1367 | 25.7317 | 30.6167 | -2
41860.3333 | 1 | 1665 | 220 | 8 | -1 | 63.6467 | 25.6883 | 30.5917 | -2
41860.375 | 1 | 1666 | 220 | 9 | -1 | 53.4967 | 25.195 | 30.6167 | -2
41860.4167 | 1 | 1667 | 220 | 10 | -1 | 125.9937 | 24.98 | 30.5833 | -2
41860.4583 | 1 | 1668 | 220 | 11 | -1 | 75.1333 | 25.4583 | 27.0833 | -2
41860.5 | 1 | 1669 | 220 | 12 | -1 | 55.3267 | 26.0483 | 30.5917 | -2
41860.5417 | 1 | 1670 | 220 | 13 | -1 | 102.98 | 25.805 | 27.0917 | -2
41860.5833 | 1 | 1671 | 220 | 14 | -1 | 53.14 | 25.495 | 30.6091 | -2
41860.625 | 1 | 1672 | 220 | 15 | -1 | 79.6867 | 25.4233 | 30.625 | -2
41860.6667 | 1 | 1673 | 220 | 16 | -1 | 98.5387 | 25.925 | 30.6 | -2
41860.7083 | 1 | 1674 | 220 | 17 | -1 | 30.8533 | 25.8667 | 30.6083 | -2
41860.75 | 1 | 1675 | 220 | 18 | -1 | 1.1 | 25.725 | 30.5917 | -2
41860.7917 | 1 | 1676 | 220 | 19 | -1 | #DIV/0! | 25.4267 | 27.1583 | -2
41860.8333 | 1 | 1677 | 220 | 20 | -1 | #DIV/0! | 25.55 | 30.6 | -2
41860.875 | 1 | 1678 | 220 | 21 | -1 | #DIV/0! | 25.7033 | 25.425 | -2
41860.9167 | 1 | 1679 | 220 | 22 | -1 | 0.13333 | 25.8283 | 27.125 | -2
41860.9583 | 1 | 1680 | 220 | 23 | -1 | 0.25 | 25.915 | 28.775 | -2
41861 | 1 | 1681 | 220 | 0 | -1 | 0.23636 | 25.9767 | 28.7667 | -2
41861.0417 | 1 | 1682 | 221 | 1 | -1 | 0.45556 | 26.1333 | 27.0167 | -2
41861.0833 | 1 | 1683 | 221 | 2 | -1 | 0.36667 | 26.225 | 27.0417 | -2
41861.125 | 1 | 1684 | 221 | 3 | -1 | 0.2 | 26.0767 | 25.325 | -2
41861.1667 | 1 | 1685 | 221 | 4 | -1 | 0.245 | 25.415 | 27.0083 | -2
41861.2083 | 1 | 1686 | 221 | 5 | -1 | 7.8667 | 25.1217 | 28.7 | -2
41861.25 | 1 | 1687 | 221 | 6 | -1 | 79.8233 | 25.4883 | 28.6917 | -2
41861.2917 | 1 | 1688 | 221 | 7 | -1 | 145.0516 | 25.4333 | 27.0167 | -2
41861.3333 | 1 | 1689 | 221 | 8 | -1 | 140.1333 | 25.1767 | 26.9667 | -2
41861.375 | 1 | 1690 | 221 | 9 | -1 | 142.3467 | 25.5983 | 25.275 | -2
41861.4167 | 1 | 1691 | 221 | 10 | -1 | 210.96 | 26.0983 | 26.725 | -2
41861.4583 | 1 | 1692 | 221 | 11 | -1 | 410.13 | 26.475 | 28.7333 | -2
41861.5 | 1 | 1693 | 221 | 12 | -1 | 214.56 | 26.515 | 28.7583 | -2
41861.5417 | 1 | 1694 | 221 | 13 | -1 | 290.3387 | 27.5317 | 26.775 | -2
41861.5833 | 1 | 1695 | 221 | 14 | -1 | 268.5733 | 28.5883 | 26.1857 | -2
41861.625 | 1 | 1696 | 221 | 15 | -1 | 237.1967 | 29.0767 | #DIV/0! | -2
41861.6667 | 1 | 1697 | 221 | 16 | -1 | 106.01 | 28.2883 | 4.875 | -2
41861.7083 | 1 | 1698 | 221 | 17 | -1 | 34.17 | 27.1733 | 34.85 | -2
41861.75 | 1 | 1699 | 221 | 18 | -1 | 16.0562 | 26.5 | 30.3083 | -2
41861.7917 | 1 | 1700 | 221 | 19 | -1 | #DIV/0! | 26.0817 | 26.9333 | -2
41861.8333 | 1 | 1701 | 221 | 20 | -1 | #DIV/0! | 26.1367 | 26.95 | -2
41861.875 | 1 | 1702 | 221 | 21 | -1 | #DIV/0! | 25.77 | 3.6083 | -2
41861.9167 | 1 | 1703 | 221 | 22 | -1 | #DIV/0! | 25.1733 | 0.3 | -2
41861.9583 | 1 | 1704 | 221 | 23 | -1 | #DIV/0! | 25.0933 | 0.3 | -2
41862 | 1 | 1705 | 221 | 0 | 1 | #DIV/0! | 24.9817 | 0.3 | -2
41862.0417 | 1 | 1706 | 222 | 1 | 1 | #DIV/0! | 24.6767 | 0.3 | -1
41862.0833 | 1 | 1707 | 222 | 2 | 1 | #DIV/0! | 24.7117 | 0.3 | -1
41862.125 | 1 | 1708 | 222 | 3 | 1 | #DIV/0! | 24.385 | 0.3 | -1
41862.1667 | 1 | 1709 | 222 | 4 | 1 | #DIV/0! | 24.0783 | 0.3 | -1
41862.2083 | 1 | 1710 | 222 | 5 | 1 | 18.0957 | 24.535 | 0.3 | -1
41862.25 | 1 | 1711 | 222 | 6 | 1 | 124.5 | 25.71 | 0.3 | -1
41862.2917 | 1 | 1712 | 222 | 7 | 1 | 240.5033 | 27.2683 | 9.9583 | -1
41862.3333 | 1 | 1713 | 222 | 8 | 1 | 388.95 | 27.8883 | 9.9083 | -1
41862.375 | 1 | 1714 | 222 | 9 | 1 | 459.7467 | 28.185 | 22.79 | -1
41862.4167 | 1 | 1715 | 222 | 10 | 1 | 675.9433 | 29.1017 | 25.2571 | -1
41862.4583 | 1 | 1716 | 222 | 11 | 1 | 564.12 | 29.9733 | 34.7969 | -1
41862.5 | 1 | 1717 | 222 | 12 | 1 | 745.35 | 30.0467 | 30.1583 | -1
41862.5417 | 1 | 1718 | 222 | 13 | 1 | 703.5833 | 30.5317 | 30.2167 | -1
41862.5833 | 1 | 1719 | 222 | 14 | 1 | 518.5433 | 30.5 | 30.2769 | -1
41862.625 | 1 | 1720 | 222 | 15 | 1 | 356.9967 | 30.1983 | 29.8 | -1
41862.6667 | 1 | 1721 | 222 | 16 | 1 | 180.2867 | 28.95 | 29.1417 | -1
41862.7083 | 1 | 1722 | 222 | 17 | 1 | 46.33 | 27.6633 | 29.2 | -1
41862.75 | 1 | 1723 | 222 | 18 | 1 | 6.8167 | 26.8233 | 29.0583 | -1
41862.7917 | 1 | 1724 | 222 | 19 | 1 | #DIV/0! | 26.3917 | 29.075 | -1
41862.8333 | 1 | 1725 | 222 | 20 | 1 | #DIV/0! | 26.2733 | 29.075 | -1
41862.875 | 1 | 1726 | 222 | 21 | 1 | #DIV/0! | 26.2933 | 29.0917 | -1
41862.9167 | 1 | 1727 | 222 | 22 | 1 | #DIV/0! | 26.2117 | 1.5167 | -1
41862.9583 | 1 | 1728 | 222 | 23 | 1 | #DIV/0! | 26.0883 | 0.1 | -1
41863 | 1 | 1729 | 222 | 0 | 1 | #DIV/0! | 25.875 | 0.1 | -1
41863.0417 | 1 | 1730 | 223 | 1 | 1 | #DIV/0! | 25.785 | 0.10833 | -2
41863.0833 | 1 | 1731 | 223 | 2 | 1 | #DIV/0! | 25.7633 | 0.1 | -2
41863.125 | 1 | 1732 | 223 | 3 | 1 | #DIV/0! | 25.6417 | 0.1 | -2
41863.1667 | 1 | 1733 | 223 | 4 | 1 | #DIV/0! | 25.5567 | 0.1 | -2
41863.2083 | 1 | 1734 | 223 | 5 | 1 | 3.6211 | 25.6083 | 0.1 | -2
41863.25 | 1 | 1735 | 223 | 6 | 1 | 20 | 25.805 | 0.1 | -2
41863.2917 | 1 | 1736 | 223 | 7 | 1 | 45.6433 | 26.61 | 40.125 | -2
41863.3333 | 1 | 1737 | 223 | 8 | 1 | 99.6067 | 27.3183 | 28.8833 | -2
41863.375 | 1 | 1738 | 223 | 9 | 1 | 97.175 | 27.855 | 28.9667 | -2
41863.4167 | 1 | 1739 | 223 | 10 | 1 | 74.1379 | 27.3883 | 28.975 | -2
41863.4583 | 1 | 1740 | 223 | 11 | 1 | 98.1667 | 24.6317 | 29.0583 | -2
41863.5 | 1 | 1741 | 223 | 12 | 1 | 138.88 | 24.5233 | 29.0417 | -2
41863.5417 | 1 | 1742 | 223 | 13 | 1 | 128.05 | 25.8717 | 29.05 | -2
41863.5833 | 1 | 1743 | 223 | 14 | 1 | 124.8667 | 26.7767 | 29.075 | -2
41863.625 | 1 | 1744 | 223 | 15 | 1 | 96.87 | 26.6433 | 29.1 | -2
41863.6667 | 1 | 1745 | 223 | 16 | 1 | 56.9767 | 26.37 | 29.1 | -2
41863.7083 | 1 | 1746 | 223 | 17 | 1 | 26.4767 | 26.1517 | 25.725 | -2
41863.75 | 1 | 1747 | 223 | 18 | 1 | 3.5333 | 25.94 | 25.6333 | -2
41863.7917 | 1 | 1748 | 223 | 19 | 1 | #DIV/0! | 25.9267 | 27.4333 | -2
41863.8333 | 1 | 1749 | 223 | 20 | 1 | #DIV/0! | 25.6967 | 27.4167 | -2
41863.875 | 1 | 1750 | 223 | 21 | 1 | #DIV/0! | 25.7283 | 25.7417 | -2
41863.9167 | 1 | 1751 | 223 | 22 | 1 | #DIV/0! | 25.5933 | 1.55 | -2
41863.9583 | 1 | 1752 | 223 | 23 | 1 | 0.1 | 25.3583 | 0.1 | -2
41864 | 1 | 1753 | 223 | 0 | 1 | 0.1375 | 25.635 | 0.1 | -2
41864.0417 | 1 | 1754 | 224 | 1 | 1 | #DIV/0! | 25.7 | 0.1 | -2
41864.0833 | 1 | 1755 | 224 | 2 | 1 | 0.14 | 25.655 | 0.1 | -2
41864.125 | 1 | 1756 | 224 | 3 | 1 | 0.1 | 25.64 | 0.1 | -2
41864.1667 | 1 | 1757 | 224 | 4 | 1 | 0.1 | 25.6417 | 0.1 | -2
41864.2083 | 1 | 1758 | 224 | 5 | 1 | 9.8821 | 25.66 | 0.1 | -2
41864.25 | 1 | 1759 | 224 | 6 | 1 | 51.4367 | 25.985 | 0.1 | -2
41864.2917 | 1 | 1760 | 224 | 7 | 1 | 170.3667 | 26.51 | 39.8 | -2
41864.3333 | 1 | 1761 | 224 | 8 | 1 | 278.51 | 27.5883 | 28.8167 | -2
41864.375 | 1 | 1762 | 224 | 9 | 1 | 436.46 | 28.89 | 28.85 | -2
41864.4167 | 1 | 1763 | 224 | 10 | 1 | 756.1933 | 30.3233 | 28.8833 | -2
41864.4583 | 1 | 1764 | 224 | 11 | 1 | 845.4567 | 31.26 | 28.9417 | -2
41864.5 | 1 | 1765 | 224 | 12 | 1 | 828.8552 | 31.5833 | 28.9917 | -2
41864.5417 | 1 | 1766 | 224 | 13 | 1 | 627.7667 | 31.7567 | 29.0167 | -2
41864.5833 | 1 | 1767 | 224 | 14 | 1 | 502.8655 | 30.8733 | 29.0917 | -2
41864.625 | 1 | 1768 | 224 | 15 | 1 | 382.6533 | 30.2867 | 29.1 | -2
41864.6667 | 1 | 1769 | 224 | 16 | 1 | 119.4333 | 29.8517 | 29.1 | -2
41864.7083 | 1 | 1770 | 224 | 17 | 1 | 34.99 | 28.625 | 29.125 | -2
41864.75 | 1 | 1771 | 224 | 18 | 1 | 9.6692 | 27.8717 | 29.125 | -2
41864.7917 | 1 | 1772 | 224 | 19 | 1 | #DIV/0! | 27.45 | 29.1417 | -2
41864.8333 | 1 | 1773 | 224 | 20 | 1 | #DIV/0! | 27.2317 | 29.1083 | -2
41864.875 | 1 | 1774 | 224 | 21 | 1 | #DIV/0! | 27.1317 | 29.1167 | -2
41864.9167 | 1 | 1775 | 224 | 22 | 1 | #DIV/0! | 27.1583 | 1.5167 | -2
41864.9583 | 1 | 1776 | 224 | 23 | 1 | 0.475 | 27.2583 | 0.1 | -2
41865 | 1 | 1777 | 224 | 0 | 1 | #DIV/0! | 27.2017 | 0.1 | -2
41865.0417 | 1 | 1778 | 225 | 1 | 1 | #DIV/0! | 27.13 | 0.10833 | -2
41865.0833 | 1 | 1779 | 225 | 2 | 1 | #DIV/0! | 27.2 | 0.1 | -2
41865.125 | 1 | 1780 | 225 | 3 | 1 | #DIV/0! | 26.8933 | 0.1 | -2
41865.1667 | 1 | 1781 | 225 | 4 | 1 | #DIV/0! | 26.76 | 0.1 | -2
41865.2083 | 1 | 1782 | 225 | 5 | 1 | 7 | 27.035 | 0.1 | -2
41865.25 | 1 | 1783 | 225 | 6 | 1 | 73.23 | 27.4483 | 0.1 | -2
41865.2917 | 1 | 1784 | 225 | 7 | 1 | 202.9867 | 28.63 | 41.4333 | -2
41865.3333 | 1 | 1785 | 225 | 8 | 1 | 99.1667 | 29.2383 | 31.3833 | -2
41865.375 | 1 | 1786 | 225 | 9 | 1 | 381.2367 | 28.3517 | 29.0077 | -2
41865.4167 | 1 | 1787 | 225 | 10 | 1 | 257.3467 | 25.7133 | 32.1667 | -2
41865.4583 | 1 | 1788 | 225 | 11 | 1 | 273.2478 | 26.9767 | 28.2083 | -2
41865.5 | 1 | 1789 | 225 | 12 | 1 | 127.72 | 26.805 | 28.2667 | -2
41865.5417 | 1 | 1790 | 225 | 13 | 1 | 95.09 | 25.8483 | 28.2857 | -2
41865.5833 | 1 | 1791 | 225 | 14 | 1 | 20.0967 | 24.2933 | 32.3 | -2
41865.625 | 1 | 1792 | 225 | 15 | 1 | 52.4667 | 23.88 | 29.25 | -2
41865.6667 | 1 | 1793 | 225 | 16 | 1 | 25.7933 | 23.9667 | 29.2833 | -2
41865.7083 | 1 | 1794 | 225 | 17 | 1 | 21.3233 | 24.0817 | 29.2167 | -2
41865.75 | 1 | 1795 | 225 | 18 | 1 | 3.6533 | 24.2983 | 29.125 | -2
41865.7917 | 1 | 1796 | 225 | 19 | 1 | 0.2375 | 24.305 | 29.075 | -2
41865.8333 | 1 | 1797 | 225 | 20 | 1 | 0.1 | 24.325 | 29.0583 | -2
41865.875 | 1 | 1798 | 225 | 21 | 1 | #DIV/0! | 24.3817 | 25.2583 | -2
41865.9167 | 1 | 1799 | 225 | 22 | 1 | #DIV/0! | 24.4417 | 1.5167 | -2
41865.9583 | 1 | 1800 | 225 | 23 | 1 | 0.125 | 24.4717 | 0.1 | -2
41866 | 1 | 1801 | 225 | 0 | 1 | 0.2 | 24.3517 | 0.1 | -2
41866.0417 | 1 | 1802 | 226 | 1 | 1 | #DIV/0! | 24.05 | 0.1 | 0
41866.0833 | 1 | 1803 | 226 | 2 | 1 | 0.1 | 24.07 | 0.1 | 0
41866.125 | 1 | 1804 | 226 | 3 | 1 | 0.23125 | 24.0867 | 0.10833 | 0
41866.1667 | 1 | 1805 | 226 | 4 | 1 | 0.28636 | 24.1633 | 0.1 | 0
41866.2083 | 1 | 1806 | 226 | 5 | 1 | 8.8233 | 24.1633 | 0.1 | 0
41866.25 | 1 | 1807 | 226 | 6 | 1 | 14.8233 | 23.8133 | 0.10833 | 0
41866.2917 | 1 | 1808 | 226 | 7 | 1 | 76.4667 | 23.7917 | 39.575 | 0
41866.3333 | 1 | 1809 | 226 | 8 | 1 | 125.5733 | 24.54 | 28.0583 | 0
41866.375 | 1 | 1810 | 226 | 9 | 1 | 413.8067 | 25.4917 | 28.0167 | 0
41866.4167 | 1 | 1811 | 226 | 10 | 1 | 68.4033 | 27.265 | 28 | 0
41866.4583 | 1 | 1812 | 226 | 11 | 1 | 76.7867 | 27.2683 | 28.025 | 0
41866.5 | 1 | 1813 | 226 | 12 | 1 | 71.5033 | 27.52 | 28.025 | 0
41866.5417 | 1 | 1814 | 226 | 13 | 1 | 104.87 | 27.17 | 28.05 | 0
41866.5833 | 1 | 1815 | 226 | 14 | 1 | 139.5233 | 26.3917 | 28.0917 | 0
41866.625 | 1 | 1816 | 226 | 15 | 1 | 70.1833 | 26.4467 | 28.1167 | 0
41866.6667 | 1 | 1817 | 226 | 16 | 1 | 61.6733 | 26.9783 | 28.125 | 0
41866.7083 | 1 | 1818 | 226 | 17 | 1 | 6.2367 | 26.4583 | 28.1917 | 0
41866.75 | 1 | 1819 | 226 | 18 | 1 | 2.3375 | 26.0283 | 28.1 | 0
41866.7917 | 1 | 1820 | 226 | 19 | 1 | #DIV/0! | 25.54 | 25.275 | 0
41866.8333 | 1 | 1821 | 226 | 20 | 1 | #DIV/0! | 25.2233 | 25.3182 | 0
41866.875 | 1 | 1822 | 226 | 21 | 1 | #DIV/0! | 25.48 | 28.9917 | 0
41866.9167 | 1 | 1823 | 226 | 22 | 1 | #DIV/0! | 25.2933 | 1.525 | 0
41866.9583 | 1 | 1824 | 226 | 23 | 1 | #DIV/0! | 25.2 | 0.10833 | 0
41867 | 1 | 1825 | 226 | 0 | -1 | #DIV/0! | 25.015 | 0.1 | 0
41867.0417 | 1 | 1826 | 227 | 1 | -1 | #DIV/0! | 24.6317 | 0.1 | -2
41867.0833 | 1 | 1827 | 227 | 2 | -1 | #DIV/0! | 24.7167 | 0.1 | -2
41867.125 | 1 | 1828 | 227 | 3 | -1 | #DIV/0! | 24.71 | 0.1 | -2
41867.1667 | 1 | 1829 | 227 | 4 | -1 | #DIV/0! | 24.795 | 0.1 | -2
41867.2083 | 1 | 1830 | 227 | 5 | -1 | 12.0857 | 24.8533 | 0.10833 | -2
41867.25 | 1 | 1831 | 227 | 6 | -1 | 33.5552 | 25.6933 | 0.10833 | -2
41867.2917 | 1 | 1832 | 227 | 7 | -1 | 119.3233 | 26.745 | 0.1 | -2
41867.3333 | 1 | 1833 | 227 | 8 | -1 | 305.1467 | 27.7183 | 32.7417 | -2
41867.375 | 1 | 1834 | 227 | 9 | -1 | 351.5933 | 28.5133 | 28.725 | -2
41867.4167 | 1 | 1835 | 227 | 10 | -1 | 321.56 | 29.1867 | 23.7083 | -2
41867.4583 | 1 | 1836 | 227 | 11 | -1 | 470.4516 | 28.9333 | 25.3417 | -2
41867.5 | 1 | 1837 | 227 | 12 | -1 | 513.0867 | 29 | 22 | -2
41867.5417 | 1 | 1838 | 227 | 13 | -1 | 268.2467 | 28.8433 | 28.8167 | -2
41867.5833 | 1 | 1839 | 227 | 14 | -1 | 282.07 | 28.0367 | 28.8667 | -2
41867.625 | 1 | 1840 | 227 | 15 | -1 | 141.43 | 27.3417 | 25.525 | -2
41867.6667 | 1 | 1841 | 227 | 16 | -1 | 26.1871 | 26.2917 | 26.4667 | -2
41867.7083 | 1 | 1842 | 227 | 17 | -1 | 31.6733 | 25.8317 | 24.8333 | -2
41867.75 | 1 | 1843 | 227 | 18 | -1 | 21.3467 | 25.3817 | 24.8667 | -2
41867.7917 | 1 | 1844 | 227 | 19 | -1 | #DIV/0! | 25.3367 | 27.2083 | -2
41867.8333 | 1 | 1845 | 227 | 20 | -1 | #DIV/0! | 25.305 | 24.8333 | -2
41867.875 | 1 | 1846 | 227 | 21 | -1 | #DIV/0! | 25.3267 | 1.525 | -2
41867.9167 | 1 | 1847 | 227 | 22 | -1 | #DIV/0! | 25.3333 | 0.1 | -2
41867.9583 | 1 | 1848 | 227 | 23 | -1 | 0.2 | 25.2517 | 0.1 | -2
41868 | 1 | 1849 | 227 | 0 | -1 | #DIV/0! | 24.2967 | 0.1 | -2
41868.0417 | 1 | 1850 | 228 | 1 | -1 | #DIV/0! | 23.45 | 0.1 | -2
41868.0833 | 1 | 1851 | 228 | 2 | -1 | #DIV/0! | 22.5617 | 0.1 | -2
41868.125 | 1 | 1852 | 228 | 3 | -1 | #DIV/0! | 22.0333 | 0.1 | -2
41868.1667 | 1 | 1853 | 228 | 4 | -1 | #DIV/0! | 21.9767 | 0.1 | -2
41868.2083 | 1 | 1854 | 228 | 5 | -1 | 4.2524 | 22.2483 | 0.1 | -2
41868.25 | 1 | 1855 | 228 | 6 | -1 | 9.3433 | 22.82 | 0.1 | -2
41868.2917 | 1 | 1856 | 228 | 7 | -1 | 18.6667 | 23.3567 | 0.1 | -2
41868.3333 | 1 | 1857 | 228 | 8 | -1 | 31.0433 | 23.735 | 39.2083 | -2
41868.375 | 1 | 1858 | 228 | 9 | -1 | 54.1903 | 23.9433 | 27.7167 | -2
41868.4167 | 1 | 1859 | 228 | 10 | -1 | 85.0448 | 24.025 | 27.775 | -2
41868.4583 | 1 | 1860 | 228 | 11 | -1 | 117.56 | 24.4383 | 27.8 | -2
41868.5 | 1 | 1861 | 228 | 12 | -1 | 108.0967 | 24.35 | 24.8167 | -2
41868.5417 | 1 | 1862 | 228 | 13 | -1 | 81.9633 | 23.5917 | 27.0667 | -2
41868.5833 | 1 | 1863 | 228 | 14 | -1 | 113.0258 | 23.185 | 27.0417 | -2
41868.625 | 1 | 1864 | 228 | 15 | -1 | 78.6467 | 22.865 | 25.3667 | -2
41868.6667 | 1 | 1865 | 228 | 16 | -1 | 34.4767 | 22.5217 | 23.7 | -2
41868.7083 | 1 | 1866 | 228 | 17 | -1 | 27.7333 | 22.5583 | 25.3667 | -2
41868.75 | 1 | 1867 | 228 | 18 | -1 | 2.2 | 22.4867 | 23.0333 | -2
41868.7917 | 1 | 1868 | 228 | 19 | -1 | #DIV/0! | 22.4467 | 20.35 | -2
41868.8333 | 1 | 1869 | 228 | 20 | -1 | 0.1 | 22.6617 | 23.1083 | -2
41868.875 | 1 | 1870 | 228 | 21 | -1 | 0.14 | 22.5817 | 1.5167 | -2
41868.9167 | 1 | 1871 | 228 | 22 | -1 | 0.13182 | 22.4983 | 0.11667 | -2
41868.9583 | 1 | 1872 | 228 | 23 | -1 | 0.15455 | 22.565 | 0.10833 | -2
41869 | 1 | 1873 | 228 | 0 | 1 | 0.188 | 22.6333 | 0.1 | -2
41869.0417 | 1 | 1874 | 229 | 1 | 1 | 0.17647 | 22.7333 | 0.10833 | -2
41869.0833 | 1 | 1875 | 229 | 2 | 1 | 0.18571 | 22.84 | 0.10833 | -2
41869.125 | 1 | 1876 | 229 | 3 | 1 | 0.2 | 22.7867 | 0.1 | -2
41869.1667 | 1 | 1877 | 229 | 4 | 1 | #DIV/0! | 22.7417 | 0.1 | -2
41869.2083 | 1 | 1878 | 229 | 5 | 1 | 3.93 | 22.775 | 0.10833 | -2
41869.25 | 1 | 1879 | 229 | 6 | 1 | 42.2633 | 23.1717 | 0.1 | -2
41869.2917 | 1 | 1880 | 229 | 7 | 1 | 122.3394 | 23.6367 | 38.0083 | -2
41869.3333 | 1 | 1881 | 229 | 8 | 1 | 110.3756 | 24.0617 | 28.5 | -2
41869.375 | 1 | 1882 | 229 | 9 | 1 | 114.59 | 24.8567 | 28.4333 | -2
41869.4167 | 1 | 1883 | 229 | 10 | 1 | 182.0267 | 25.65 | 28.575 | -2
41869.4583 | 1 | 1884 | 229 | 11 | 1 | 97.14 | 25.0733 | 24.975 | -2
41869.5 | 1 | 1885 | 229 | 12 | 1 | 56.26 | 24.665 | 27.8 | -2
41869.5417 | 1 | 1886 | 229 | 13 | 1 | 90.5333 | 23.95 | 24.5833 | -2
41869.5833 | 1 | 1887 | 229 | 14 | 1 | 49.1133 | 23.875 | 24.6167 | -2
41869.625 | 1 | 1888 | 229 | 15 | 1 | 18.3633 | 23.5917 | 28.6667 | -2
41869.6667 | 1 | 1889 | 229 | 16 | 1 | 21.69 | 23.4783 | 23.3167 | -2
41869.7083 | 1 | 1890 | 229 | 17 | 1 | 7.7333 | 23.325 | 24.6667 | -2
41869.75 | 1 | 1891 | 229 | 18 | 1 | 1.3375 | 23.095 | 23.3 | -2
41869.7917 | 1 | 1892 | 229 | 19 | 1 | #DIV/0! | 23.1883 | 24.8833 | -2
41869.8333 | 1 | 1893 | 229 | 20 | 1 | #DIV/0! | 22.795 | 23.5167 | -2
41869.875 | 1 | 1894 | 229 | 21 | 1 | 0.15 | 22.99 | 21.4 | -2
41869.9167 | 1 | 1895 | 229 | 22 | 1 | 0.1 | 23.1633 | 1.525 | -2
41869.9583 | 1 | 1896 | 229 | 23 | 1 | 0.175 | 22.78 | 0.10833 | -2
41870 | 1 | 1897 | 229 | 0 | 1 | 0.19565 | 22.6617 | 0.1 | -2
41870.0417 | 1 | 1898 | 230 | 1 | 1 | 0.125 | 22.2717 | 0.1 | -2
41870.0833 | 1 | 1899 | 230 | 2 | 1 | #DIV/0! | 21.9333 | 0.11667 | -2
41870.125 | 1 | 1900 | 230 | 3 | 1 | #DIV/0! | 21.9383 | 0.10833 | -2
41870.1667 | 1 | 1901 | 230 | 4 | 1 | 0.4125 | 21.69 | 0.11667 | -2
41870.2083 | 1 | 1902 | 230 | 5 | 1 | 13.1105 | 21.82 | 0.1 | -2
41870.25 | 1 | 1903 | 230 | 6 | 1 | 25.9909 | 21.7117 | 0.1 | -2
41870.2917 | 1 | 1904 | 230 | 7 | 1 | 42.535 | 21.855 | 37.5083 | -2
41870.3333 | 1 | 1905 | 230 | 8 | 1 | 50.8333 | 22.04 | 24.925 | -2
41870.375 | 1 | 1906 | 230 | 9 | 1 | 65.4267 | 22.2533 | 23.425 | -2
41870.4167 | 1 | 1907 | 230 | 10 | 1 | 143.6087 | 22.8424 | 27.6083 | -2
41870.4583 | 1 | 1908 | 230 | 11 | 1 | 215.94 | 23.35 | 25.1583 | -2
41870.5 | 1 | 1909 | 230 | 12 | 1 | 106.5933 | 23.2933 | 24.7833 | -2
41870.5417 | 1 | 1910 | 230 | 13 | 1 | 70.2286 | 23.2167 | 24.875 | -2
41870.5833 | 1 | 1911 | 230 | 14 | 1 | 91.3677 | 23.4567 | 24.9 | -2
41870.625 | 1 | 1912 | 230 | 15 | 1 | 46.27 | 23.3467 | 24.675 | -2
41870.6667 | 1 | 1913 | 230 | 16 | 1 | 37.79 | 22.87 | 25.025 | -2
41870.7083 | 1 | 1914 | 230 | 17 | 1 | 20.5733 | 23.12 | 23.175 | -2
41870.75 | 1 | 1915 | 230 | 18 | 1 | 2.1067 | 23.1467 | 23.2667 | -2
41870.7917 | 1 | 1916 | 230 | 19 | 1 | #DIV/0! | 23.0817 | 23.4417 | -2
41870.8333 | 1 | 1917 | 230 | 20 | 1 | 0.25 | 23.0183 | 21.3667 | -2
41870.875 | 1 | 1918 | 230 | 21 | 1 | 0.125 | 23.0067 | 25.0417 | -2
41870.9167 | 1 | 1919 | 230 | 22 | 1 | 0.18571 | 22.915 | 1.5167 | -2
41870.9583 | 1 | 1920 | 230 | 23 | 1 | 1.2 | 23.0017 | 0.1 | -2
41871 | 1 | 1921 | 230 | 0 | 1 | #DIV/0! | 23.065 | 0.1 | -2
41871.0417 | 1 | 1922 | 231 | 1 | 1 | #DIV/0! | 23.0333 | 0.10833 | -1
41871.0833 | 1 | 1923 | 231 | 2 | 1 | 0.15 | 22.975 | 0.10833 | -1
41871.125 | 1 | 1924 | 231 | 3 | 1 | 0.1 | 22.875 | 0.1 | -1
41871.1667 | 1 | 1925 | 231 | 4 | 1 | 0.1125 | 22.8267 | 0.1 | -1
41871.2083 | 1 | 1926 | 231 | 5 | 1 | 4.0433 | 22.9033 | 0.10833 | -1
41871.25 | 1 | 1927 | 231 | 6 | 1 | 21.2355 | 22.99 | 0.10833 | -1
41871.2917 | 1 | 1928 | 231 | 7 | 1 | 28.58 | 22.7383 | 37.4667 | -1
41871.3333 | 1 | 1929 | 231 | 8 | 1 | 29.33 | 22.6833 | 27.5083 | -1
41871.375 | 1 | 1930 | 231 | 9 | 1 | 45.0767 | 23.02 | 24.65 | -1
41871.4167 | 1 | 1931 | 231 | 10 | 1 | 50.3833 | 23.115 | 23.6 | -1
41871.4583 | 1 | 1932 | 231 | 11 | 1 | 40.1667 | 23.3483 | 23.625 | -1
41871.5 | 1 | 1933 | 231 | 12 | 1 | 76.1433 | 23.21 | 23.2833 | -1
41871.5417 | 1 | 1934 | 231 | 13 | 1 | 102.6867 | 23.12 | 23.4167 | -1
41871.5833 | 1 | 1935 | 231 | 14 | 1 | 112.8897 | 22.6767 | 21.9333 | -1
41871.625 | 1 | 1936 | 231 | 15 | 1 | 77.4967 | 22.3067 | 22.9583 | -1
41871.6667 | 1 | 1937 | 231 | 16 | 1 | 45.11 | 22.055 | 24.9167 | -1
41871.7083 | 1 | 1938 | 231 | 17 | 1 | 11.3467 | 21.9967 | 24.6909 | -1
41871.75 | 1 | 1939 | 231 | 18 | 1 | 1.4062 | 21.8017 | 19.85 | -1
41871.7917 | 1 | 1940 | 231 | 19 | 1 | #DIV/0! | 25.4467 | 23.1917 | -1
41871.8333 | 1 | 1941 | 231 | 20 | 1 | #DIV/0! | 23.3133 | 18.5 | -1
41871.875 | 1 | 1942 | 231 | 21 | 1 | #DIV/0! | 33.395 | 23.2667 | -1
41871.9167 | 1 | 1943 | 231 | 22 | 1 | #DIV/0! | 27.45 | 1.5167 | -1
41871.9583 | 1 | 1944 | 231 | 23 | 1 | #DIV/0! | 25.8183 | 0.1 | -1
41872 | 1 | 1945 | 231 | 0 | 1 | #DIV/0! | 23.5033 | 0.1 | -1
41872.0417 | 1 | 1946 | 232 | 1 | 1 | #DIV/0! | 24.3317 | 0.1 | 0
41872.0833 | 1 | 1947 | 232 | 2 | 1 | #DIV/0! | 22.6167 | 0.1 | 0
41872.125 | 1 | 1948 | 232 | 3 | 1 | #DIV/0! | 21.4067 | 0.1 | 0
41872.1667 | 1 | 1949 | 232 | 4 | 1 | #DIV/0! | 21.0167 | 0.1 | 0
41872.2083 | 1 | 1950 | 232 | 5 | 1 | 14.3292 | 21.7367 | 0.1 | 0
41872.25 | 1 | 1951 | 232 | 6 | 1 | 120.2033 | 25.765 | 0.10833 | 0
41872.2917 | 1 | 1952 | 232 | 7 | 1 | 309.1133 | 28.8417 | 36.2 | 0
41872.3333 | 1 | 1953 | 232 | 8 | 1 | 414.1903 | 36.8633 | 24.475 | 0
41872.375 | 1 | 1954 | 232 | 9 | 1 | 731.81 | 37.39 | 24.7167 | 0
41872.4167 | 1 | 1955 | 232 | 10 | 1 | 848.3355 | 35.975 | 23.2083 | 0
41872.4583 | 1 | 1956 | 232 | 11 | 1 | 922.0581 | 35.4617 | 18.3167 | 0
41872.5 | 1 | 1957 | 232 | 12 | 1 | 578.5333 | 35.0333 | 24.6083 | 0
41872.5417 | 1 | 1958 | 232 | 13 | 1 | 429.4645 | 34.8183 | 18.0417 | 0
41872.5833 | 1 | 1959 | 232 | 14 | 1 | 376.56 | 33.9067 | 21.4167 | 0
41872.625 | 1 | 1960 | 232 | 15 | 1 | 116.4533 | 34.575 | 25.0583 | 0
41872.6667 | 1 | 1961 | 232 | 16 | 1 | 59.5033 | 33.1733 | 24.5 | 0
41872.7083 | 1 | 1962 | 232 | 17 | 1 | 23.7533 | 32.1763 | 24.9 | 0
41872.75 | 1 | 1963 | 232 | 18 | 1 | 5.1857 | 31.0183 | 24.7667 | 0
41872.7917 | 1 | 1964 | 232 | 19 | 1 | #DIV/0! | 29.0933 | 23.3833 | 0
41872.8333 | 1 | 1965 | 232 | 20 | 1 | #DIV/0! | 27.5683 | 19.8 | 0
41872.875 | 1 | 1966 | 232 | 21 | 1 | #DIV/0! | 26.9267 | 24.8333 | 0
41872.9167 | 1 | 1967 | 232 | 22 | 1 | #DIV/0! | 27.1433 | 1.5167 | 0
41872.9583 | 1 | 1968 | 232 | 23 | 1 | #DIV/0! | 26.9517 | 0.10833 | 0
41873 | 1 | 1969 | 232 | 0 | 1 | #DIV/0! | 27.4467 | 0.1 | 0
41873.0417 | 1 | 1970 | 233 | 1 | 1 | #DIV/0! | 27.8417 | 0.1 | -1
41873.0833 | 1 | 1971 | 233 | 2 | 1 | #DIV/0! | 27.0317 | 0.1 | -1
41873.125 | 1 | 1972 | 233 | 3 | 1 | #DIV/0! | 27.5317 | 0.1 | -1
41873.1667 | 1 | 1973 | 233 | 4 | 1 | #DIV/0! | 27.8033 | 0.1 | -1
41873.2083 | 1 | 1974 | 233 | 5 | 1 | 16.0682 | 27.8017 | 0.1 | -1
41873.25 | 1 | 1975 | 233 | 6 | 1 | 66.6 | 27.305 | 0.1 | -1
41873.2917 | 1 | 1976 | 233 | 7 | 1 | 178.5667 | 27.58 | 37.25 | -1
41873.3333 | 1 | 1977 | 233 | 8 | 1 | 219.2733 | 27.56 | 24.7667 | -1
41873.375 | 1 | 1978 | 233 | 9 | 1 | 444.0333 | 29.3983 | 22.9917 | -1
41873.4167 | 1 | 1979 | 233 | 10 | 1 | 579.6933 | 30.4267 | 27.6167 | -1
41873.4583 | 1 | 1980 | 233 | 11 | 1 | 474.9833 | 31.2417 | 27.625 | -1
41873.5 | 1 | 1981 | 233 | 12 | 1 | 325.7167 | 31.2983 | 27.6833 | -1
41873.5417 | 1 | 1982 | 233 | 13 | 1 | 420.4167 | 30.7867 | 27.75 | -1
41873.5833 | 1 | 1983 | 233 | 14 | 1 | 456.92 | 30.0917 | 27.8083 | -1
41873.625 | 1 | 1984 | 233 | 15 | 1 | 305.0567 | 29.7483 | 27.8 | -1
41873.6667 | 1 | 1985 | 233 | 16 | 1 | 107.1667 | 28.73 | 27.8167 | -1
41873.7083 | 1 | 1986 | 233 | 17 | 1 | 49.9667 | 28.09 | 25.3417 | -1
41873.75 | 1 | 1987 | 233 | 18 | 1 | 3.5571 | 27.3683 | 25.3417 | -1
41873.7917 | 1 | 1988 | 233 | 19 | 1 | #DIV/0! | 27.1317 | 25.3167 | -1
41873.8333 | 1 | 1989 | 233 | 20 | 1 | #DIV/0! | 26.87 | 25.3167 | -1
41873.875 | 1 | 1990 | 233 | 21 | 1 | #DIV/0! | 26.6017 | 21.95 | -1
41873.9167 | 1 | 1991 | 233 | 22 | 1 | #DIV/0! | 26.5367 | 1.5167 | -1
41873.9583 | 1 | 1992 | 233 | 23 | 1 | #DIV/0! | 26.5883 | 0.1 | -1
41874 | 1 | 1993 | 233 | 0 | -1 | #DIV/0! | 26.3933 | 0.1 | -1
41874.0417 | 1 | 1994 | 234 | 1 | -1 | #DIV/0! | 26.2217 | 0.1 | -1
41874.0833 | 1 | 1995 | 234 | 2 | -1 | #DIV/0! | 26.195 | 0.1 | -1
41874.125 | 1 | 1996 | 234 | 3 | -1 | #DIV/0! | 26.1983 | 0.10833 | -1
41874.1667 | 1 | 1997 | 234 | 4 | -1 | #DIV/0! | 25.94 | 0.1 | -1
41874.2083 | 1 | 1998 | 234 | 5 | -1 | 4.385 | 26.0583 | 0.1 | -1
41874.25 | 1 | 1999 | 234 | 6 | -1 | 25.04 | 26.5167 | 0.10833 | -1
41874.2917 | 1 | 2000 | 234 | 7 | -1 | 97.0333 | 27.715 | 0.10833 | -1
41874.3333 | 1 | 2001 | 234 | 8 | -1 | 139.86 | 28.0617 | 39.475 | -1
41874.375 | 1 | 2002 | 234 | 9 | -1 | 331.0733 | 28.9517 | 23.525 | -1
41874.4167 | 1 | 2003 | 234 | 10 | -1 | 678.4467 | 30.8383 | 20.1083 | -1
41874.4583 | 1 | 2004 | 234 | 11 | -1 | 624.74 | 32.9567 | 20.15 | -1
41874.5 | 1 | 2005 | 234 | 12 | -1 | 262.6633 | 32.6167 | 24.7583 | -1
41874.5417 | 1 | 2006 | 234 | 13 | -1 | 713.4633 | 26.865 | 24.975 | -1
41874.5833 | 1 | 2007 | 234 | 14 | -1 | 402.6667 | 28.4017 | 23.1833 | -1
41874.625 | 1 | 2008 | 234 | 15 | -1 | 403.17 | 30.8017 | 27.8083 | -1
41874.6667 | 1 | 2009 | 234 | 16 | -1 | 92.9433 | 30.9333 | 26.2167 | -1
41874.7083 | 1 | 2010 | 234 | 17 | -1 | 40.03 | 30.0883 | 27.0167 | -1
41874.75 | 1 | 2011 | 234 | 18 | -1 | 9.1143 | 29.4267 | 25.3583 | -1
41874.7917 | 1 | 2012 | 234 | 19 | -1 | #DIV/0! | 29.1667 | 28.725 | -1
41874.8333 | 1 | 2013 | 234 | 20 | -1 | #DIV/0! | 28.9033 | 25.0667 | -1
41874.875 | 1 | 2014 | 234 | 21 | -1 | #DIV/0! | 28.5583 | 1.525 | -1
41874.9167 | 1 | 2015 | 234 | 22 | -1 | #DIV/0! | 28.4117 | 0.1 | -1
41874.9583 | 1 | 2016 | 234 | 23 | -1 | #DIV/0! | 28.0283 | 0.1 | -1
41875 | 1 | 2017 | 234 | 0 | -1 | #DIV/0! | 28.0883 | 0.10833 | -1
41875.0417 | 1 | 2018 | 235 | 1 | -1 | #DIV/0! | 27.7683 | 0.1 | -2
41875.0833 | 1 | 2019 | 235 | 2 | -1 | #DIV/0! | 27.5667 | 0.1 | -2
41875.125 | 1 | 2020 | 235 | 3 | -1 | #DIV/0! | 27.4367 | 0.1 | -2
41875.1667 | 1 | 2021 | 235 | 4 | -1 | #DIV/0! | 27.0983 | 0.1 | -2
41875.2083 | 1 | 2022 | 235 | 5 | -1 | 13.43 | 26.985 | 0.1 | -2
41875.25 | 1 | 2023 | 235 | 6 | -1 | 81.91 | 28.0917 | 0.1 | -2
41875.2917 | 1 | 2024 | 235 | 7 | -1 | 275.05 | 29.6433 | 0.10833 | -2
41875.3333 | 1 | 2025 | 235 | 8 | -1 | 462.39 | 31.09 | 39.1083 | -2
41875.375 | 1 | 2026 | 235 | 9 | -1 | 655.02 | 32.9783 | 27.5083 | -2
41875.4167 | 1 | 2027 | 235 | 10 | -1 | 650.5833 | 33.785 | 24.4083 | -2
41875.4583 | 1 | 2028 | 235 | 11 | -1 | 779.6067 | 34.5633 | 24.9583 | -2
41875.5 | 1 | 2029 | 235 | 12 | -1 | 543.6967 | 34.6 | 23.4167 | -2
41875.5417 | 1 | 2030 | 235 | 13 | -1 | 308.7867 | 34.595 | 28.475 | -2
41875.5833 | 1 | 2031 | 235 | 14 | -1 | 122.2633 | 34.825 | 24.5667 | -2
41875.625 | 1 | 2032 | 235 | 15 | -1 | 152.1833 | 34.1683 | 27.7417 | -2
41875.6667 | 1 | 2033 | 235 | 16 | -1 | 58.7433 | 33.245 | 27.725 | -2
41875.7083 | 1 | 2034 | 235 | 17 | -1 | 29.7833 | 32.275 | 27.6833 | -2
41875.75 | 1 | 2035 | 235 | 18 | -1 | #DIV/0! | 31.8417 | 27.7917 | -2
41875.7917 | 1 | 2036 | 235 | 19 | -1 | #DIV/0! | 31.0117 | 25.1167 | -2
41875.8333 | 1 | 2037 | 235 | 20 | -1 | #DIV/0! | 27.1567 | 28.5917 | -2
41875.875 | 1 | 2038 | 235 | 21 | -1 | #DIV/0! | 25.5583 | 1.5167 | -2
41875.9167 | 1 | 2039 | 235 | 22 | -1 | #DIV/0! | 26.015 | 0.1 | -2
41875.9583 | 1 | 2040 | 235 | 23 | -1 | 0.27143 | 26.225 | 0.10833 | -2
41876 | 1 | 2041 | 235 | 0 | 1 | 0.61429 | 25.22 | 0.1 | -2
41876.0417 | 1 | 2042 | 236 | 1 | 1 | 1.52 | 24.78 | 0.1 | 0
41876.0833 | 1 | 2043 | 236 | 2 | 1 | 1.04 | 24.6983 | 0.1 | 0
41876.125 | 1 | 2044 | 236 | 3 | 1 | 1.75 | 24.6583 | 0.1 | 0
41876.1667 | 1 | 2045 | 236 | 4 | 1 | 1.4633 | 24.8567 | 0.1 | 0
41876.2083 | 1 | 2046 | 236 | 5 | 1 | 4.8333 | 25.0083 | 0.1 | 0
41876.25 | 1 | 2047 | 236 | 6 | 1 | 42.2033 | 25.26 | 0.1 | 0
41876.2917 | 1 | 2048 | 236 | 7 | 1 | 76.4233 | 25.545 | 39.5 | 0
41876.3333 | 1 | 2049 | 236 | 8 | 1 | 140.2067 | 26.2367 | 28.5167 | 0
41876.375 | 1 | 2050 | 236 | 9 | 1 | 292.5167 | 27.4033 | 28.5917 | 0
41876.4167 | 1 | 2051 | 236 | 10 | 1 | 256.82 | 28.815 | 28.6083 | 0
41876.4583 | 1 | 2052 | 236 | 11 | 1 | 176.13 | 28.035 | 28.7 | 0
41876.5 | 1 | 2053 | 236 | 12 | 1 | 369.1167 | 30.0067 | 28.7667 | 0
41876.5417 | 1 | 2054 | 236 | 13 | 1 | 603.1433 | 30.52 | 28.8 | 0
41876.5833 | 1 | 2055 | 236 | 14 | 1 | 126.96 | 30.5 | 28.825 | 0
41876.625 | 1 | 2056 | 236 | 15 | 1 | 331.66 | 30.4667 | 28.8333 | 0
41876.6667 | 1 | 2057 | 236 | 16 | 1 | 161.89 | 30.22 | 28.875 | 0
41876.7083 | 1 | 2058 | 236 | 17 | 1 | 37.7655 | 29.1917 | 28.8583 | 0
41876.75 | 1 | 2059 | 236 | 18 | 1 | 7.875 | 27.8333 | 28.8417 | 0
41876.7917 | 1 | 2060 | 236 | 19 | 1 | #DIV/0! | 27.1467 | 28.8083 | 0
41876.8333 | 1 | 2061 | 236 | 20 | 1 | #DIV/0! | 26.4583 | 24.8167 | 0
41876.875 | 1 | 2062 | 236 | 21 | 1 | #DIV/0! | 25.885 | 23.0583 | 0
41876.9167 | 1 | 2063 | 236 | 22 | 1 | #DIV/0! | 25.49 | 0.80833 | 0
41876.9583 | 1 | 2064 | 236 | 23 | 1 | #DIV/0! | 25.2933 | 0.10769 | 0
41877 | 1 | 2065 | 236 | 0 | 1 | #DIV/0! | 24.9417 | 0.1 | 0
41877.0417 | 1 | 2066 | 237 | 1 | 1 | #DIV/0! | 24.6233 | 0.1 | -2
41877.0833 | 1 | 2067 | 237 | 2 | 1 | #DIV/0! | 24.1383 | 0.1 | -2
41877.125 | 1 | 2068 | 237 | 3 | 1 | #DIV/0! | 24.3083 | 0.10833 | -2
41877.1667 | 1 | 2069 | 237 | 4 | 1 | #DIV/0! | 24.6633 | 0.10833 | -2
41877.2083 | 1 | 2070 | 237 | 5 | 1 | 9.02 | 24.7317 | 0.1 | -2
41877.25 | 1 | 2071 | 237 | 6 | 1 | 66.34 | 26.0517 | 0.1 | -2
41877.2917 | 1 | 2072 | 237 | 7 | 1 | 168.4933 | 27.3 | 39.25 | -2
41877.3333 | 1 | 2073 | 237 | 8 | 1 | 394.5467 | 28.6433 | 27.7182 | -2
41877.375 | 1 | 2074 | 237 | 9 | 1 | 610.2167 | 29.1617 | 27.75 | -2
41877.4167 | 1 | 2075 | 237 | 10 | 1 | 515.18 | 30.2617 | 27.8 | -2
41877.4583 | 1 | 2076 | 237 | 11 | 1 | 413.6233 | 30.4217 | 27.85 | -2
41877.5 | 1 | 2077 | 237 | 12 | 1 | 292.51 | 30.74 | 27.8583 | -2
41877.5417 | 1 | 2078 | 237 | 13 | 1 | 97.9167 | 29.62 | 27.925 | -2
41877.5833 | 1 | 2079 | 237 | 14 | 1 | 227.4033 | 28.2867 | 27.875 | -2
41877.625 | 1 | 2080 | 237 | 15 | 1 | 125.1548 | 27.9767 | 27.9167 | -2
41877.6667 | 1 | 2081 | 237 | 16 | 1 | 74.1733 | 27.91 | 27.925 | -2
41877.7083 | 1 | 2082 | 237 | 17 | 1 | 16.03 | 27.255 | 27.9833 | -2
41877.75 | 1 | 2083 | 237 | 18 | 1 | #DIV/0! | 26.6783 | 27.9417 | -2
41877.7917 | 1 | 2084 | 237 | 19 | 1 | #DIV/0! | 26.4933 | 27.9917 | -2
41877.8333 | 1 | 2085 | 237 | 20 | 1 | #DIV/0! | 26.4433 | 27.975 | -2
41877.875 | 1 | 2086 | 237 | 21 | 1 | #DIV/0! | 26.2517 | 24.925 | -2
41877.9167 | 1 | 2087 | 237 | 22 | 1 | #DIV/0! | 26.015 | 0.80833 | -2
41877.9583 | 1 | 2088 | 237 | 23 | 1 | #DIV/0! | 25.6333 | 0.1 | -2
41878 | 1 | 2089 | 237 | 0 | 1 | #DIV/0! | 22.1367 | 0.1 | -2
41878.0417 | 1 | 2090 | 238 | 1 | 1 | #DIV/0! | 21.0433 | 0.1 | -2
41878.0833 | 1 | 2091 | 238 | 2 | 1 | #DIV/0! | 21.715 | 0.1 | -2
41878.125 | 1 | 2092 | 238 | 3 | 1 | #DIV/0! | 22.1 | 0.1 | -2
41878.1667 | 1 | 2093 | 238 | 4 | 1 | #DIV/0! | 22.3117 | 0.1 | -2
41878.2083 | 1 | 2094 | 238 | 5 | 1 | 4.1417 | 22.5017 | 0.1 | -2
41878.25 | 1 | 2095 | 238 | 6 | 1 | 15.5133 | 23.135 | 0.1 | -2
41878.2917 | 1 | 2096 | 238 | 7 | 1 | 64.0933 | 23.945 | 38.025 | -2
41878.3333 | 1 | 2097 | 238 | 8 | 1 | 86.7406 | 24.1583 | 28.65 | -2
41878.375 | 1 | 2098 | 238 | 9 | 1 | 80.3133 | 24.3967 | 28.6417 | -2
41878.4167 | 1 | 2099 | 238 | 10 | 1 | 100.9667 | 24.1483 | 28.75 | -2
41878.4583 | 1 | 2100 | 238 | 11 | 1 | 117.3033 | 24.2133 | 25.4167 | -2
41878.5 | 1 | 2101 | 238 | 12 | 1 | 73.3067 | 24.1533 | 28.7917 | -2
41878.5417 | 1 | 2102 | 238 | 13 | 1 | 75.6567 | 24.5033 | 25.425 | -2
41878.5833 | 1 | 2103 | 238 | 14 | 1 | 83.7933 | 24.5083 | 23.3667 | -2
41878.625 | 1 | 2104 | 238 | 15 | 1 | 67.8633 | 24.42 | 24.6917 | -2
41878.6667 | 1 | 2105 | 238 | 16 | 1 | 15.7633 | 24.0917 | 25.3167 | -2
41878.7083 | 1 | 2106 | 238 | 17 | 1 | 12.2467 | 23.945 | 26.2 | -2
41878.75 | 1 | 2107 | 238 | 18 | 1 | 2.7636 | 23.9133 | 21.8083 | -2
41878.7917 | 1 | 2108 | 238 | 19 | 1 | 0.1 | 23.9917 | 23.275 | -2
41878.8333 | 1 | 2109 | 238 | 20 | 1 | 0.125 | 24.0633 | 20.3167 | -2
41878.875 | 1 | 2110 | 238 | 21 | 1 | 0.125 | 24.165 | 23.4083 | -2
41878.9167 | 1 | 2111 | 238 | 22 | 1 | 0.32308 | 24.0417 | 0.80833 | -2
41878.9583 | 1 | 2112 | 238 | 23 | 1 | 0.32692 | 23.2667 | 0.1 | -2
41879 | 1 | 2113 | 238 | 0 | 1 | 0.39063 | 22.965 | 0.1 | -2
41879.0417 | 1 | 2114 | 239 | 1 | 1 | 0.14783 | 22.8333 | 0.1 | -2
41879.0833 | 1 | 2115 | 239 | 2 | 1 | 0.196 | 23.095 | 0.1 | -2
41879.125 | 1 | 2116 | 239 | 3 | 1 | 0.28929 | 23.1983 | 0.1 | -2
41879.1667 | 1 | 2117 | 239 | 4 | 1 | 0.32 | 23.3883 | 0.1 | -2
41879.2083 | 1 | 2118 | 239 | 5 | 1 | 6.6393 | 23.6617 | 0.1 | -2
41879.25 | 1 | 2119 | 239 | 6 | 1 | 28.4 | 24.005 | 0.1 | -2
41879.2917 | 1 | 2120 | 239 | 7 | 1 | 116.15 | 24.6417 | 37.3917 | -2
41879.3333 | 1 | 2121 | 239 | 8 | 1 | 245.9833 | 25.2617 | 27.6167 | -2
41879.375 | 1 | 2122 | 239 | 9 | 1 | 194.7667 | 25.8283 | 27.5083 | -2
41879.4167 | 1 | 2123 | 239 | 10 | 1 | 376.2533 | 26.7117 | 27.6417 | -2
41879.4583 | 1 | 2124 | 239 | 11 | 1 | 712.5645 | 28.6117 | 27.7083 | -2
41879.5 | 1 | 2125 | 239 | 12 | 1 | 609.8767 | 30.085 | 27.825 | -2
41879.5417 | 1 | 2126 | 239 | 13 | 1 | 267.3133 | 29.515 | 27.8083 | -2
41879.5833 | 1 | 2127 | 239 | 14 | 1 | 246.9967 | 28.4533 | 27.85 | -2
41879.625 | 1 | 2128 | 239 | 15 | 1 | 278.6367 | 27.685 | 27.8417 | -2
41879.6667 | 1 | 2129 | 239 | 16 | 1 | 130.8839 | 26.965 | 24.6833 | -2
41879.7083 | 1 | 2130 | 239 | 17 | 1 | 30.316 | 26.2783 | 28.7833 | -2
41879.75 | 1 | 2131 | 239 | 18 | 1 | #DIV/0! | 26.0367 | 25.375 | -2
41879.7917 | 1 | 2132 | 239 | 19 | 1 | #DIV/0! | 25.9767 | 25.3833 | -2
41879.8333 | 1 | 2133 | 239 | 20 | 1 | #DIV/0! | 25.7867 | 23.7 | -2
41879.875 | 1 | 2134 | 239 | 21 | 1 | #DIV/0! | 25.4683 | 25.4 | -2
41879.9167 | 1 | 2135 | 239 | 22 | 1 | #DIV/0! | 25.385 | 0.80833 | -2
41879.9583 | 1 | 2136 | 239 | 23 | 1 | #DIV/0! | 25.505 | 0.1 | -2
41880 | 1 | 2137 | 239 | 0 | 1 | #DIV/0! | 25.335 | 0.1 | -2
41880.0417 | 1 | 2138 | 240 | 1 | 1 | #DIV/0! | 25.2017 | 0.1 | -2
41880.0833 | 1 | 2139 | 240 | 2 | 1 | #DIV/0! | 25.235 | 0.10833 | -2
41880.125 | 1 | 2140 | 240 | 3 | 1 | #DIV/0! | 25.2683 | 0.11667 | -2
41880.1667 | 1 | 2141 | 240 | 4 | 1 | 0.125 | 25.4467 | 0.1 | -2
41880.2083 | 1 | 2142 | 240 | 5 | 1 | 0.98261 | 24.3683 | 0.1 | -2
41880.25 | 1 | 2143 | 240 | 6 | 1 | 18.4 | 27.79 | 0.1 | -2
41880.2917 | 1 | 2144 | 240 | 7 | 1 | 96.1667 | 30.6117 | 37.9917 | -2
41880.3333 | 1 | 2145 | 240 | 8 | 1 | 183.3097 | 29.405 | 28.5833 | -2
41880.375 | 1 | 2146 | 240 | 9 | 1 | 120.95 | 27.7733 | 28.0962 | -2
41880.4167 | 1 | 2147 | 240 | 10 | 1 | 154.8433 | 28.175 | 27.7231 | -2
41880.4583 | 1 | 2148 | 240 | 11 | 1 | 81.14 | 30.72 | 27.7917 | -2
41880.5 | 1 | 2149 | 240 | 12 | 1 | 212.19 | 32.515 | 27.7917 | -2
41880.5417 | 1 | 2150 | 240 | 13 | 1 | 427.9467 | 27.12 | 27.8083 | -2
41880.5833 | 1 | 2151 | 240 | 14 | 1 | 97.1367 | 27.385 | 27.825 | -2
41880.625 | 1 | 2152 | 240 | 15 | 1 | 66.93 | 27.49 | 23.025 | -2
41880.6667 | 1 | 2153 | 240 | 16 | 1 | 67.0833 | 27.2717 | 24.625 | -2
41880.7083 | 1 | 2154 | 240 | 17 | 1 | 19.82 | 26.725 | 26.2333 | -2
41880.75 | 1 | 2155 | 240 | 18 | 1 | #DIV/0! | 25.7517 | 23.0083 | -2
41880.7917 | 1 | 2156 | 240 | 19 | 1 | #DIV/0! | 25.2267 | 24.625 | -2
41880.8333 | 1 | 2157 | 240 | 20 | 1 | #DIV/0! | 24.5833 | 24.6 | -2
41880.875 | 1 | 2158 | 240 | 21 | 1 | #DIV/0! | 24.015 | 24.6333 | -2
41880.9167 | 1 | 2159 | 240 | 22 | 1 | 0.45 | 23.6133 | 0.80833 | -2
41880.9583 | 1 | 2160 | 240 | 23 | 1 | #DIV/0! | 29.47 | 0.1 | -2
41881 | 1 | 2161 | 240 | 0 | -1 | #DIV/0! | 27.8033 | 0.1 | -2
41881.0417 | 1 | 2162 | 241 | 1 | -1 | #DIV/0! | 24.9933 | 0.1 | -1
41881.0833 | 1 | 2163 | 241 | 2 | -1 | #DIV/0! | 24.4867 | 0.1 | -1
41881.125 | 1 | 2164 | 241 | 3 | -1 | #DIV/0! | 24.4867 | 0.1 | -1
41881.1667 | 1 | 2165 | 241 | 4 | -1 | #DIV/0! | 24.4867 | 0.1 | -1
41881.2083 | 1 | 2166 | 241 | 5 | -1 | 14.435 | 24.4867 | 0.1 | -1
41881.25 | 1 | 2167 | 241 | 6 | -1 | 132.9065 | 24.4867 | 0.1 | -1
41881.2917 | 1 | 2168 | 241 | 7 | -1 | 347.2 | 26.3567 | 0.1 | -1
41881.3333 | 1 | 2169 | 241 | 8 | -1 | 417.74 | 27.29 | 27.775 | -1
41881.375 | 1 | 2170 | 241 | 9 | -1 | 474.8467 | 27.5283 | 24.325 | -1
41881.4167 | 1 | 2171 | 241 | 10 | -1 | 798.7667 | 28.6017 | 18 | -1
41881.4583 | 1 | 2172 | 241 | 11 | -1 | 766.0733 | 29.7617 | 22.7167 | -1
41881.5 | 1 | 2173 | 241 | 12 | -1 | 602.0194 | 30.1467 | 21.2167 | -1
41881.5417 | 1 | 2174 | 241 | 13 | -1 | 683.85 | 29.355 | 25.9917 | -1
41881.5833 | 1 | 2175 | 241 | 14 | -1 | 434.5667 | 30.02 | 24.4667 | -1
41881.625 | 1 | 2176 | 241 | 15 | -1 | 354.18 | 30.1383 | 27.6583 | -1
41881.6667 | 1 | 2177 | 241 | 16 | -1 | 196.67 | 28.6483 | 21.9 | -1
41881.7083 | 1 | 2178 | 241 | 17 | -1 | 33.4345 | 26.8733 | 24.525 | -1
41881.75 | 1 | 2179 | 241 | 18 | -1 | #DIV/0! | 25.785 | 24.575 | -1
41881.7917 | 1 | 2180 | 241 | 19 | -1 | #DIV/0! | 25.31 | 22.9583 | -1
41881.8333 | 1 | 2181 | 241 | 20 | -1 | #DIV/0! | 24.93 | 22.95 | -1
41881.875 | 1 | 2182 | 241 | 21 | -1 | #DIV/0! | 24.7733 | 0.80833 | -1
41881.9167 | 1 | 2183 | 241 | 22 | -1 | #DIV/0! | 24.6967 | 0.1 | -1
41881.9583 | 1 | 2184 | 241 | 23 | -1 | #DIV/0! | 24.3067 | 0.1 | -1
41882 | 1 | 2185 | 241 | 0 | -1 | #DIV/0! | 24.1733 | 0.1 | -1
41882.0417 | 1 | 2186 | 242 | 1 | -1 | #DIV/0! | 23.96 | 0.1 | -2
41882.0833 | 1 | 2187 | 242 | 2 | -1 | #DIV/0! | 24.1033 | 0.1 | -2
41882.125 | 1 | 2188 | 242 | 3 | -1 | #DIV/0! | 24.415 | 0.1 | -2
41882.1667 | 1 | 2189 | 242 | 4 | -1 | #DIV/0! | 26.0933 | 0.1 | -2
41882.2083 | 1 | 2190 | 242 | 5 | -1 | 3.8 | 34.4133 | 0.1 | -2
41882.25 | 1 | 2191 | 242 | 6 | -1 | 49.17 | 31.6217 | 0.1 | -2
41882.2917 | 1 | 2192 | 242 | 7 | -1 | 245.7333 | 30.7533 | 0.1 | -2
41882.3333 | 1 | 2193 | 242 | 8 | -1 | 176.4034 | 28.0883 | 27.8333 | -2
41882.375 | 1 | 2194 | 242 | 9 | -1 | 307.429 | 28.245 | 27.6083 | -2
41882.4167 | 1 | 2195 | 242 | 10 | -1 | 472.6968 | 28.5083 | 24.3833 | -2
41882.4583 | 1 | 2196 | 242 | 11 | -1 | 570.1267 | 28.4217 | 27.625 | -2
41882.5 | 1 | 2197 | 242 | 12 | -1 | 380.28 | 27.1633 | 24.4667 | -2
41882.5417 | 1 | 2198 | 242 | 13 | -1 | 91.4667 | 24.0867 | 24.45 | -2
41882.5833 | 1 | 2199 | 242 | 14 | -1 | 194.3333 | 25.0583 | 24.4333 | -2
41882.625 | 1 | 2200 | 242 | 15 | -1 | 167.52 | 25.8717 | 22.9 | -2
41882.6667 | 1 | 2201 | 242 | 16 | -1 | 70.1097 | 25.7617 | 24.525 | -2
41882.7083 | 1 | 2202 | 242 | 17 | -1 | 11.7933 | 25.945 | 21.2917 | -2
41882.75 | 1 | 2203 | 242 | 18 | -1 | 2.9 | 26.0233 | 24.5083 | -2
41882.7917 | 1 | 2204 | 242 | 19 | -1 | #DIV/0! | 25.8467 | 24.525 | -2
41882.8333 | 1 | 2205 | 242 | 20 | -1 | #DIV/0! | 25.8483 | 24.5167 | -2
41882.875 | 1 | 2206 | 242 | 21 | -1 | #DIV/0! | 25.9083 | 0.81667 | -2
41882.9167 | 1 | 2207 | 242 | 22 | -1 | #DIV/0! | 26.0333 | 0.1 | -2
41882.9583 | 1 | 2208 | 242 | 23 | -1 | #DIV/0! | 26.1167 | 0.1 | -2
41883 | 1 | 2209 | 242 | 0 | 1 | #DIV/0! | 25.9117 | 0.1 | -2
41883.0417 | 1 | 2210 | 243 | 1 | 1 | #DIV/0! | 25.47 | 0.1 | -1
41883.0833 | 1 | 2211 | 243 | 2 | 1 | #DIV/0! | 25.2467 | 0.1 | -1
41883.125 | 1 | 2212 | 243 | 3 | 1 | #DIV/0! | 25.2983 | 0.1 | -1
41883.1667 | 1 | 2213 | 243 | 4 | 1 | 0.14167 | 25.3417 | 0.1 | -1
41883.2083 | 1 | 2214 | 243 | 5 | 1 | 0.66786 | 25.3763 | 0.1 | -1
41883.25 | 1 | 2215 | 243 | 6 | 1 | 10.3233 | 24.4633 | 0.1 | -1
41883.2917 | 1 | 2216 | 243 | 7 | 1 | 38.2563 | 24.9333 | 27.7917 | -1
41883.3333 | 1 | 2217 | 243 | 8 | 1 | 188.3233 | 25.89 | 27.65 | -1
41883.375 | 1 | 2218 | 243 | 9 | 1 | 527.6633 | 28.29 | 27.6917 | -1
41883.4167 | 1 | 2219 | 243 | 10 | 1 | 558.5615 | 29.665 | 27.7462 | -1
41883.4583 | 1 | 2220 | 243 | 11 | 1 | 669.81 | 29.79 | 27.8167 | -1
41883.5 | 1 | 2221 | 243 | 12 | 1 | 603.7367 | 29.07 | 27.8667 | -1
41883.5417 | 1 | 2222 | 243 | 13 | 1 | 213.7387 | 29.285 | 27.9 | -1
41883.5833 | 1 | 2223 | 243 | 14 | 1 | 176.2167 | 28.8833 | 27.9308 | -1
41883.625 | 1 | 2224 | 243 | 15 | 1 | 172.5467 | 28.725 | 27.9417 | -1
41883.6667 | 1 | 2225 | 243 | 16 | 1 | 136.5167 | 29.4017 | 27.9167 | -1
41883.7083 | 1 | 2226 | 243 | 17 | 1 | 33.6037 | 28.2683 | 27.9167 | -1
41883.75 | 1 | 2227 | 243 | 18 | 1 | #DIV/0! | 27.0383 | 27.9333 | -1
41883.7917 | 1 | 2228 | 243 | 19 | 1 | #DIV/0! | 26.405 | 27.9417 | -1
41883.8333 | 1 | 2229 | 243 | 20 | 1 | #DIV/0! | 26.2133 | 27.9167 | -1
41883.875 | 1 | 2230 | 243 | 21 | 1 | #DIV/0! | 25.7933 | 27.925 | -1
41883.9167 | 1 | 2231 | 243 | 22 | 1 | #DIV/0! | 25.4 | 1.5167 | -1
41883.9583 | 1 | 2232 | 243 | 23 | 1 | #DIV/0! | 25.21 | 0.1 | -1
41884 | 1 | 2233 | 243 | 0 | 1 | #DIV/0! | 25.1067 | 0.1 | -1
41884.0417 | 1 | 2234 | 244 | 1 | 1 | #DIV/0! | 24.955 | 0.1 | -2
41884.0833 | 1 | 2235 | 244 | 2 | 1 | #DIV/0! | 24.6317 | 0.1 | -2
41884.125 | 1 | 2236 | 244 | 3 | 1 | #DIV/0! | 24.635 | 0.10833 | -2
41884.1667 | 1 | 2237 | 244 | 4 | 1 | #DIV/0! | 24.52 | 0.1 | -2
41884.2083 | 1 | 2238 | 244 | 5 | 1 | 15.0684 | 24.5783 | 0.1 | -2
41884.25 | 1 | 2239 | 244 | 6 | 1 | 63.07 | 25.145 | 0.1 | -2
41884.2917 | 1 | 2240 | 244 | 7 | 1 | 202.0567 | 25.995 | 27.9 | -2
41884.3333 | 1 | 2241 | 244 | 8 | 1 | 452.5567 | 27.8833 | 27.7083 | -2
41884.375 | 1 | 2242 | 244 | 9 | 1 | 406.83 | 29.0186 | 27.725 | -2
41884.4167 | 1 | 2243 | 244 | 10 | 1 | 499.7968 | 29.96 | 27.8 | -2
41884.4583 | 1 | 2244 | 244 | 11 | 1 | 822.86 | 31.2717 | 27.8083 | -2
41884.5 | 1 | 2245 | 244 | 12 | 1 | 713.1633 | 32.585 | 27.85 | -2
41884.5417 | 1 | 2246 | 244 | 13 | 1 | 564.3233 | 32.6559 | 27.925 | -2
41884.5833 | 1 | 2247 | 244 | 14 | 1 | 455.1133 | 33.0133 | 28.0333 | -2
41884.625 | 1 | 2248 | 244 | 15 | 1 | 341.8871 | 32.9367 | 28.0333 | -2
41884.6667 | 1 | 2249 | 244 | 16 | 1 | 174.3167 | 32.385 | 28.0333 | -2
41884.7083 | 1 | 2250 | 244 | 17 | 1 | 17.0263 | 31.54 | 28.05 | -2
41884.75 | 1 | 2251 | 244 | 18 | 1 | #DIV/0! | 30.11 | 28.0833 | -2
41884.7917 | 1 | 2252 | 244 | 19 | 1 | #DIV/0! | 26.3833 | 28.1167 | -2
41884.8333 | 1 | 2253 | 244 | 20 | 1 | #DIV/0! | 25.5233 | 28.1083 | -2
41884.875 | 1 | 2254 | 244 | 21 | 1 | #DIV/0! | 25.1067 | 28.05 | -2
41884.9167 | 1 | 2255 | 244 | 22 | 1 | #DIV/0! | 24.0983 | 1.5167 | -2
41884.9583 | 1 | 2256 | 244 | 23 | 1 | #DIV/0! | 23.3833 | 0.1 | -2
41885 | 1 | 2257 | 244 | 0 | 1 | #DIV/0! | 25 | 0.1 | -2
41885.0417 | 1 | 2258 | 245 | 1 | 1 | 0.15 | 25 | 0.1 | -2
41885.0833 | 1 | 2259 | 245 | 2 | 1 | 0.125 | 25 | 0.1 | -2
41885.125 | 1 | 2260 | 245 | 3 | 1 | 0.23 | 25 | 0.1 | -2
41885.1667 | 1 | 2261 | 245 | 4 | 1 | #DIV/0! | 25 | 0.10833 | -2
41885.2083 | 1 | 2262 | 245 | 5 | 1 | 0.5 | 24 | 0.1 | -2
41885.25 | 1 | 2263 | 245 | 6 | 1 | 15.1423 | 23 | 0.1 | -2
41885.2917 | 1 | 2264 | 245 | 7 | 1 | 17.5 | 23 | 27.9167 | -2
41885.3333 | 1 | 2265 | 245 | 8 | 1 | 60.4194 | 23 | 27.775 | -2
41885.375 | 1 | 2266 | 245 | 9 | 1 | 49.4033 | 24 | 27.775 | -2
41885.4167 | 1 | 2267 | 245 | 10 | 1 | 74.7133 | 22 | 27.8083 | -2
41885.4583 | 1 | 2268 | 245 | 11 | 1 | 98.73 | 24 | 27.875 | -2
41885.5 | 1 | 2269 | 245 | 12 | 1 | 181.71 | 24 | 27.875 | -2
41885.5417 | 1 | 2270 | 245 | 13 | 1 | 170.09 | 24 | 27.8917 | -2
41885.5833 | 1 | 2271 | 245 | 14 | 1 | 266.15 | 26 | 27.8583 | -2
41885.625 | 1 | 2272 | 245 | 15 | 1 | 208.8533 | 25 | 27.8667 | -2
41885.6667 | 1 | 2273 | 245 | 16 | 1 | 103.0633 | 27 | 27.8583 | -2
41885.7083 | 1 | 2274 | 245 | 17 | 1 | 37.4133 | 26 | 24.6667 | -2
41885.75 | 1 | 2275 | 245 | 18 | 1 | 1.2 | 26 | 27.8917 | -2
41885.7917 | 1 | 2276 | 245 | 19 | 1 | #DIV/0! | 25 | 23.0167 | -2
41885.8333 | 1 | 2277 | 245 | 20 | 1 | #DIV/0! | 25 | 24.6583 | -2
41885.875 | 1 | 2278 | 245 | 21 | 1 | 0.7 | 25 | 24.65 | -2
41885.9167 | 1 | 2279 | 245 | 22 | 1 | #DIV/0! | 24 | 1.5167 | -2
41885.9583 | 1 | 2280 | 245 | 23 | 1 | #DIV/0! | 23 | 0.1 | -2
41886 | 1 | 2281 | 245 | 0 | 1 | #DIV/0! | 23 | 0.10833 | -2
41886.0417 | 1 | 2282 | 246 | 1 | 1 | #DIV/0! | 22 | 0.1 | 0
41886.0833 | 1 | 2283 | 246 | 2 | 1 | #DIV/0! | 22 | 0.11667 | 0
41886.125 | 1 | 2284 | 246 | 3 | 1 | #DIV/0! | 21 | 0.11667 | 0
41886.1667 | 1 | 2285 | 246 | 4 | 1 | #DIV/0! | 21 | 0.1 | 0
41886.2083 | 1 | 2286 | 246 | 5 | 1 | 11.8611 | 21 | 0.10833 | 0
41886.25 | 1 | 2287 | 246 | 6 | 1 | 73.4867 | 21 | 0.1 | 0
41886.2917 | 1 | 2288 | 246 | 7 | 1 | 244.6367 | 22 | 27.85 | 0
41886.3333 | 1 | 2289 | 246 | 8 | 1 | 385.2 | 24 | 24.4333 | 0
41886.375 | 1 | 2290 | 246 | 9 | 1 | 576.0567 | 25 | 24.3333 | 0
41886.4167 | 1 | 2291 | 246 | 10 | 1 | 613.93 | 26 | 21.125 | 0
41886.4583 | 1 | 2292 | 246 | 11 | 1 | 667.31 | 26 | 22.7583 | 0
41886.5 | 1 | 2293 | 246 | 12 | 1 | 491.2067 | 28 | 22.75 | 0
41886.5417 | 1 | 2294 | 246 | 13 | 1 | 506 | 27 | 27.6167 | 0
41886.5833 | 1 | 2295 | 246 | 14 | 1 | 214.86 | 29 | 24.5 | 0
41886.625 | 1 | 2296 | 246 | 15 | 1 | 70.5933 | 28 | 27.725 | 0
41886.6667 | 1 | 2297 | 246 | 16 | 1 | 11.6533 | 28 | 24.5333 | 0
41886.7083 | 1 | 2298 | 246 | 17 | 1 | 4.06 | 27 | 22.9167 | 0
41886.75 | 1 | 2299 | 246 | 18 | 1 | #DIV/0! | 26 | 19.675 | 0
41886.7917 | 1 | 2300 | 246 | 19 | 1 | #DIV/0! | 27 | 18.0917 | 0
41886.8333 | 1 | 2301 | 246 | 20 | 1 | #DIV/0! | 26 | 21.2667 | 0
41886.875 | 1 | 2302 | 246 | 21 | 1 | #DIV/0! | 25 | 19.6583 | 0
41886.9167 | 1 | 2303 | 246 | 22 | 1 | #DIV/0! | 25 | 1.5167 | 0
41886.9583 | 1 | 2304 | 246 | 23 | 1 | #DIV/0! | 24 | 0.1 | 0
41887 | 1 | 2305 | 246 | 0 | 1 | #DIV/0! | 24 | 0.1 | 0
41887.0417 | 1 | 2306 | 247 | 1 | 1 | #DIV/0! | 24 | 0.1 | -2
41887.0833 | 1 | 2307 | 247 | 2 | 1 | #DIV/0! | 24 | 0.1 | -2
41887.125 | 1 | 2308 | 247 | 3 | 1 | #DIV/0! | 24 | 0.1 | -2
41887.1667 | 1 | 2309 | 247 | 4 | 1 | #DIV/0! | 23 | 0.1 | -2
41887.2083 | 1 | 2310 | 247 | 5 | 1 | 17.3 | 23 | 0.1 | -2
41887.25 | 1 | 2311 | 247 | 6 | 1 | 84.9241 | 23 | 0.1 | -2
41887.2917 | 1 | 2312 | 247 | 7 | 1 | 286.4533 | 24 | 27.4083 | -2
41887.3333 | 1 | 2313 | 247 | 8 | 1 | 479.2733 | 26 | 18.025 | -2
41887.375 | 1 | 2314 | 247 | 9 | 1 | 748.1967 | 28 | 27.55 | -2
41887.4167 | 1 | 2315 | 247 | 10 | 1 | 823.61 | 29 | 27.6083 | -2
41887.4583 | 1 | 2316 | 247 | 11 | 1 | 882.5655 | 29 | 24.4417 | -2
41887.5 | 1 | 2317 | 247 | 12 | 1 | 867.34 | 30 | 27.675 | -2
41887.5417 | 1 | 2318 | 247 | 13 | 1 | 648.56 | 30 | 27.725 | -2
41887.5833 | 1 | 2319 | 247 | 14 | 1 | 462.2833 | 30 | 27.8083 | -2
41887.625 | 1 | 2320 | 247 | 15 | 1 | 180.2516 | 30 | 27.8667 | -2
41887.6667 | 1 | 2321 | 247 | 16 | 1 | 166.4129 | 30 | 27.9 | -2
41887.7083 | 1 | 2322 | 247 | 17 | 1 | 33.7379 | 28 | 24.6833 | -2
41887.75 | 1 | 2323 | 247 | 18 | 1 | #DIV/0! | 28 | 27.9083 | -2
41887.7917 | 1 | 2324 | 247 | 19 | 1 | #DIV/0! | 27 | 23.075 | -2
41887.8333 | 1 | 2325 | 247 | 20 | 1 | #DIV/0! | 26 | 21.3417 | -2
41887.875 | 1 | 2326 | 247 | 21 | 1 | #DIV/0! | 26 | 24.6333 | -2
41887.9167 | 1 | 2327 | 247 | 22 | 1 | #DIV/0! | 26 | 1.5083 | -2
41887.9583 | 1 | 2328 | 247 | 23 | 1 | #DIV/0! | 26 | 0.1 | -2
41888 | 1 | 2329 | 247 | 0 | -1 | #DIV/0! | 25 | 0.1 | -2
41888.0417 | 1 | 2330 | 248 | 1 | -1 | #DIV/0! | 25 | 0.1 | 0
41888.0833 | 1 | 2331 | 248 | 2 | -1 | #DIV/0! | 25 | 0.1 | 0
41888.125 | 1 | 2332 | 248 | 3 | -1 | #DIV/0! | 25 | 0.10833 | 0
41888.1667 | 1 | 2333 | 248 | 4 | -1 | #DIV/0! | 25 | 0.1 | 0
41888.2083 | 1 | 2334 | 248 | 5 | -1 | 4.4647 | 25 | 0.1 | 0
41888.25 | 1 | 2335 | 248 | 6 | -1 | 42.4733 | 25 | 0.1 | 0
41888.2917 | 1 | 2336 | 248 | 7 | -1 | 93.84 | 25 | 0.10833 | 0
41888.3333 | 1 | 2337 | 248 | 8 | -1 | 223.0133 | 26 | 24.2667 | 0
41888.375 | 1 | 2338 | 248 | 9 | -1 | 433.0067 | 28 | 21.0333 | 0
41888.4167 | 1 | 2339 | 248 | 10 | -1 | 426.42 | 28 | 17.9 | 0
41888.4583 | 1 | 2340 | 248 | 11 | -1 | 289.9667 | 29 | 17.9083 | 0
41888.5 | 1 | 2341 | 248 | 12 | -1 | 178.1567 | 30 | 21.025 | 0
41888.5417 | 1 | 2342 | 248 | 13 | -1 | 585.2871 | 29 | 19.4583 | 0
41888.5833 | 1 | 2343 | 248 | 14 | -1 | 633.2867 | 30 | 17.9083 | 0
41888.625 | 1 | 2344 | 248 | 15 | -1 | 419.4333 | 30 | 17.9333 | 0
41888.6667 | 1 | 2345 | 248 | 16 | -1 | 177.8267 | 30 | 17.925 | 0
41888.7083 | 1 | 2346 | 248 | 17 | -1 | 28.052 | 29 | 14.8083 | 0
41888.75 | 1 | 2347 | 248 | 18 | -1 | #DIV/0! | 28 | 17.9333 | 0
41888.7917 | 1 | 2348 | 248 | 19 | -1 | #DIV/0! | 27 | 21.0667 | 0
41888.8333 | 1 | 2349 | 248 | 20 | -1 | #DIV/0! | 26 | 17.9333 | 0
41888.875 | 1 | 2350 | 248 | 21 | -1 | #DIV/0! | 26 | 1.5167 | 0
41888.9167 | 1 | 2351 | 248 | 22 | -1 | #DIV/0! | 25 | 0.1 | 0
41888.9583 | 1 | 2352 | 248 | 23 | -1 | #DIV/0! | 25 | 0.1 | 0
41889 | 1 | 2353 | 248 | 0 | -1 | #DIV/0! | 24.1817 | 0.1 | 0
41889.0417 | 1 | 2354 | 249 | 1 | -1 | #DIV/0! | 23.94 | 0.1 | 0
41889.0833 | 1 | 2355 | 249 | 2 | -1 | #DIV/0! | 23.77 | 0.1 | 0
41889.125 | 1 | 2356 | 249 | 3 | -1 | #DIV/0! | 23.7033 | 0.1 | 0
41889.1667 | 1 | 2357 | 249 | 4 | -1 | #DIV/0! | 23.4617 | 0.1 | 0
41889.2083 | 1 | 2358 | 249 | 5 | -1 | 12.9294 | 23.6767 | 0.1 | 0
41889.25 | 1 | 2359 | 249 | 6 | -1 | 100.9367 | 24.7883 | 0.1 | 0
41889.2917 | 1 | 2360 | 249 | 7 | -1 | 274.7267 | 27.1067 | 0.1 | 0
41889.3333 | 1 | 2361 | 249 | 8 | -1 | 332.2833 | 27.2617 | 24.2167 | 0
41889.375 | 1 | 2362 | 249 | 9 | -1 | 313.2633 | 28.3767 | 20.9833 | 0
41889.4167 | 1 | 2363 | 249 | 10 | -1 | 660.01 | 29.8317 | 16.3083 | 0
41889.4583 | 1 | 2364 | 249 | 11 | -1 | 765.471 | 30.1817 | 16.3083 | 0
41889.5 | 1 | 2365 | 249 | 12 | -1 | 664.57 | 30.9407 | 19.4333 | 0
41889.5417 | 1 | 2366 | 249 | 13 | -1 | 733.3267 | 31.3383 | 21.0083 | 0
41889.5833 | 1 | 2367 | 249 | 14 | -1 | 462.31 | 30.12 | 17.925 | 0
41889.625 | 1 | 2368 | 249 | 15 | -1 | 383.38 | 29.105 | 19.4917 | 0
41889.6667 | 1 | 2369 | 249 | 16 | -1 | 169.7484 | 28.6283 | 17.9333 | 0
41889.7083 | 1 | 2370 | 249 | 17 | -1 | 28.8591 | 27.4517 | 19.35 | 0
41889.75 | 1 | 2371 | 249 | 18 | -1 | #DIV/0! | 26.1383 | 17.9333 | 0
41889.7917 | 1 | 2372 | 249 | 19 | -1 | #DIV/0! | 25.5383 | 19.525 | 0
41889.8333 | 1 | 2373 | 249 | 20 | -1 | #DIV/0! | 25.2467 | 17.925 | 0
41889.875 | 1 | 2374 | 249 | 21 | -1 | #DIV/0! | 25.0817 | 1.5167 | 0
41889.9167 | 1 | 2375 | 249 | 22 | -1 | #DIV/0! | 24.865 | 0.1 | 0
41889.9583 | 1 | 2376 | 249 | 23 | -1 | #DIV/0! | 24.6983 | 0.1 | 0
41890 | 1 | 2377 | 249 | 0 | -1 | #DIV/0! | 24.48 | 0.1 | 0
41890.0417 | 1 | 2378 | 250 | 1 | -1 | #DIV/0! | 24.215 | 0.1 | 0
41890.0833 | 1 | 2379 | 250 | 2 | -1 | #DIV/0! | 24.0217 | 0.1 | 0
41890.125 | 1 | 2380 | 250 | 3 | -1 | #DIV/0! | 23.8583 | 0.1 | 0
41890.1667 | 1 | 2381 | 250 | 4 | -1 | #DIV/0! | 23.845 | 0.1 | 0
41890.2083 | 1 | 2382 | 250 | 5 | -1 | 16.2053 | 24.0317 | 0.10833 | 0
41890.25 | 1 | 2383 | 250 | 6 | -1 | 41.8 | 24.6 | 0.1 | 0
41890.2917 | 1 | 2384 | 250 | 7 | -1 | 169.8533 | 26.5883 | 22.6417 | 0
41890.3333 | 1 | 2385 | 250 | 8 | -1 | 178.2933 | 26.65 | 20.9583 | 0
41890.375 | 1 | 2386 | 250 | 9 | -1 | 309.8767 | 27.31 | 19.3833 | 0
41890.4167 | 1 | 2387 | 250 | 10 | -1 | 500.2516 | 29.055 | 17.85 | 0
41890.4583 | 1 | 2388 | 250 | 11 | -1 | 647.02 | 29.5333 | 19.4167 | 0
41890.5 | 1 | 2389 | 250 | 12 | -1 | 412.8133 | 30.1797 | 19.4333 | 0
41890.5417 | 1 | 2390 | 250 | 13 | -1 | 457.22 | 31.3583 | 16.325 | 0
41890.5833 | 1 | 2391 | 250 | 14 | -1 | 449.56 | 31.1067 | 19.4583 | 0
41890.625 | 1 | 2392 | 250 | 15 | -1 | 238.3567 | 30.575 | 24.2083 | 0
41890.6667 | 1 | 2393 | 250 | 16 | -1 | 157.1533 | 29.805 | 22.6917 | 0
41890.7083 | 1 | 2394 | 250 | 17 | -1 | 32.2833 | 27.9267 | 22.7083 | 0
41890.75 | 1 | 2395 | 250 | 18 | -1 | #DIV/0! | 26.495 | 22.6917 | 0
41890.7917 | 1 | 2396 | 250 | 19 | -1 | #DIV/0! | 25.8683 | 21.1583 | 0
41890.8333 | 1 | 2397 | 250 | 20 | -1 | #DIV/0! | 25.5533 | 22.725 | 0
41890.875 | 1 | 2398 | 250 | 21 | -1 | #DIV/0! | 25.26 | 21.1417 | 0
41890.9167 | 1 | 2399 | 250 | 22 | -1 | #DIV/0! | 25.2967 | 1.5167 | 0
41890.9583 | 1 | 2400 | 250 | 23 | -1 | #DIV/0! | 25.2483 | 0.1 | 0
41891 | 1 | 2401 | 250 | 0 | 1 | #DIV/0! | 25.1217 | 0.1 | 0
41891.0417 | 1 | 2402 | 251 | 1 | 1 | #DIV/0! | 24.955 | 0.1 | -2
41891.0833 | 1 | 2403 | 251 | 2 | 1 | #DIV/0! | 24.93 | 0.1 | -2
41891.125 | 1 | 2404 | 251 | 3 | 1 | #DIV/0! | 24.9183 | 0.1 | -2
41891.1667 | 1 | 2405 | 251 | 4 | 1 | #DIV/0! | 24.9733 | 0.10833 | -2
41891.2083 | 1 | 2406 | 251 | 5 | 1 | 1.7071 | 25.065 | 0.1 | -2
41891.25 | 1 | 2407 | 251 | 6 | 1 | 29.2533 | 25.33 | 0.1 | -2
41891.2917 | 1 | 2408 | 251 | 7 | 1 | 135.6355 | 26.185 | 27.725 | -2
41891.3333 | 1 | 2409 | 251 | 8 | 1 | 146.5467 | 27.2133 | 27.5833 | -2
41891.375 | 1 | 2410 | 251 | 9 | 1 | 274.74 | 28.2467 | 27.5583 | -2
41891.4167 | 1 | 2411 | 251 | 10 | 1 | 601.1133 | 30.0033 | 27.5857 | -2
41891.4583 | 1 | 2412 | 251 | 11 | 1 | 851.12 | 30.3667 | 27.6083 | -2
41891.5 | 1 | 2413 | 251 | 12 | 1 | 639.0129 | 31.2333 | 27.6917 | -2
41891.5417 | 1 | 2414 | 251 | 13 | 1 | 530.1567 | 30.615 | 27.7083 | -2
41891.5833 | 1 | 2415 | 251 | 14 | 1 | 539.4267 | 30.0617 | 27.7667 | -2
41891.625 | 1 | 2416 | 251 | 15 | 1 | 204.4067 | 29.0633 | 27.8083 | -2
41891.6667 | 1 | 2417 | 251 | 16 | 1 | 44.93 | 28.0783 | 27.8583 | -2
41891.7083 | 1 | 2418 | 251 | 17 | 1 | 10.7158 | 27.0283 | 27.8833 | -2
41891.75 | 1 | 2419 | 251 | 18 | 1 | #DIV/0! | 26.3583 | 27.875 | -2
41891.7917 | 1 | 2420 | 251 | 19 | 1 | #DIV/0! | 26.2267 | 24.6583 | -2
41891.8333 | 1 | 2421 | 251 | 20 | 1 | #DIV/0! | 26.1067 | 27.8667 | -2
41891.875 | 1 | 2422 | 251 | 21 | 1 | #DIV/0! | 25.8633 | 23.0083 | -2
41891.9167 | 1 | 2423 | 251 | 22 | 1 | #DIV/0! | 25.665 | 1.5167 | -2
41891.9583 | 1 | 2424 | 251 | 23 | 1 | #DIV/0! | 25.4633 | 0.1 | -2
41892 | 1 | 2425 | 251 | 0 | 1 | #DIV/0! | 25.1517 | 0.1 | -2
41892.0417 | 1 | 2426 | 252 | 1 | 1 | #DIV/0! | 25.195 | 0.1 | -2
41892.0833 | 1 | 2427 | 252 | 2 | 1 | #DIV/0! | 24.6783 | 0.1 | -2
41892.125 | 1 | 2428 | 252 | 3 | 1 | #DIV/0! | 24.43 | 0.1 | -2
41892.1667 | 1 | 2429 | 252 | 4 | 1 | #DIV/0! | 24.4883 | 0.1 | -2
41892.2083 | 1 | 2430 | 252 | 5 | 1 | 14.575 | 24.47 | 0.1 | -2
41892.25 | 1 | 2431 | 252 | 6 | 1 | 57.45 | 25.21 | 0.1 | -2
41892.2917 | 1 | 2432 | 252 | 7 | 1 | 114.4 | 25.7083 | 27.8 | -2
41892.3333 | 1 | 2433 | 252 | 8 | 1 | 242.49 | 26.72 | 27.6333 | -2
41892.375 | 1 | 2434 | 252 | 9 | 1 | 368.2355 | 27.375 | 27.6083 | -2
41892.4167 | 1 | 2435 | 252 | 10 | 1 | 336.3806 | 27.435 | 27.7154 | -2
41892.4583 | 1 | 2436 | 252 | 11 | 1 | 297.51 | 28.4067 | 27.7667 | -2
41892.5 | 1 | 2437 | 252 | 12 | 1 | 263.431 | 27.7483 | 27.7909 | -2
41892.5417 | 1 | 2438 | 252 | 13 | 1 | 267.79 | 27.205 | 27.775 | -2
41892.5833 | 1 | 2439 | 252 | 14 | 1 | 175.22 | 27.1767 | 27.7917 | -2
41892.625 | 1 | 2440 | 252 | 15 | 1 | 88.1774 | 26.7367 | 27.8 | -2
41892.6667 | 1 | 2441 | 252 | 16 | 1 | 53.8333 | 26.155 | 27.8333 | -2
41892.7083 | 1 | 2442 | 252 | 17 | 1 | 15.3172 | 25.67 | 23.0417 | -2
41892.75 | 1 | 2443 | 252 | 18 | 1 | #DIV/0! | 25.0967 | 27.8833 | -2
41892.7917 | 1 | 2444 | 252 | 19 | 1 | #DIV/0! | 24.9117 | 23.075 | -2
41892.8333 | 1 | 2445 | 252 | 20 | 1 | #DIV/0! | 24.9033 | 23.075 | -2
41892.875 | 1 | 2446 | 252 | 21 | 1 | #DIV/0! | 24.7933 | 21.4167 | -2
41892.9167 | 1 | 2447 | 252 | 22 | 1 | #DIV/0! | 24.2033 | 1.5167 | -2
41892.9583 | 1 | 2448 | 252 | 23 | 1 | #DIV/0! | 24.0717 | 0.1 | -2
41893 | 1 | 2449 | 252 | 0 | 1 | #DIV/0! | 23.82 | 0.1 | -2
41893.0417 | 1 | 2450 | 253 | 1 | 1 | #DIV/0! | 23.555 | 0.1 | -2
41893.0833 | 1 | 2451 | 253 | 2 | 1 | #DIV/0! | 23.2767 | 0.1 | -2
41893.125 | 1 | 2452 | 253 | 3 | 1 | #DIV/0! | 23.3683 | 0.1 | -2
41893.1667 | 1 | 2453 | 253 | 4 | 1 | #DIV/0! | 23.55 | 0.1 | -2
41893.2083 | 1 | 2454 | 253 | 5 | 1 | 7.7944 | 23.5067 | 0.1 | -2
41893.25 | 1 | 2455 | 253 | 6 | 1 | 39.4233 | 24.07 | 0.1 | -2
41893.2917 | 1 | 2456 | 253 | 7 | 1 | 122.8387 | 24.97 | 27.725 | -2
41893.3333 | 1 | 2457 | 253 | 8 | 1 | 250.02 | 26.1533 | 24.35 | -2
41893.375 | 1 | 2458 | 253 | 9 | 1 | 408.5167 | 26.63 | 27.6077 | -2
41893.4167 | 1 | 2459 | 253 | 10 | 1 | 828.0267 | 28.0533 | 24.4333 | -2
41893.4583 | 1 | 2460 | 253 | 11 | 1 | 606.6467 | 28.0817 | 27.6083 | -2
41893.5 | 1 | 2461 | 253 | 12 | 1 | 613.4871 | 28.36 | 24.4833 | -2
41893.5417 | 1 | 2462 | 253 | 13 | 1 | 491.6226 | 28.3767 | 22.95 | -2
41893.5833 | 1 | 2463 | 253 | 14 | 1 | 551.0167 | 28.04 | 24.5167 | -2
41893.625 | 1 | 2464 | 253 | 15 | 1 | 203.6267 | 27.5767 | 24.5 | -2
41893.6667 | 1 | 2465 | 253 | 16 | 1 | 65.5833 | 26.6133 | 24.5667 | -2
41893.7083 | 1 | 2466 | 253 | 17 | 1 | 9.9739 | 25.5617 | 21.35 | -2
41893.75 | 1 | 2467 | 253 | 18 | 1 | #DIV/0! | 25.0183 | 22.9 | -2
41893.7917 | 1 | 2468 | 253 | 19 | 1 | #DIV/0! | 24.8 | 22.8917 | -2
41893.8333 | 1 | 2469 | 253 | 20 | 1 | #DIV/0! | 24.705 | 24.4917 | -2
41893.875 | 1 | 2470 | 253 | 21 | 1 | #DIV/0! | 24.53 | 24.5167 | -2
41893.9167 | 1 | 2471 | 253 | 22 | 1 | #DIV/0! | 24.4367 | 1.525 | -2
41893.9583 | 1 | 2472 | 253 | 23 | 1 | #DIV/0! | 24.23 | 0.10833 | -2
41894 | 1 | 2473 | 253 | 0 | 1 | #DIV/0! | 24.1133 | 0.125 | -2
41894.0417 | 1 | 2474 | 254 | 1 | 1 | #DIV/0! | 24.02 | 0.1 | -2
41894.0833 | 1 | 2475 | 254 | 2 | 1 | #DIV/0! | 24.0083 | 0.1 | -2
41894.125 | 1 | 2476 | 254 | 3 | 1 | #DIV/0! | 23.985 | 0.1 | -2
41894.1667 | 1 | 2477 | 254 | 4 | 1 | #DIV/0! | 24.105 | 0.1 | -2
41894.2083 | 1 | 2478 | 254 | 5 | 1 | 3.0882 | 24.1967 | 0.10833 | -2
41894.25 | 1 | 2479 | 254 | 6 | 1 | 23.2452 | 24.3967 | 0.1 | -2
41894.2917 | 1 | 2480 | 254 | 7 | 1 | 69.9387 | 24.7117 | 27.6667 | -2
41894.3333 | 1 | 2481 | 254 | 8 | 1 | 19.2167 | 24.5217 | 27.55 | -2
41894.375 | 1 | 2482 | 254 | 9 | 1 | 57.19 | 24.3 | 27.5 | -2
41894.4167 | 1 | 2483 | 254 | 10 | 1 | 127.329 | 24.8133 | 27.5167 | -2
41894.4583 | 1 | 2484 | 254 | 11 | 1 | 121.2548 | 25.46 | 22.8167 | -2
41894.5 | 1 | 2485 | 254 | 12 | 1 | 217.3167 | 26.1667 | 24.4083 | -2
41894.5417 | 1 | 2486 | 254 | 13 | 1 | 173.9933 | 26.77 | 24.425 | -2
41894.5833 | 1 | 2487 | 254 | 14 | 1 | 124.12 | 26.6433 | 27.625 | -2
41894.625 | 1 | 2488 | 254 | 15 | 1 | 84.67 | 26.6367 | 24.4583 | -2
41894.6667 | 1 | 2489 | 254 | 16 | 1 | 67.1903 | 26.3633 | 27.7 | -2
41894.7083 | 1 | 2490 | 254 | 17 | 1 | 12.8167 | 26.185 | 22.9 | -2
41894.75 | 1 | 2491 | 254 | 18 | 1 | #DIV/0! | 25.9533 | 21.25 | -2
41894.7917 | 1 | 2492 | 254 | 19 | 1 | #DIV/0! | 25.6733 | 19.65 | -2
41894.8333 | 1 | 2493 | 254 | 20 | 1 | #DIV/0! | 25.3317 | 18.0417 | -2
41894.875 | 1 | 2494 | 254 | 21 | 1 | #DIV/0! | 25.0267 | 21.2083 | -2
41894.9167 | 1 | 2495 | 254 | 22 | 1 | #DIV/0! | 24.895 | 1.5167 | -2
41894.9583 | 1 | 2496 | 254 | 23 | 1 | 0.1 | 24.7567 | 0.1 | -2
41895 | 1 | 2497 | 254 | 0 | -1 | 0.40952 | 24.055 | 0.1 | -2
41895.0417 | 1 | 2498 | 255 | 1 | -1 | 0.45 | 23.4983 | 0.1 | -2
41895.0833 | 1 | 2499 | 255 | 2 | -1 | 0.34783 | 23.2517 | 0.1 | -2
41895.125 | 1 | 2500 | 255 | 3 | -1 | 0.31111 | 23.045 | 0.1 | -2
41895.1667 | 1 | 2501 | 255 | 4 | -1 | 0.14615 | 22.8517 | 0.1 | -2
41895.2083 | 1 | 2502 | 255 | 5 | -1 | 0.575 | 22.9833 | 0.1 | -2
41895.25 | 1 | 2503 | 255 | 6 | -1 | 6.6033 | 22.895 | 0.1 | -2
41895.2917 | 1 | 2504 | 255 | 7 | -1 | 21.4355 | 22.7417 | 0.1 | -2
41895.3333 | 1 | 2505 | 255 | 8 | -1 | 28.51 | 22.5933 | 27.4167 | -2
41895.375 | 1 | 2506 | 255 | 9 | -1 | 31.07 | 22.565 | 17.8083 | -2
41895.4167 | 1 | 2507 | 255 | 10 | -1 | 107.18 | 22.6633 | 17.8833 | -2
41895.4583 | 1 | 2508 | 255 | 11 | -1 | 107.1767 | 22.775 | 17.8833 | -2
41895.5 | 1 | 2509 | 255 | 12 | -1 | 108.9267 | 22.6983 | 17.9083 | -2
41895.5417 | 1 | 2510 | 255 | 13 | -1 | 86.65 | 22.9733 | 17.9 | -2
41895.5833 | 1 | 2511 | 255 | 14 | -1 | 71.1967 | 23.5683 | 17.925 | -2
41895.625 | 1 | 2512 | 255 | 15 | -1 | 65.45 | 23.5917 | 19.4583 | -2
41895.6667 | 1 | 2513 | 255 | 16 | -1 | 27.8633 | 23.6167 | 17.925 | -2
41895.7083 | 1 | 2514 | 255 | 17 | -1 | 4.2167 | 23.36 | 16.325 | -2
41895.75 | 1 | 2515 | 255 | 18 | -1 | 0.17 | 23.535 | 17.9167 | -2
41895.7917 | 1 | 2516 | 255 | 19 | -1 | 0.1 | 23.7583 | 20.8167 | -2
41895.8333 | 1 | 2517 | 255 | 20 | -1 | 0.125 | 23.8383 | 19.3167 | -2
41895.875 | 1 | 2518 | 255 | 21 | -1 | 0.11667 | 23.7883 | 1.5167 | -2
41895.9167 | 1 | 2519 | 255 | 22 | -1 | #DIV/0! | 23.8533 | 0.1 | -2
41895.9583 | 1 | 2520 | 255 | 23 | -1 | #DIV/0! | 23.79 | 0.10833 | -2
41896 | 1 | 2521 | 255 | 0 | -1 | #DIV/0! | 23.605 | 0.1 | -2
41896.0417 | 1 | 2522 | 256 | 1 | -1 | 0.2 | 23.355 | 0.1 | -1
41896.0833 | 1 | 2523 | 256 | 2 | -1 | #DIV/0! | 23.2867 | 0.1 | -1
41896.125 | 1 | 2524 | 256 | 3 | -1 | 0.1 | 23.7017 | 0.1 | -1
41896.1667 | 1 | 2525 | 256 | 4 | -1 | #DIV/0! | 23.785 | 0.10833 | -1
41896.2083 | 1 | 2526 | 256 | 5 | -1 | 9.6429 | 23.5017 | 0.1 | -1
41896.25 | 1 | 2527 | 256 | 6 | -1 | 58.35 | 24.4333 | 0.10833 | -1
41896.2917 | 1 | 2528 | 256 | 7 | -1 | 107.94 | 24.9583 | 0.1 | -1
41896.3333 | 1 | 2529 | 256 | 8 | -1 | 214.3867 | 25.4467 | 22.5917 | -1
41896.375 | 1 | 2530 | 256 | 9 | -1 | 231.7567 | 25.8583 | 20.8833 | -1
41896.4167 | 1 | 2531 | 256 | 10 | -1 | 346.3933 | 26.6117 | 19.35 | -1
41896.4583 | 1 | 2532 | 256 | 11 | -1 | 295.15 | 27.2633 | 16.3 | -1
41896.5 | 1 | 2533 | 256 | 12 | -1 | 219.8333 | 26.775 | 17.6917 | -1
41896.5417 | 1 | 2534 | 256 | 13 | -1 | 574.8333 | 27.1814 | 19.3333 | -1
41896.5833 | 1 | 2535 | 256 | 14 | -1 | 572.27 | 27.7667 | 16.3417 | -1
41896.625 | 1 | 2536 | 256 | 15 | -1 | 323.2667 | 27.4117 | 17.8833 | -1
41896.6667 | 1 | 2537 | 256 | 16 | -1 | 191.98 | 26.56 | 17.8833 | -1
41896.7083 | 1 | 2538 | 256 | 17 | -1 | 22.6409 | 25.03 | 17.8667 | -1
41896.75 | 1 | 2539 | 256 | 18 | -1 | #DIV/0! | 24.215 | 14.7583 | -1
41896.7917 | 1 | 2540 | 256 | 19 | -1 | #DIV/0! | 23.96 | 17.8667 | -1
41896.8333 | 1 | 2541 | 256 | 20 | -1 | #DIV/0! | 23.85 | 19.4417 | -1
41896.875 | 1 | 2542 | 256 | 21 | -1 | #DIV/0! | 23.6733 | 1.5083 | -1
41896.9167 | 1 | 2543 | 256 | 22 | -1 | #DIV/0! | 23.405 | 0.1 | -1
41896.9583 | 1 | 2544 | 256 | 23 | -1 | #DIV/0! | 23.32 | 0.10833 | -1
41897 | 1 | 2545 | 256 | 0 | 1 | #DIV/0! | 23.245 | 0.10833 | -1
41897.0417 | 1 | 2546 | 257 | 1 | 1 | #DIV/0! | 23.2433 | 0.10833 | 0
41897.0833 | 1 | 2547 | 257 | 2 | 1 | #DIV/0! | 23.4033 | 0.10833 | 0
41897.125 | 1 | 2548 | 257 | 3 | 1 | 0.16 | 23.4233 | 0.1 | 0
41897.1667 | 1 | 2549 | 257 | 4 | 1 | 0.18 | 23.455 | 0.1 | 0
41897.2083 | 1 | 2550 | 257 | 5 | 1 | 7.5 | 23.4617 | 0.1 | 0
41897.25 | 1 | 2551 | 257 | 6 | 1 | 41.2733 | 23.685 | 0.1 | 0
41897.2917 | 1 | 2552 | 257 | 7 | 1 | 104.19 | 24.19 | 27.2833 | 0
41897.3333 | 1 | 2553 | 257 | 8 | 1 | 180.5484 | 25.1883 | 20.9833 | 0
41897.375 | 1 | 2554 | 257 | 9 | 1 | 305.0032 | 26.7083 | 24.0667 | 0
41897.4167 | 1 | 2555 | 257 | 10 | 1 | 722.6833 | 27.7367 | 20.1 | 0
41897.4583 | 1 | 2556 | 257 | 11 | 1 | 867.8793 | 28.2467 | 22.6583 | 0
41897.5 | 1 | 2557 | 257 | 12 | 1 | 714.36 | 28.0833 | 24.25 | 0
41897.5417 | 1 | 2558 | 257 | 13 | 1 | 703.89 | 27.7983 | 22.6833 | 0
41897.5833 | 1 | 2559 | 257 | 14 | 1 | 655.83 | 28.32 | 21.1167 | 0
41897.625 | 1 | 2560 | 257 | 15 | 1 | 448.2367 | 27.845 | 24.275 | 0
41897.6667 | 1 | 2561 | 257 | 16 | 1 | 198.1833 | 27.0717 | 19.55 | 0
41897.7083 | 1 | 2562 | 257 | 17 | 1 | 13.8737 | 25.5017 | 19.5917 | 0
41897.75 | 1 | 2563 | 257 | 18 | 1 | #DIV/0! | 24.195 | 21.1333 | 0
41897.7917 | 1 | 2564 | 257 | 19 | 1 | #DIV/0! | 23.8483 | 22.7917 | 0
41897.8333 | 1 | 2565 | 257 | 20 | 1 | #DIV/0! | 23.6383 | 24.425 | 0
41897.875 | 1 | 2566 | 257 | 21 | 1 | #DIV/0! | 23.475 | 21.2167 | 0
41897.9167 | 1 | 2567 | 257 | 22 | 1 | #DIV/0! | 23.1217 | 1.5167 | 0
41897.9583 | 1 | 2568 | 257 | 23 | 1 | #DIV/0! | 23.0183 | 0.1 | 0
41898 | 1 | 2569 | 257 | 0 | 1 | #DIV/0! | 22.9217 | 0.10833 | 0
41898.0417 | 1 | 2570 | 258 | 1 | 1 | #DIV/0! | 22.6 | 0.10833 | -1
41898.0833 | 1 | 2571 | 258 | 2 | 1 | #DIV/0! | 22.4133 | 0.1 | -1
41898.125 | 1 | 2572 | 258 | 3 | 1 | #DIV/0! | 22.5117 | 0.10833 | -1
41898.1667 | 1 | 2573 | 258 | 4 | 1 | 0.38889 | 22.5517 | 0.11667 | -1
41898.2083 | 1 | 2574 | 258 | 5 | 1 | 5.835 | 22.82 | 0.10833 | -1
41898.25 | 1 | 2575 | 258 | 6 | 1 | 29.7419 | 23.6917 | 0.1 | -1
41898.2917 | 1 | 2576 | 258 | 7 | 1 | 72.3533 | 24.2767 | 27.6 | -1
41898.3333 | 1 | 2577 | 258 | 8 | 1 | 177.0533 | 25.26 | 22.6 | -1
41898.375 | 1 | 2578 | 258 | 9 | 1 | 279.87 | 26.2133 | 27.3083 | -1
41898.4167 | 1 | 2579 | 258 | 10 | 1 | 441.44 | 26.955 | 24.1833 | -1
41898.4583 | 1 | 2580 | 258 | 11 | 1 | 487.5219 | 27.2583 | 26.0643 | -1
41898.5 | 1 | 2581 | 258 | 12 | 1 | 654.6667 | 27.5733 | 24.2833 | -1
41898.5417 | 1 | 2582 | 258 | 13 | 1 | 649.5667 | 28.5017 | 24.2667 | -1
41898.5833 | 1 | 2583 | 258 | 14 | 1 | 248.9567 | 28.0733 | 24.3167 | -1
41898.625 | 1 | 2584 | 258 | 15 | 1 | 113.9167 | 27.3 | 27.5083 | -1
41898.6667 | 1 | 2585 | 258 | 16 | 1 | 80.2033 | 26.135 | 24.35 | -1
41898.7083 | 1 | 2586 | 258 | 17 | 1 | 19.5409 | 25.2983 | 22.8167 | -1
41898.75 | 1 | 2587 | 258 | 18 | 1 | #DIV/0! | 24.8633 | 21.2083 | -1
41898.7917 | 1 | 2588 | 258 | 19 | 1 | #DIV/0! | 24.69 | 21.2333 | -1
41898.8333 | 1 | 2589 | 258 | 20 | 1 | #DIV/0! | 24.585 | 22.825 | -1
41898.875 | 1 | 2590 | 258 | 21 | 1 | #DIV/0! | 24.5083 | 19.6667 | -1
41898.9167 | 1 | 2591 | 258 | 22 | 1 | #DIV/0! | 24.455 | 1.5083 | -1
41898.9583 | 1 | 2592 | 258 | 23 | 1 | #DIV/0! | 24.3983 | 0.1 | -1
41899 | 1 | 2593 | 258 | 0 | 1 | #DIV/0! | 24.3883 | 0.1 | -1
41899.0417 | 1 | 2594 | 259 | 1 | 1 | #DIV/0! | 24.1667 | 0.1 | -2
41899.0833 | 1 | 2595 | 259 | 2 | 1 | #DIV/0! | 23.9983 | 0.10833 | -2
41899.125 | 1 | 2596 | 259 | 3 | 1 | #DIV/0! | 23.8733 | 0.1 | -2
41899.1667 | 1 | 2597 | 259 | 4 | 1 | #DIV/0! | 23.955 | 0.1 | -2
41899.2083 | 1 | 2598 | 259 | 5 | 1 | 4.7118 | 23.975 | 0.1 | -2
41899.25 | 1 | 2599 | 259 | 6 | 1 | 35.53 | 24.235 | 0.1 | -2
41899.2917 | 1 | 2600 | 259 | 7 | 1 | 154.4567 | 25.3267 | 27.6167 | -2
41899.3333 | 1 | 2601 | 259 | 8 | 1 | 550.0742 | 27.065 | 25.8167 | -2
41899.375 | 1 | 2602 | 259 | 9 | 1 | 534.1452 | 28.335 | 25.7167 | -2
41899.4167 | 1 | 2603 | 259 | 10 | 1 | 258.35 | 27.4667 | 24.25 | -2
41899.4583 | 1 | 2604 | 259 | 11 | 1 | 137.13 | 27.135 | 27.4417 | -2
41899.5 | 1 | 2605 | 259 | 12 | 1 | 215.0067 | 27.2583 | 24.3417 | -2
41899.5417 | 1 | 2606 | 259 | 13 | 1 | 287.1367 | 26.93 | 24.3333 | -2
41899.5833 | 1 | 2607 | 259 | 14 | 1 | 196.3567 | 26.2583 | 24.35 | -2
41899.625 | 1 | 2608 | 259 | 15 | 1 | 119.7533 | 25.945 | 22.7667 | -2
41899.6667 | 1 | 2609 | 259 | 16 | 1 | 46.8633 | 25.3467 | 24.3667 | -2
41899.7083 | 1 | 2610 | 259 | 17 | 1 | 8.225 | 24.9233 | 21.2333 | -2
41899.75 | 1 | 2611 | 259 | 18 | 1 | #DIV/0! | 24.6867 | 22.7667 | -2
41899.7917 | 1 | 2612 | 259 | 19 | 1 | #DIV/0! | 24.5783 | 22.8 | -2
41899.8333 | 1 | 2613 | 259 | 20 | 1 | #DIV/0! | 24.2933 | 19.6083 | -2
41899.875 | 1 | 2614 | 259 | 21 | 1 | #DIV/0! | 24.0667 | 22.825 | -2
41899.9167 | 1 | 2615 | 259 | 22 | 1 | #DIV/0! | 23.9167 | 1.5 | -2
41899.9583 | 1 | 2616 | 259 | 23 | 1 | #DIV/0! | 23.935 | 0.1 | -2
41900 | 1 | 2617 | 259 | 0 | 1 | #DIV/0! | 23.8433 | 0.10833 | -2
41900.0417 | 1 | 2618 | 260 | 1 | 1 | #DIV/0! | 23.885 | 0.1 | -2
41900.0833 | 1 | 2619 | 260 | 2 | 1 | #DIV/0! | 23.89 | 0.1 | -2
41900.125 | 1 | 2620 | 260 | 3 | 1 | #DIV/0! | 23.5083 | 0.1 | -2
41900.1667 | 1 | 2621 | 260 | 4 | 1 | 1.0222 | 22.6567 | 0.1 | -2
41900.2083 | 1 | 2622 | 260 | 5 | 1 | 1.6345 | 22.5617 | 0.1 | -2
41900.25 | 1 | 2623 | 260 | 6 | 1 | 17.3667 | 22.975 | 0.1 | -2
41900.2917 | 1 | 2624 | 260 | 7 | 1 | 36.3138 | 22.2233 | 27.5583 | -2
41900.3333 | 1 | 2625 | 260 | 8 | 1 | 31.5733 | 19.96 | 22.6417 | -2
41900.375 | 1 | 2626 | 260 | 9 | 1 | 40.56 | 20.1783 | 17.8833 | -2
41900.4167 | 1 | 2627 | 260 | 10 | 1 | 49.88 | 19.9633 | 19.4167 | -2
41900.4583 | 1 | 2628 | 260 | 11 | 1 | 134.2967 | 20.54 | 20.8417 | -2
41900.5 | 1 | 2629 | 260 | 12 | 1 | 75.5677 | 20.8233 | 14.7833 | -2
41900.5417 | 1 | 2630 | 260 | 13 | 1 | 78.7267 | 21.1883 | 19.475 | -2
41900.5833 | 1 | 2631 | 260 | 14 | 1 | 69.529 | 21.4317 | 19.5 | -2
41900.625 | 1 | 2632 | 260 | 15 | 1 | 60.25 | 21.8467 | 17.2 | -2
41900.6667 | 1 | 2633 | 260 | 16 | 1 | 22.0933 | 22.0517 | 14.7667 | -2
41900.7083 | 1 | 2634 | 260 | 17 | 1 | 3.1087 | 22.04 | 17.8833 | -2
41900.75 | 1 | 2635 | 260 | 18 | 1 | #DIV/0! | 21.27 | 17.9167 | -2
41900.7917 | 1 | 2636 | 260 | 19 | 1 | #DIV/0! | 20.665 | 14.8083 | -2
41900.8333 | 1 | 2637 | 260 | 20 | 1 | #DIV/0! | 19.7917 | 16.3417 | -2
41900.875 | 1 | 2638 | 260 | 21 | 1 | #DIV/0! | 19.9367 | 17.825 | -2
41900.9167 | 1 | 2639 | 260 | 22 | 1 | #DIV/0! | 20.0917 | 1.5 | -2
41900.9583 | 1 | 2640 | 260 | 23 | 1 | #DIV/0! | 20.1067 | 0.1 | -2
41901 | 1 | 2641 | 260 | 0 | 1 | 0.24545 | 20.3333 | 0.1 | -2
41901.0417 | 1 | 2642 | 261 | 1 | 1 | 0.20588 | 20.485 | 0.10833 | -2
41901.0833 | 1 | 2643 | 261 | 2 | 1 | 0.38182 | 20.4 | 0.1 | -2
41901.125 | 1 | 2644 | 261 | 3 | 1 | 0.15 | 20.6 | 0.1 | -2
41901.1667 | 1 | 2645 | 261 | 4 | 1 | 0.64 | 20.2933 | 0.1 | -2
41901.2083 | 1 | 2646 | 261 | 5 | 1 | 0.37778 | 19.8517 | 0.1 | -2
41901.25 | 1 | 2647 | 261 | 6 | 1 | 10.28 | 19.6533 | 0.10833 | -2
41901.2917 | 1 | 2648 | 261 | 7 | 1 | 29.7033 | 18.6183 | 20.925 | -2
41901.3333 | 1 | 2649 | 261 | 8 | 1 | 61.4967 | 18.7 | 17.8333 | -2
41901.375 | 1 | 2650 | 261 | 9 | 1 | 104.2467 | 19.2067 | 19.3167 | -2
41901.4167 | 1 | 2651 | 261 | 10 | 1 | 163.7871 | 19.3567 | 17.8 | -2
41901.4583 | 1 | 2652 | 261 | 11 | 1 | 164.1387 | 19.93 | 13.1417 | -2
41901.5 | 1 | 2653 | 261 | 12 | 1 | 105.6 | 20.3167 | 17.8167 | -2
41901.5417 | 1 | 2654 | 261 | 13 | 1 | 91.2867 | 20.1167 | 17.8167 | -2
41901.5833 | 1 | 2655 | 261 | 14 | 1 | 73.48 | 20.0667 | 13.2083 | -2
41901.625 | 1 | 2656 | 261 | 15 | 1 | 38.4033 | 19.565 | 17.8167 | -2
41901.6667 | 1 | 2657 | 261 | 16 | 1 | 26.4645 | 18.9683 | 13.1833 | -2
41901.7083 | 1 | 2658 | 261 | 17 | 1 | 5.264 | 19.1417 | 16.2 | -2
41901.75 | 1 | 2659 | 261 | 18 | 1 | #DIV/0! | 19.295 | 16.25 | -2
41901.7917 | 1 | 2660 | 261 | 19 | 1 | #DIV/0! | 19.3133 | 13.175 | -2
41901.8333 | 1 | 2661 | 261 | 20 | 1 | 0.2 | 19.3567 | 16.2 | -2
41901.875 | 1 | 2662 | 261 | 21 | 1 | 0.275 | 19.4733 | 13.125 | -2
41901.9167 | 1 | 2663 | 261 | 22 | 1 | 0.72333 | 19.6033 | 1.5 | -2
41901.9583 | 1 | 2664 | 261 | 23 | 1 | 0.62667 | 19.615 | 0.1 | -2
41902 | 1 | 2665 | 261 | 0 | -1 | 0.60333 | 19.5217 | 0.1 | -2
41902.0417 | 1 | 2666 | 262 | 1 | -1 | 0.44286 | 19.36 | 0.1 | 0
41902.0833 | 1 | 2667 | 262 | 2 | -1 | #DIV/0! | 19.32 | 0.1 | 0
41902.125 | 1 | 2668 | 262 | 3 | -1 | 0.125 | 19.3133 | 0.1 | 0
41902.1667 | 1 | 2669 | 262 | 4 | -1 | 0.17692 | 19.28 | 0.1 | 0
41902.2083 | 1 | 2670 | 262 | 5 | -1 | 3.2885 | 19.065 | 0.1 | 0
41902.25 | 1 | 2671 | 262 | 6 | -1 | 40.6867 | 19.2033 | 0.10833 | 0
41902.2917 | 1 | 2672 | 262 | 7 | -1 | 167.26 | 20.9283 | 0.1 | 0
41902.3333 | 1 | 2673 | 262 | 8 | -1 | 499.4387 | 22.3217 | 20.9167 | 0
41902.375 | 1 | 2674 | 262 | 9 | -1 | 635.7767 | 24.4233 | 17.7833 | 0
41902.4167 | 1 | 2675 | 262 | 10 | -1 | 549.8433 | 25.55 | 19.3083 | 0
41902.4583 | 1 | 2676 | 262 | 11 | -1 | 536.6867 | 26.63 | 16.225 | 0
41902.5 | 1 | 2677 | 262 | 12 | -1 | 399.8767 | 26.295 | 14.6917 | 0
41902.5417 | 1 | 2678 | 262 | 13 | -1 | 322.19 | 25.5683 | 17.7833 | 0
41902.5833 | 1 | 2679 | 262 | 14 | -1 | 227.8233 | 25.5983 | 17.8167 | 0
41902.625 | 1 | 2680 | 262 | 15 | -1 | 92.9733 | 24.895 | 14.7083 | 0
41902.6667 | 1 | 2681 | 262 | 16 | -1 | 109.0667 | 24.1617 | 16.225 | 0
41902.7083 | 1 | 2682 | 262 | 17 | -1 | 22.1056 | 23.07 | 17.7583 | 0
41902.75 | 1 | 2683 | 262 | 18 | -1 | #DIV/0! | 22.3917 | 13.1333 | 0
41902.7917 | 1 | 2684 | 262 | 19 | -1 | #DIV/0! | 22.0883 | 16.2417 | 0
41902.8333 | 1 | 2685 | 262 | 20 | -1 | #DIV/0! | 22.6817 | 16.2417 | 0
41902.875 | 1 | 2686 | 262 | 21 | -1 | #DIV/0! | 22.6483 | 1.5083 | 0
41902.9167 | 1 | 2687 | 262 | 22 | -1 | #DIV/0! | 22.105 | 0.1 | 0
41902.9583 | 1 | 2688 | 262 | 23 | -1 | #DIV/0! | 21.8883 | 0.1 | 0
41903 | 1 | 2689 | 262 | 0 | -1 | 0.21429 | 21.8267 | 0.1 | 0
41903.0417 | 1 | 2690 | 263 | 1 | -1 | #DIV/0! | 21.89 | 0.1 | -2
41903.0833 | 1 | 2691 | 263 | 2 | -1 | #DIV/0! | 21.7967 | 0.10833 | -2
41903.125 | 1 | 2692 | 263 | 3 | -1 | 0.2375 | 21.9717 | 0.1 | -2
41903.1667 | 1 | 2693 | 263 | 4 | -1 | #DIV/0! | 21.8083 | 0.10833 | -2
41903.2083 | 1 | 2694 | 263 | 5 | -1 | 3.8923 | 21.7267 | 0.1 | -2
41903.25 | 1 | 2695 | 263 | 6 | -1 | 42.8267 | 22.6183 | 0.1 | -2
41903.2917 | 1 | 2696 | 263 | 7 | -1 | 168.0633 | 24.195 | 0.10833 | -2
41903.3333 | 1 | 2697 | 263 | 8 | -1 | 299.2667 | 25.315 | 20.9 | -2
41903.375 | 1 | 2698 | 263 | 9 | -1 | 355.6033 | 25.9733 | 16.2083 | -2
41903.4167 | 1 | 2699 | 263 | 10 | -1 | 430.17 | 26.0667 | 17.7167 | -2
41903.4583 | 1 | 2700 | 263 | 11 | -1 | 589.6871 | 26.6417 | 16.2167 | -2
41903.5 | 1 | 2701 | 263 | 12 | -1 | 524.6033 | 26.885 | 13.1583 | -2
41903.5417 | 1 | 2702 | 263 | 13 | -1 | 593.6133 | 26.91 | 19.2833 | -2
41903.5833 | 1 | 2703 | 263 | 14 | -1 | 308.61 | 27.2583 | 15.2727 | -2
41903.625 | 1 | 2704 | 263 | 15 | -1 | 121.55 | 25.63 | 14.6917 | -2
41903.6667 | 1 | 2705 | 263 | 16 | -1 | 48.6742 | 24.395 | 17.7667 | -2
41903.7083 | 1 | 2706 | 263 | 17 | -1 | 10.6591 | 24.005 | 16.2417 | -2
41903.75 | 1 | 2707 | 263 | 18 | -1 | #DIV/0! | 23.62 | 13.125 | -2
41903.7917 | 1 | 2708 | 263 | 19 | -1 | #DIV/0! | 23.45 | 16.2167 | -2
41903.8333 | 1 | 2709 | 263 | 20 | -1 | #DIV/0! | 23.3433 | 13.1667 | -2
41903.875 | 1 | 2710 | 263 | 21 | -1 | #DIV/0! | 23.255 | 1.5083 | -2
41903.9167 | 1 | 2711 | 263 | 22 | -1 | #DIV/0! | 23.0833 | 0.10833 | -2
41903.9583 | 1 | 2712 | 263 | 23 | -1 | #DIV/0! | 22.9683 | 0.1 | -2
41904 | 1 | 2713 | 263 | 0 | 1 | #DIV/0! | 23.0567 | 0.1 | -2
41904.0417 | 1 | 2714 | 264 | 1 | 1 | #DIV/0! | 22.9767 | 0.1 | -2
41904.0833 | 1 | 2715 | 264 | 2 | 1 | #DIV/0! | 22.9317 | 0.1 | -2
41904.125 | 1 | 2716 | 264 | 3 | 1 | #DIV/0! | 23.0733 | 0.1 | -2
41904.1667 | 1 | 2717 | 264 | 4 | 1 | #DIV/0! | 22.82 | 0.10833 | -2
41904.2083 | 1 | 2718 | 264 | 5 | 1 | 0.1 | 22.6783 | 0.1 | -2
41904.25 | 1 | 2719 | 264 | 6 | 1 | 6.837 | 22.4083 | 0.1 | -2
41904.2917 | 1 | 2720 | 264 | 7 | 1 | 20.4433 | 22.3083 | 22.325 | -2
41904.3333 | 1 | 2721 | 264 | 8 | 1 | 28.83 | 23.3183 | 17.7 | -2
41904.375 | 1 | 2722 | 264 | 9 | 1 | 47.4267 | 23.6117 | 20.8417 | -2
41904.4167 | 1 | 2723 | 264 | 10 | 1 | 60.81 | 24.0817 | 19.3167 | -2
41904.4583 | 1 | 2724 | 264 | 11 | 1 | 59.22 | 23.9833 | 17.8083 | -2
41904.5 | 1 | 2725 | 264 | 12 | 1 | 131.6367 | 22.8433 | 19.9231 | -2
41904.5417 | 1 | 2726 | 264 | 13 | 1 | 133.7345 | 23.6083 | 18.4417 | -2
41904.5833 | 1 | 2727 | 264 | 14 | 1 | 72.0633 | 24.0467 | 17.775 | -2
41904.625 | 1 | 2728 | 264 | 15 | 1 | 36.8233 | 23.8933 | 14.6833 | -2
41904.6667 | 1 | 2729 | 264 | 16 | 1 | 24.4613 | 23.005 | 17.775 | -2
41904.7083 | 1 | 2730 | 264 | 17 | 1 | 3.9111 | 22.84 | 17.775 | -2
41904.75 | 1 | 2731 | 264 | 18 | 1 | 0.11 | 23.0467 | 14.6833 | -2
41904.7917 | 1 | 2732 | 264 | 19 | 1 | 0.22 | 23.4367 | 16.2583 | -2
41904.8333 | 1 | 2733 | 264 | 20 | 1 | 0.28696 | 23.5717 | 20.8917 | -2
41904.875 | 1 | 2734 | 264 | 21 | 1 | 0.28621 | 23.87 | 19.3917 | -2
41904.9167 | 1 | 2735 | 264 | 22 | 1 | 0.44828 | 23.9133 | 0.80833 | -2
41904.9583 | 1 | 2736 | 264 | 23 | 1 | 0.19643 | 23.9183 | 0.1 | -2
41905 | 1 | 2737 | 264 | 0 | 1 | 0.20667 | 23.6767 | 0.10833 | -2
41905.0417 | 1 | 2738 | 265 | 1 | 1 | 0.48667 | 23.7167 | 0.1 | -2
41905.0833 | 1 | 2739 | 265 | 2 | 1 | 0.52581 | 23.965 | 0.1 | -2
41905.125 | 1 | 2740 | 265 | 3 | 1 | 0.31 | 23.9883 | 0.1 | -2
41905.1667 | 1 | 2741 | 265 | 4 | 1 | 0.48667 | 23.9 | 0.1 | -2
41905.2083 | 1 | 2742 | 265 | 5 | 1 | 0.94 | 24.2683 | 0.1 | -2
41905.25 | 1 | 2743 | 265 | 6 | 1 | 7.11 | 25.1767 | 0.1 | -2
41905.2917 | 1 | 2744 | 265 | 7 | 1 | 29.5533 | 25.0617 | 25.525 | -2
41905.3333 | 1 | 2745 | 265 | 8 | 1 | 69.4903 | 24.4317 | 19.3167 | -2
41905.375 | 1 | 2746 | 265 | 9 | 1 | 95.3767 | 24.015 | 19.1917 | -2
41905.4167 | 1 | 2747 | 265 | 10 | 1 | 104.78 | 24.0967 | 20.8583 | -2
41905.4583 | 1 | 2748 | 265 | 11 | 1 | 50.7226 | 24.1083 | 19.35 | -2
41905.5 | 1 | 2749 | 265 | 12 | 1 | 125.1633 | 24.1617 | 16.25 | -2
41905.5417 | 1 | 2750 | 265 | 13 | 1 | 59.5469 | 24.2917 | 27.1333 | -2
41905.5833 | 1 | 2751 | 265 | 14 | 1 | 97.5133 | 24.11 | 22.6083 | -2
41905.625 | 1 | 2752 | 265 | 15 | 1 | 99.8633 | 23.955 | 24.2083 | -2
41905.6667 | 1 | 2753 | 265 | 16 | 1 | 50.68 | 23.8667 | 25.825 | -2
41905.7083 | 1 | 2754 | 265 | 17 | 1 | 2.7433 | 23.8017 | 25.8333 | -2
41905.75 | 1 | 2755 | 265 | 18 | 1 | 0.84 | 23.8483 | 19.5417 | -2
41905.7917 | 1 | 2756 | 265 | 19 | 1 | #DIV/0! | 23.8183 | 24.275 | -2
41905.8333 | 1 | 2757 | 265 | 20 | 1 | 0.46 | 23.7683 | 22.7 | -2
41905.875 | 1 | 2758 | 265 | 21 | 1 | 0.38333 | 23.535 | 21.1 | -2
41905.9167 | 1 | 2759 | 265 | 22 | 1 | 0.41111 | 23.2667 | 0.8 | -2
41905.9583 | 1 | 2760 | 265 | 23 | 1 | 0.59333 | 23.06 | 0.1 | -2
41906 | 1 | 2761 | 265 | 0 | 1 | 0.175 | 22.9933 | 0.1 | -2
41906.0417 | 1 | 2762 | 266 | 1 | 1 | 0.1 | 22.9583 | 0.1 | -2
41906.0833 | 1 | 2763 | 266 | 2 | 1 | 0.1 | 22.6033 | 0.1 | -2
41906.125 | 1 | 2764 | 266 | 3 | 1 | #DIV/0! | 22.585 | 0.1 | -2
41906.1667 | 1 | 2765 | 266 | 4 | 1 | 0.1 | 22.6633 | 0.1 | -2
41906.2083 | 1 | 2766 | 266 | 5 | 1 | 1.3115 | 22.6233 | 0.1 | -2
41906.25 | 1 | 2767 | 266 | 6 | 1 | 29.0733 | 22.8217 | 0.1 | -2
41906.2917 | 1 | 2768 | 266 | 7 | 1 | 56.3533 | 22.57 | 27.325 | -2
41906.3333 | 1 | 2769 | 266 | 8 | 1 | 98.87 | 23.2917 | 20.8917 | -2
41906.375 | 1 | 2770 | 266 | 9 | 1 | 96.0633 | 23.46 | 20.9083 | -2
41906.4167 | 1 | 2771 | 266 | 10 | 1 | 218.7149 | 24.2967 | 19.4 | -2
41906.4583 | 1 | 2772 | 266 | 11 | 1 | 218.2667 | 24.5233 | 21.0333 | -2
41906.5 | 1 | 2773 | 266 | 12 | 1 | 266.7882 | 24.5583 | 19.4167 | -2
41906.5417 | 1 | 2774 | 266 | 13 | 1 | 290.9267 | 25.7817 | 22.5917 | -2
41906.5833 | 1 | 2775 | 266 | 14 | 1 | 534.74 | 26.3633 | 17.8833 | -2
41906.625 | 1 | 2776 | 266 | 15 | 1 | 114.06 | 26.495 | 20.9917 | -2
41906.6667 | 1 | 2777 | 266 | 16 | 1 | 80.5333 | 25.905 | 21.5 | -2
41906.7083 | 1 | 2778 | 266 | 17 | 1 | 21.225 | 24.7722 | 16.3583 | -2
41906.75 | 1 | 2779 | 266 | 18 | 1 | #DIV/0! | 23.6083 | 17.9 | -2
41906.7917 | 1 | 2780 | 266 | 19 | 1 | #DIV/0! | 22.8033 | 17.9333 | -2
41906.8333 | 1 | 2781 | 266 | 20 | 1 | #DIV/0! | 21.9933 | 14.8083 | -2
41906.875 | 1 | 2782 | 266 | 21 | 1 | #DIV/0! | 20.825 | 16.375 | -2
41906.9167 | 1 | 2783 | 266 | 22 | 1 | #DIV/0! | 20.7133 | 0.8 | -2
41906.9583 | 1 | 2784 | 266 | 23 | 1 | #DIV/0! | 20.28 | 0.1 | -2
41907 | 1 | 2785 | 266 | 0 | 1 | #DIV/0! | 19.9383 | 0.1 | -2
41907.0417 | 1 | 2786 | 267 | 1 | 1 | #DIV/0! | 20.0483 | 0.1 | 0
41907.0833 | 1 | 2787 | 267 | 2 | 1 | #DIV/0! | 19.4417 | 0.1 | 0
41907.125 | 1 | 2788 | 267 | 3 | 1 | #DIV/0! | 19.2933 | 0.1 | 0
41907.1667 | 1 | 2789 | 267 | 4 | 1 | #DIV/0! | 19.3667 | 0.10833 | 0
41907.2083 | 1 | 2790 | 267 | 5 | 1 | 8.62 | 19.6133 | 0.1 | 0
41907.25 | 1 | 2791 | 267 | 6 | 1 | 59.1 | 20.4917 | 0.1 | 0
41907.2917 | 1 | 2792 | 267 | 7 | 1 | 256.14 | 22.845 | 22.4083 | 0
41907.3333 | 1 | 2793 | 267 | 8 | 1 | 508.8 | 24.34 | 22.3167 | 0
41907.375 | 1 | 2794 | 267 | 9 | 1 | 707.71 | 25.95 | 19.3917 | 0
41907.4167 | 1 | 2795 | 267 | 10 | 1 | 816.25 | 27.46 | 17.8167 | 0
41907.4583 | 1 | 2796 | 267 | 11 | 1 | 867.57 | 27.6417 | 20.9417 | 0
41907.5 | 1 | 2797 | 267 | 12 | 1 | 813.29 | 27.8133 | 19.4417 | 0
41907.5417 | 1 | 2798 | 267 | 13 | 1 | 701.62 | 28.29 | 22.5417 | 0
41907.5833 | 1 | 2799 | 267 | 14 | 1 | 375.22 | 28.9133 | 20.9583 | 0
41907.625 | 1 | 2800 | 267 | 15 | 1 | 295.29 | 28.5067 | 19.4667 | 0
41907.6667 | 1 | 2801 | 267 | 16 | 1 | 79.97 | 27.0017 | 22.5583 | 0
41907.7083 | 1 | 2802 | 267 | 17 | 1 | 9.7 | 25.5383 | 17.9833 | 0
41907.75 | 1 | 2803 | 267 | 18 | 1 | #DIV/0! | 24.5317 | 16.375 | 0
41907.7917 | 1 | 2804 | 267 | 19 | 1 | #DIV/0! | 24.135 | 17.9167 | 0
41907.8333 | 1 | 2805 | 267 | 20 | 1 | #DIV/0! | 23.75 | 17.85 | 0
41907.875 | 1 | 2806 | 267 | 21 | 1 | #DIV/0! | 23.4017 | 17.9 | 0
41907.9167 | 1 | 2807 | 267 | 22 | 1 | #DIV/0! | 22.82 | 0.8 | 0
41907.9583 | 1 | 2808 | 267 | 23 | 1 | #DIV/0! | 22.41 | 0.1 | 0
41908 | 1 | 2809 | 267 | 0 | 1 | #DIV/0! | 21.8583 | 0.1 | 0
41908.0417 | 1 | 2810 | 268 | 1 | 1 | #DIV/0! | 21.7267 | 0.1 | 0
41908.0833 | 1 | 2811 | 268 | 2 | 1 | #DIV/0! | 21.3683 | 0.1 | 0
41908.125 | 1 | 2812 | 268 | 3 | 1 | #DIV/0! | 21.2833 | 0.1 | 0
41908.1667 | 1 | 2813 | 268 | 4 | 1 | #DIV/0! | 21.7533 | 0.11667 | 0
41908.2083 | 1 | 2814 | 268 | 5 | 1 | 10.0167 | 21.3767 | 0.1 | 0
41908.25 | 1 | 2815 | 268 | 6 | 1 | 62.8333 | 22.29 | 0.1 | 0
41908.2917 | 1 | 2816 | 268 | 7 | 1 | 216.55 | 23.7983 | 24.05 | 0
41908.3333 | 1 | 2817 | 268 | 8 | 1 | 408.805 | 25.24 | 20.9083 | 0
41908.375 | 1 | 2818 | 268 | 9 | 1 | 505.9 | 26.5683 | 20.925 | 0
41908.4167 | 1 | 2819 | 268 | 10 | 1 | 462.9867 | 27.3067 | 21.4077 | 0
41908.4583 | 1 | 2820 | 268 | 11 | 1 | 562 | 27.6117 | 17.8083 | 0
41908.5 | 1 | 2821 | 268 | 12 | 1 | 469.26 | 28.2767 | 17.8167 | 0
41908.5417 | 1 | 2822 | 268 | 13 | 1 | 631.1938 | 28.0133 | 20.925 | 0
41908.5833 | 1 | 2823 | 268 | 14 | 1 | 402.5 | 27.4933 | 20.9333 | 0
41908.625 | 1 | 2824 | 268 | 15 | 1 | 138.16 | 26.6183 | 17.8583 | 0
41908.6667 | 1 | 2825 | 268 | 16 | 1 | 53.1955 | 26.22 | 20.9917 | 0
41908.7083 | 1 | 2826 | 268 | 17 | 1 | 15.92 | 24.86 | 19.3917 | 0
41908.75 | 1 | 2827 | 268 | 18 | 1 | #DIV/0! | 24.0167 | 16.2833 | 0
41908.7917 | 1 | 2828 | 268 | 19 | 1 | #DIV/0! | 23.58 | 17.85 | 0
41908.8333 | 1 | 2829 | 268 | 20 | 1 | #DIV/0! | 23.3367 | 19.425 | 0
41908.875 | 1 | 2830 | 268 | 21 | 1 | #DIV/0! | 23.0333 | 16.2 | 0
41908.9167 | 1 | 2831 | 268 | 22 | 1 | #DIV/0! | 22.955 | 0.8 | 0
41908.9583 | 1 | 2832 | 268 | 23 | 1 | #DIV/0! | 22.7617 | 0.10833 | 0
41909 | 1 | 2833 | 268 | 0 | -1 | #DIV/0! | 22.6967 | 0.1 | 0
41909.0417 | 1 | 2834 | 269 | 1 | -1 | #DIV/0! | 22.6133 | 0.1 | 0
41909.0833 | 1 | 2835 | 269 | 2 | -1 | #DIV/0! | 22.5983 | 0.11667 | 0
41909.125 | 1 | 2836 | 269 | 3 | -1 | #DIV/0! | 22.5383 | 0.11667 | 0
41909.1667 | 1 | 2837 | 269 | 4 | -1 | #DIV/0! | 22.67 | 0.10833 | 0
41909.2083 | 1 | 2838 | 269 | 5 | -1 | 5.3133 | 22.7517 | 0.10833 | 0
41909.25 | 1 | 2839 | 269 | 6 | -1 | 57.4267 | 23.11 | 0.11667 | 0
41909.2917 | 1 | 2840 | 269 | 7 | -1 | 197.9767 | 23.9767 | 0.1 | 0
41909.3333 | 1 | 2841 | 269 | 8 | -1 | 269.7 | 25.2583 | 22.475 | 0
41909.375 | 1 | 2842 | 269 | 9 | -1 | 434.8167 | 26.6233 | 20.8333 | 0
41909.4167 | 1 | 2843 | 269 | 10 | -1 | 436.8033 | 27.9533 | 19.2583 | 0
41909.4583 | 1 | 2844 | 269 | 11 | -1 | 422.9367 | 29.5317 | 17.75 | 0
41909.5 | 1 | 2845 | 269 | 12 | -1 | 604.3033 | 29.465 | 22.4 | 0
41909.5417 | 1 | 2846 | 269 | 13 | -1 | 706.8767 | 29.75 | 17.825 | 0
41909.5833 | 1 | 2847 | 269 | 14 | -1 | 429.75 | 30.13 | 19.3667 | 0
41909.625 | 1 | 2848 | 269 | 15 | -1 | 334.4065 | 29.2717 | 20.9583 | 0
41909.6667 | 1 | 2849 | 269 | 16 | -1 | 108.01 | 27.6383 | 17.825 | 0
41909.7083 | 1 | 2850 | 269 | 17 | -1 | 14.5 | 25.96 | 24.075 | 0
41909.75 | 1 | 2851 | 269 | 18 | -1 | #DIV/0! | 25.0667 | 17.85 | 0
41909.7917 | 1 | 2852 | 269 | 19 | -1 | #DIV/0! | 24.6233 | 17.8667 | 0
41909.8333 | 1 | 2853 | 269 | 20 | -1 | #DIV/0! | 24.3117 | 20.975 | 0
41909.875 | 1 | 2854 | 269 | 21 | -1 | #DIV/0! | 24.1167 | 0.8 | 0
41909.9167 | 1 | 2855 | 269 | 22 | -1 | #DIV/0! | 23.8367 | 0.1 | 0
41909.9583 | 1 | 2856 | 269 | 23 | -1 | #DIV/0! | 23.645 | 0.1 | 0
41910 | 1 | 2857 | 269 | 0 | -1 | #DIV/0! | 23.45 | 0.1 | 0
41910.0417 | 1 | 2858 | 270 | 1 | -1 | #DIV/0! | 23.2633 | 0.1 | -1
41910.0833 | 1 | 2859 | 270 | 2 | -1 | #DIV/0! | 23.105 | 0.1 | -1
41910.125 | 1 | 2860 | 270 | 3 | -1 | #DIV/0! | 22.9383 | 0.1 | -1
41910.1667 | 1 | 2861 | 270 | 4 | -1 | #DIV/0! | 22.7883 | 0.1 | -1
41910.2083 | 1 | 2862 | 270 | 5 | -1 | 7.4583 | 22.7367 | 0.1 | -1
41910.25 | 1 | 2863 | 270 | 6 | -1 | 56 | 23.1167 | 0.1 | -1
41910.2917 | 1 | 2864 | 270 | 7 | -1 | 233.2129 | 24.1433 | 0.1 | -1
41910.3333 | 1 | 2865 | 270 | 8 | -1 | 429.0733 | 26.2467 | 27.1 | -1
41910.375 | 1 | 2866 | 270 | 9 | -1 | 570.54 | 27.5333 | 23.9833 | -1
41910.4167 | 1 | 2867 | 270 | 10 | -1 | 716.0267 | 28.395 | 27.25 | -1
41910.4583 | 1 | 2868 | 270 | 11 | -1 | 803.5241 | 29.2167 | 27.3083 | -1
41910.5 | 1 | 2869 | 270 | 12 | -1 | 818.43 | 29.4083 | 27.3917 | -1
41910.5417 | 1 | 2870 | 270 | 13 | -1 | 739.58 | 29.8967 | 27.4154 | -1
41910.5833 | 1 | 2871 | 270 | 14 | -1 | 563.8333 | 30.04 | 27.5167 | -1
41910.625 | 1 | 2872 | 270 | 15 | -1 | 346.65 | 28.9333 | 27.5417 | -1
41910.6667 | 1 | 2873 | 270 | 16 | -1 | 120.7967 | 27.455 | 27.55 | -1
41910.7083 | 1 | 2874 | 270 | 17 | -1 | 13.6643 | 25.7217 | 24.375 | -1
41910.75 | 1 | 2875 | 270 | 18 | -1 | #DIV/0! | 24.7817 | 27.55 | -1
41910.7917 | 1 | 2876 | 270 | 19 | -1 | #DIV/0! | 24.4 | 22.825 | -1
41910.8333 | 1 | 2877 | 270 | 20 | -1 | #DIV/0! | 24.155 | 24.4167 | -1
41910.875 | 1 | 2878 | 270 | 21 | -1 | #DIV/0! | 23.89 | 0.81667 | -1
41910.9167 | 1 | 2879 | 270 | 22 | -1 | #DIV/0! | 23.795 | 0.1 | -1
41910.9583 | 1 | 2880 | 270 | 23 | -1 | #DIV/0! | 23.7633 | 0.1 | -1
41911 | 1 | 2881 | 270 | 0 | 1 | #DIV/0! | 23.85 | 0.1 | -1
41911.0417 | 1 | 2882 | 271 | 1 | 1 | #DIV/0! | 24.0667 | 0.125 | -2
41911.0833 | 1 | 2883 | 271 | 2 | 1 | #DIV/0! | 24.12 | 0.1 | -2
41911.125 | 1 | 2884 | 271 | 3 | 1 | #DIV/0! | 24.1483 | 0.10833 | -2
41911.1667 | 1 | 2885 | 271 | 4 | 1 | #DIV/0! | 24.1067 | 0.1 | -2
41911.2083 | 1 | 2886 | 271 | 5 | 1 | 6.45 | 23.96 | 0.1 | -2
41911.25 | 1 | 2887 | 271 | 6 | 1 | 54.6333 | 24.6383 | 0.11667 | -2
41911.2917 | 1 | 2888 | 271 | 7 | 1 | 202 | 26.245 | 27.575 | -2
41911.3333 | 1 | 2889 | 271 | 8 | 1 | 409.1267 | 28.1767 | 27.3833 | -2
41911.375 | 1 | 2890 | 271 | 9 | 1 | 494.9767 | 29.685 | 27.4083 | -2
41911.4167 | 1 | 2891 | 271 | 10 | 1 | 622.6333 | 30.715 | 27.5 | -2
41911.4583 | 1 | 2892 | 271 | 11 | 1 | 558.9967 | 32.0467 | 27.5667 | -2
41911.5 | 1 | 2893 | 271 | 12 | 1 | 533.9933 | 31.8367 | 27.6083 | -2
41911.5417 | 1 | 2894 | 271 | 13 | 1 | 376.11 | 31.03 | 27.675 | -2
41911.5833 | 1 | 2895 | 271 | 14 | 1 | 217.57 | 28.795 | 27.7417 | -2
41911.625 | 1 | 2896 | 271 | 15 | 1 | 131.14 | 27.6367 | 27.75 | -2
41911.6667 | 1 | 2897 | 271 | 16 | 1 | 61.9067 | 27.225 | 27.7333 | -2
41911.7083 | 1 | 2898 | 271 | 17 | 1 | 7.12 | 26.0033 | 27.7167 | -2
41911.75 | 1 | 2899 | 271 | 18 | 1 | #DIV/0! | 25.0517 | 22.85 | -2
41911.7917 | 1 | 2900 | 271 | 19 | 1 | #DIV/0! | 24.3317 | 24.4667 | -2
41911.8333 | 1 | 2901 | 271 | 20 | 1 | #DIV/0! | 24.0783 | 26.0583 | -2
41911.875 | 1 | 2902 | 271 | 21 | 1 | #DIV/0! | 24.115 | 24.4833 | -2
41911.9167 | 1 | 2903 | 271 | 22 | 1 | #DIV/0! | 23.695 | 0.8 | -2
41911.9583 | 1 | 2904 | 271 | 23 | 1 | #DIV/0! | 23.03 | 0.1 | -2
41912 | 1 | 2905 | 271 | 0 | 1 | #DIV/0! | 22.9517 | 0.1 | -2
41912.0417 | 1 | 2906 | 272 | 1 | 1 | #DIV/0! | 22.86 | 0.1 | -2
41912.0833 | 1 | 2907 | 272 | 2 | 1 | #DIV/0! | 22.815 | 0.1 | -2
41912.125 | 1 | 2908 | 272 | 3 | 1 | #DIV/0! | 22.3033 | 0.10833 | -2
41912.1667 | 1 | 2909 | 272 | 4 | 1 | #DIV/0! | 21.9817 | 0.1 | -2
41912.2083 | 1 | 2910 | 272 | 5 | 1 | #DIV/0! | 21.8367 | 0.1 | -2
41912.25 | 1 | 2911 | 272 | 6 | 1 | 4.43 | 21.57 | 0.1 | -2
41912.2917 | 1 | 2912 | 272 | 7 | 1 | 26.0452 | 21.7667 | 27.55 | -2
41912.3333 | 1 | 2913 | 272 | 8 | 1 | 32.0833 | 20.555 | 24.1667 | -2
41912.375 | 1 | 2914 | 272 | 9 | 1 | 55.78 | 20.6933 | 17.9 | -2
41912.4167 | 1 | 2915 | 272 | 10 | 1 | 73.94 | 20.8167 | 19.4417 | -2
41912.4583 | 1 | 2916 | 272 | 11 | 1 | 86.31 | 20.9368 | 17.9167 | -2
41912.5 | 1 | 2917 | 272 | 12 | 1 | 141.271 | 21 | 14.775 | -2
41912.5417 | 1 | 2918 | 272 | 13 | 1 | 165.67 | 22 | 16.3333 | -2
41912.5833 | 1 | 2919 | 272 | 14 | 1 | 138.6167 | 22 | 19.4833 | -2
41912.625 | 1 | 2920 | 272 | 15 | 1 | 126.3633 | 22 | 16.35 | -2
41912.6667 | 1 | 2921 | 272 | 16 | 1 | 65.3133 | 21 | 14.7667 | -2
41912.7083 | 1 | 2922 | 272 | 17 | 1 | 15.3 | 21 | 17.8667 | -2
41912.75 | 1 | 2923 | 272 | 18 | 1 | #DIV/0! | 20 | 17.8 | -2
41912.7917 | 1 | 2924 | 272 | 19 | 1 | #DIV/0! | 19 | 13.1417 | -2
41912.8333 | 1 | 2925 | 272 | 20 | 1 | #DIV/0! | 18 | 16.2083 | -2
41912.875 | 1 | 2926 | 272 | 21 | 1 | #DIV/0! | 18 | 14.6667 | -2
41912.9167 | 1 | 2927 | 272 | 22 | 1 | #DIV/0! | 17 | 0.8 | -2
41912.9583 | 1 | 2928 | 272 | 23 | 1 | #DIV/0! | 17 | 0.1 | -2

## 逐日负荷与能效
Date | 逐时温度（均值℃） | 地源侧供水温度 | 地源侧回水温度 | 辐射侧供温度 | 辐射侧回温度 | 机组功率 | 用户侧供温度 | 用户侧回温度 | 总表功率 | 地源侧流量（m³/h） | 用户侧流量（m³/h） | 用户侧负荷（kW） | 机主能效比 | 系统能效比 | MON | DAY | DATE | 逐日温度（均值℃） | 逐日辐照 | 地源侧供水温度 | 地源侧回水温度 | 辐射侧供温度 | 辐射侧回温度 | 机组功率 | 用户侧供温度 | 用户侧回温度 | 总表功率 | 地源侧流量（m³/h） | 用户侧流量（m³/h） | 用户侧负荷（kW） | 机主能效比 | 系统能效比
2014-06-01 07:00 | 22.3467 | 30.5567 | 28.1067 | 19.08 | 20.43 | 14.4083 | 11.7067 | 12.28 | 23.7667 | 28.78 | 22.33 | 36.8197 | 2.5554 | 1.5492 | 6 | 1 | 2014-06-01 | 22.2837 | 43.3083 | 30.8362 | 28.3388 | 18.8319 | 20.1043 | 17.3726 | 11.5367 | 12.6952 | 26.7232 | 28.78 | 22.33 | 51.5451 | 2.967 | 1.9289
2014-06-01 08:00 | 22.27 | 30.57 | 28.1067 | 19.0333 | 20.4067 | 15.95 | 11.0867 | 12.3133 | 25.3 | 28.78 | 22.33 | 53.8401 | 3.3756 | 2.1281 | 6 | 1 | 2014-06-02 | 24.0617 | 264.6733 | 30.8157 | 28.4186 | 18.3512 | 19.5555 | 17.356 | 11.3829 | 12.471 | 26.719 | 28.78 | 22.33 | 49.7091 | 2.8641 | 1.8604
2014-06-01 09:00 | 22.455 | 30.5333 | 28.11 | 19.0333 | 20.4067 | 14.475 | 11.1167 | 12.3633 | 23.8167 | 28.78 | 22.33 | 54.3611 | 3.7555 | 2.2825 | 6 | 1 | 2014-06-03 | 21.6255 | 148.8378 | 29.5905 | 27.8414 | 18.036 | 19.1132 | 12.825 | 11.7621 | 12.3496 | 22.2411 | 28.78 | 22.33 | 36.6677 | 2.8591 | 1.6486
2014-06-01 10:00 | 22.2217 | 30.78 | 28.1867 | 18.9667 | 20.36 | 18.8 | 10.8367 | 12.0167 | 28.0667 | 28.78 | 22.33 | 52.6244 | 2.7992 | 1.875 | 6 | 1 | 2014-06-04 | 23.0894 | 168.2715 | 29.3073 | 27.6564 | 18.0656 | 19.1275 | 12.2792 | 11.7443 | 12.3144 | 21.6494 | 28.78 | 22.33 | 36.2149 | 2.9493 | 1.6728
2014-06-01 11:00 | 21.7833 | 30.2733 | 28.1833 | 18.9233 | 20.2433 | 16.1667 | 11.2367 | 12.47 | 25.5417 | 28.78 | 22.33 | 54.0138 | 3.3411 | 2.1147 | 6 | 1 | 2014-06-05 | 24.3371 | 326.3487 | 29.5352 | 27.7636 | 18.1955 | 19.2919 | 13.6619 | 11.6804 | 12.3421 | 23.125 | 28.78 | 22.33 | 38.603 | 2.8256 | 1.6693
2014-06-01 12:00 | 22.24 | 30.9567 | 28.3 | 18.8233 | 20.2233 | 16.3 | 10.6667 | 11.8833 | 25.6667 | 28.78 | 22.33 | 53.5796 | 3.2871 | 2.0875 | 6 | 1 | 2014-06-06 | 26.1972 | 426.692 | 30.5775 | 28.058 | 18.5365 | 19.8406 | 16.4768 | 11.1433 | 12.2607 | 25.8476 | 28.78 | 22.33 | 50.472 | 3.0632 | 1.9527
2014-06-01 13:00 | 21.41 | 30.31 | 28.2033 | 18.9667 | 20.26 | 18.7833 | 11.5133 | 12.7567 | 28.125 | 28.78 | 22.33 | 54.2743 | 2.8895 | 1.9298 | 6 | 1 | 2014-06-07 | 27.8163 | 351.6176 | #DIV/0! | #DIV/0! | #DIV/0! | #DIV/0! | #DIV/0! | #DIV/0! | #DIV/0! | #DIV/0! | 28.78 | 22.33 | #DIV/0! | #DIV/0! | #DIV/0!
2014-06-01 14:00 | 21.4733 | 31.0233 | 28.3667 | 18.7867 | 20.06 | 18.8667 | 11.43 | 12.69 | 28.2083 | 28.78 | 22.33 | 54.7085 | 2.8997 | 1.9394 | 6 | 1 | 2014-06-08 | 25.5451 | 229.2447 | 25.2224 | 24.3268 | 21.289 | 21.6356 | 0.3 | 23.0732 | 22.3755 | 0.3 | 28.78 | 22.33 | 3.1851 | 10.6171 | 10.6171
2014-06-01 15:00 | 21.7317 | 31.26 | 28.45 | 18.92 | 20.08 | 18.9417 | 12.4033 | 13.7533 | 28.3417 | 28.78 | 22.33 | 57.0532 | 3.012 | 2.013 | 6 | 1 | 2014-06-09 | 24.9333 | 277.1664 | 28.3677 | 26.4037 | 20.1633 | 21.3047 | 12.2714 | 14.7036 | 15.401 | 18.947 | 28.78 | 22.33 | 39.5321 | 3.2215 | 2.0865
2014-06-01 16:00 | 22.2983 | 31.3367 | 28.52 | 18.8367 | 19.9533 | 19.025 | 12.5233 | 13.8833 | 28.4 | 28.78 | 22.33 | 57.3137 | 3.0125 | 2.0181 | 6 | 1 | 2014-06-10 | 25.2655 | 381.9997 | 28.3825 | 27.4292 | 21.2796 | 22.2038 | 13.7595 | 16.6099 | 17.4083 | 21.3554 | 28.78 | 22.33 | 42.1634 | 3.0643 | 1.9744
2014-06-01 17:00 | 23.2233 | 31.3833 | 28.58 | 18.8133 | 19.9267 | 19.0333 | 12.5333 | 13.89 | 28.4 | 28.78 | 22.33 | 57.2268 | 3.0067 | 2.015 | 6 | 1 | 2014-06-11 | 26.091 | 395.4044 | 31.1582 | 28.5027 | 19.9071 | 20.8247 | 18.5515 | 11.08 | 12.2793 | 26.9357 | 28.78 | 22.33 | 52.6058 | 2.8357 | 1.953
2014-06-01 18:00 | 23.3217 | 31.3233 | 28.5967 | 18.6233 | 19.8067 | 18.95 | 11.8067 | 13.0733 | 28.275 | 28.78 | 22.33 | 54.8822 | 2.8962 | 1.941 | 6 | 1 | 2014-06-12 | 26.7246 | 425.561 | 30.4415 | 28.2589 | 21.6944 | 22.1204 | 16.0518 | 11.3699 | 12.2637 | 24.1708 | 28.78 | 22.33 | 44.6476 | 2.7815 | 1.8472
2014-06-01 19:00 | 22.715 | 31.18 | 28.5733 | 18.3 | 19.5767 | 18.8583 | 10.81 | 11.98 | 28.1917 | 28.78 | 22.33 | 52.3638 | 2.7767 | 1.8574 | 6 | 1 | 2014-06-13 | 30.0235 | 387.2664 | 30.3855 | 28.284 | 21.835 | 22.2585 | 15.3131 | 11.4556 | 12.3149 | 23.4226 | 28.78 | 22.33 | 43.7482 | 2.8569 | 1.8678
2014-06-01 20:00 | 22.4817 | 30.22 | 28.46 | 18.54 | 19.7267 | 14.6583 | 11.8433 | 12.38 | 24.025 | 28.78 | 22.33 | 35.8645 | 2.4467 | 1.4928 | 6 | 1 | 2014-06-14 | 31.6461 | 370.5335 | 30.1336 | 28.0302 | 21.8877 | 22.2919 | 14.5573 | 11.4129 | 12.2836 | 22.731 | 28.78 | 22.33 | 44.0459 | 3.0257 | 1.9377
2014-06-02 07:00 | 23.6867 | 29.95 | 28.1767 | 18.2833 | 19.4467 | 14.75 | 11.6867 | 12.2467 | 24.125 | 28.78 | 22.33 | 36.4723 | 2.4727 | 1.5118 | 6 | 2 | 2014-06-15 | 27.7768 | 236.1152 | 29.7298 | 27.8912 | 21.9233 | 22.315 | 13.394 | 11.5883 | 12.2605 | 21.5542 | 28.78 | 22.33 | 38.8728 | 2.9022 | 1.8035
2014-06-02 08:00 | 24.6617 | 30.02 | 28.1567 | 18.59 | 19.74 | 19.55 | 11.5333 | 12.7567 | 28.95 | 28.78 | 22.33 | 53.7533 | 2.7495 | 1.8568 | 6 | 2 | 2014-06-16 | 23.6029 | 63.1581 | 30.1298 | 27.9879 | 21.8413 | 22.219 | 15.575 | 11.4396 | 12.2595 | 23.6994 | 28.78 | 22.33 | 42.7216 | 2.743 | 1.8026
2014-06-02 09:00 | 24.8183 | 31.1433 | 28.3667 | 18.4167 | 19.62 | 19.6167 | 11.4867 | 12.7867 | 29.0083 | 28.78 | 22.33 | 55.7506 | 2.842 | 1.9219 | 6 | 2 | 2014-06-17 | 22.6785 | 73.5301 | 29.7832 | 28.0832 | 21.289 | 21.6268 | 12.2179 | 11.7872 | 12.255 | 20.3771 | 28.78 | 22.33 | 33.5502 | 2.746 | 1.6465
2014-06-02 10:00 | 25.2933 | 31.27 | 28.4867 | 18.2667 | 19.41 | 19.675 | 11.65 | 12.9633 | 29.0167 | 28.78 | 22.33 | 56.0979 | 2.8512 | 1.9333 | 6 | 2 | 2014-06-18 | 23.4819 | 137.1749 | 29.1807 | 27.6489 | 21.6371 | 22.0314 | 11.4495 | 11.8875 | 12.2594 | 19.6594 | 28.78 | 22.33 | 31.0503 | 2.7119 | 1.5794
2014-06-02 11:00 | 24.895 | 31.3533 | 28.5567 | 18.16 | 19.2567 | 19.7083 | 11.7833 | 13.11 | 29.075 | 28.78 | 22.33 | 56.4453 | 2.864 | 1.9414 | 6 | 2 | 2014-06-19 | 25.7271 | 242.1007 | 29.9646 | 27.9368 | 21.7447 | 22.1651 | 14.5649 | 11.7025 | 12.4336 | 22.6923 | 28.78 | 22.33 | 40.4095 | 2.7745 | 1.7808
2014-06-02 12:00 | 24.38 | 31.3933 | 28.6067 | 18.08 | 19.1667 | 19.7417 | 11.7533 | 13.0533 | 29.0833 | 28.78 | 22.33 | 55.7506 | 2.824 | 1.9169 | 6 | 2 | 2014-06-20 | 24.225 | 78.2631 | 29.4235 | 27.7777 | 21.7564 | 22.1644 | 11.9718 | 11.8115 | 12.2901 | 20.1158 | 28.78 | 22.33 | 33.8319 | 2.826 | 1.6819
2014-06-02 13:00 | 24.3583 | 31.2767 | 28.63 | 18.0867 | 19.34 | 16.3917 | 10.7467 | 11.9267 | 25.7917 | 28.78 | 22.33 | 52.6244 | 3.2104 | 2.0404 | 6 | 2 | 2014-06-21 | 22.2863 | 44.5721 | 29.2386 | 27.6705 | 20.8455 | 21.2033 | 11.9417 | 11.841 | 12.2896 | 19.8143 | 28.78 | 22.33 | 33.05 | 2.7676 | 1.668
2014-06-02 14:00 | 25.05 | 30.2367 | 28.46 | 18.57 | 19.7367 | 17.2583 | 12.0433 | 12.6 | 26.6333 | 28.78 | 22.33 | 36.3855 | 2.1083 | 1.3662 | 6 | 2 | 2014-06-22 | 23.7321 | 167.0163 | 29.1854 | 27.6255 | 20.8171 | 21.2633 | 11.5331 | 11.8338 | 12.2524 | 19.7238 | 28.78 | 22.33 | 32.2684 | 2.7979 | 1.636
2014-06-02 15:00 | 25.4967 | 31.11 | 28.53 | 18.54 | 19.89 | 18.8083 | 10.68 | 11.8333 | 28.1167 | 28.78 | 22.33 | 51.9297 | 2.761 | 1.8469 | 6 | 2 | 2014-06-23 | 24.1617 | 138.5655 | 30.1276 | 27.9816 | 20.9241 | 21.3304 | 14.9976 | 11.4378 | 12.283 | 23.1149 | 28.78 | 22.33 | 43.3807 | 2.8925 | 1.8767
2014-06-02 16:00 | 23.9883 | 30.91 | 28.42 | 18.61 | 19.9067 | 15.7 | 11.1967 | 12.3933 | 25.05 | 28.78 | 22.33 | 53.0586 | 3.3795 | 2.1181 | 6 | 2 | 2014-06-24 | 27.3108 | 404.4282 | 31.2725 | 28.6846 | 20.6186 | 21.2049 | 18.0119 | 12.0539 | 13.2345 | 26.4062 | 28.78 | 22.33 | 52.1204 | 2.8937 | 1.9738
2014-06-02 17:00 | 23.5567 | 30.8967 | 28.4 | 18.5333 | 19.8333 | 15.725 | 11.0233 | 12.2233 | 25.0583 | 28.78 | 22.33 | 53.1454 | 3.3797 | 2.1209 | 6 | 2 | 2014-06-25 | 22.6014 | 63.4195 | 30.3961 | 28.4226 | 18.9034 | 19.8423 | 13.646 | 13.5619 | 14.2866 | 23.0101 | 28.78 | 22.33 | 40.2421 | 2.949 | 1.7489
2014-06-02 18:00 | 23.0767 | 31.0067 | 28.42 | 18.4167 | 19.7333 | 15.7333 | 10.7967 | 11.96 | 25.0667 | 28.78 | 22.33 | 52.1902 | 3.3172 | 2.0821 | 6 | 2 | 2014-06-26 | 22.1508 | 35.9001 | 29.6658 | 28.0548 | 18.9024 | 19.8057 | 11.7915 | 13.7382 | 14.2354 | 21.2176 | 28.78 | 22.33 | 34.3138 | 2.9101 | 1.6172
2014-06-02 19:00 | 22.1367 | 30.77 | 28.34 | 18.23 | 19.4467 | 15.6333 | 11.18 | 12.3933 | 25.0417 | 28.78 | 22.33 | 53.4928 | 3.4217 | 2.1361 | 6 | 2 | 2014-06-27 | 22.4532 | 77.4902 | 29.4352 | 27.842 | 18.9913 | 19.9063 | 10.5006 | 13.8732 | 14.2311 | 19.9651 | 28.78 | 22.33 | 30.6851 | 2.9222 | 1.5369
2014-06-02 20:00 | 21.465 | 30.0833 | 28.31 | 18.1333 | 19.25 | 14.6917 | 11.8 | 12.3467 | 24.05 | 28.78 | 22.33 | 36.125 | 2.4589 | 1.5021 | 6 | 2 | 2014-06-28 | 27.2881 | 248.425 | 29.5671 | 27.8598 | 19.2937 | 20.2677 | 11.956 | 13.7613 | 14.2517 | 21.2577 | 28.78 | 22.33 | 34.137 | 2.8552 | 1.6059
2014-06-03 07:00 | 21.0233 | 29.455 | 27.885 | 17.89 | 18.91 | 12.6833 | 11.695 | 11.935 | 22.0417 | 28.78 | 22.33 | 28.1358 | 2.2183 | 1.2765 | 6 | 3 | 2014-06-29 | 28.5689 | #DIV/0! | 29.6189 | 27.8732 | 19.5281 | 20.5569 | 11.1298 | 13.7946 | 14.2464 | 20.4857 | 28.78 | 22.33 | 33.1321 | 2.9769 | 1.6173
2014-06-03 08:00 | 22.0817 | 29.3767 | 27.8067 | 18.05 | 19.13 | 10.9583 | 11.8367 | 12.4067 | 20.3583 | 28.78 | 22.33 | 36.7328 | 3.352 | 1.8043 | 6 | 3 | 2014-06-30 | 25.3448 | 294.1875 | 29.9485 | 28.0078 | 18.9262 | 19.8083 | 13.5203 | 13.6438 | 14.4026 | 22.7071 | 28.78 | 22.33 | 41.1315 | 3.0422 | 1.8114
2014-06-03 09:00 | 22.4233 | 29.945 | 27.815 | 18.015 | 19.2 | 14.375 | 11.04 | 12.285 | 23.7833 | 28.78 | 22.33 | 54.3177 | 3.7786 | 2.2839 | 6 | 3 | 2014-07-01 | 22.5674 | #DIV/0! | 29.9514 | 28.1125 | 18.0546 | 18.697 | 11.6923 | 13.7798 | 14.497 | 20.7543 | 28.78 | 22.33 | 40.0451 | 3.4249 | 1.9295
2014-06-03 10:00 | 22.2267 | 29.255 | 27.805 | 18.125 | 19.205 | 12.8083 | 12.095 | 12.29 | 22.2333 | 28.78 | 22.33 | 26.9635 | 2.1052 | 1.2127 | 6 | 3 | 2014-07-02 | 25.3796 | #DIV/0! | 30.3971 | 28.2152 | 19.8495 | 20.3323 | 13.369 | 13.5277 | 14.4627 | 22.6702 | 28.78 | 22.33 | 45.7207 | 3.4199 | 2.0168
2014-06-03 11:00 | 22.9717 | 29.5433 | 27.8133 | 18.1033 | 19.2367 | 10.925 | 11.7433 | 12.2767 | 20.4083 | 28.78 | 22.33 | 35.7776 | 3.2748 | 1.7531 | 6 | 3 | 2014-07-03 | 27.7332 | #DIV/0! | 31.11 | 28.6632 | 20.4127 | 20.849 | 14.5068 | 13.4631 | 14.503 | 23.944 | 28.78 | 22.33 | 48.4545 | 3.3401 | 2.0237
2014-06-03 12:00 | 23.0367 | 29.16 | 27.84 | 18.15 | 19.23 | 14.4333 | 12.135 | 12.355 | 23.8 | 28.78 | 22.33 | 27.6148 | 1.9133 | 1.1603 | 6 | 3 | 2014-07-04 | 24.9221 | #DIV/0! | 30.9692 | 28.7025 | 20.4488 | 20.8187 | 13.9286 | 13.5757 | 14.4933 | 23.3394 | 28.78 | 22.33 | 45.2679 | 3.25 | 1.9395
2014-06-03 13:00 | 22.3517 | 29.8933 | 27.8033 | 18.06 | 19.2167 | 14.35 | 11.4267 | 12.6867 | 23.75 | 28.78 | 22.33 | 54.7085 | 3.8124 | 2.3035 | 6 | 3 | 2014-07-05 | 26.9238 | #DIV/0! | 30.2376 | 28.3658 | 20.4503 | 20.8279 | 11.0643 | 13.8452 | 14.4517 | 20.5232 | 28.78 | 22.33 | 37.1624 | 3.3588 | 1.8107
2014-06-03 14:00 | 22.555 | 30.235 | 27.875 | 18.03 | 19.125 | 9.4417 | 11.905 | 12.165 | 18.8667 | 28.78 | 22.33 | 28.6568 | 3.0351 | 1.5189 | 6 | 3 | 2014-07-06 | 26.3015 | #DIV/0! | 30.5811 | 28.5216 | 20.4295 | 20.8232 | 11.9673 | 13.9415 | 14.5118 | 21.3595 | 28.78 | 22.33 | 36.218 | 3.0264 | 1.6956
2014-06-03 15:00 | 22.2133 | 29.355 | 27.91 | 18.03 | 19.105 | 14.3333 | 11.99 | 12.195 | 23.7083 | 28.78 | 22.33 | 27.224 | 1.8993 | 1.1483 | 6 | 3 | 2014-07-07 | 27.6594 | #DIV/0! | 31.2192 | 28.7871 | 20.633 | 21.1522 | 15.1107 | 13.5983 | 14.4245 | 24.0667 | 28.78 | 22.33 | 42.886 | 2.8381 | 1.782
2014-06-03 16:00 | 21.0683 | 30.0267 | 27.83 | 18.01 | 19.13 | 12.825 | 11.3867 | 12.6067 | 22.275 | 28.78 | 22.33 | 53.6664 | 4.1845 | 2.4093 | 6 | 3 | 2014-07-08 | 27.7057 | #DIV/0! | 31.9811 | 29.2198 | 21.8195 | 21.9809 | 18.7708 | 13.3295 | 14.39 | 27.0298 | 28.78 | 22.33 | 48.9911 | 2.61 | 1.8125
2014-06-03 17:00 | 20.2783 | 29.25 | 27.905 | 18.025 | 19.06 | 14.325 | 12.025 | 12.22 | 23.7083 | 28.78 | 22.33 | 26.9635 | 1.8823 | 1.1373 | 6 | 3 | 2014-07-09 | 29.2944 | #DIV/0! | 32.0429 | 29.3505 | 22.3902 | 22.7327 | 18.1655 | 13.7682 | 14.787 | 26.4304 | 28.78 | 22.33 | 47.9039 | 2.6371 | 1.8125
2014-06-03 18:00 | 19.955 | 29.5867 | 27.8367 | 18.06 | 19.0567 | 12.6417 | 11.8567 | 12.4233 | 22.0667 | 28.78 | 22.33 | 36.646 | 2.8988 | 1.6607 | 6 | 3 | 2014-07-10 | 32.3618 | #DIV/0! | 32.5464 | 29.6212 | 22.5518 | 22.9417 | 19.5429 | 14.3106 | 15.4961 | 27.7746 | 28.78 | 22.33 | 52.246 | 2.6734 | 1.8811
2014-06-03 19:00 | 20.2183 | 29.205 | 27.86 | 18.01 | 19.035 | 14.2667 | 12.3 | 12.54 | 23.7 | 28.78 | 22.33 | 28.1358 | 1.9721 | 1.1872 | 6 | 3 | 2014-07-11 | 30.5518 | #DIV/0! | 32.9313 | 29.9104 | 22.3233 | 22.6319 | 19.5893 | 15.6098 | 16.8565 | 27.7833 | 28.78 | 22.33 | 53.8432 | 2.7486 | 1.938
2014-06-03 20:00 | 20.3533 | 29.98 | 27.795 | 17.945 | 18.945 | 11.1833 | 11.235 | 12.51 | 20.675 | 28.78 | 22.33 | 55.0993 | 4.9269 | 2.665 | 6 | 3 | 2014-07-12 | 30.2794 | #DIV/0! | 33.1819 | 30.1676 | 22.6963 | 23.0527 | 19.897 | 15.102 | 16.329 | 28.1137 | 28.78 | 22.33 | 53.3284 | 2.6802 | 1.8969
2014-06-04 07:00 | 21.6667 | 29.4533 | 27.5933 | 17.9967 | 18.85 | 9.3833 | 11.7033 | 12.13 | 18.8917 | 28.78 | 22.33 | 32.9988 | 3.5167 | 1.7467 | 6 | 4 | 2014-07-13 | 25.0664 | #DIV/0! | 32.237 | 29.8161 | 22.8437 | 23.29 | 17.1303 | 13.4985 | 14.285 | 25.3494 | 28.78 | 22.33 | 41.8532 | 2.4432 | 1.6511
2014-06-04 08:00 | 22.795 | 27.905 | 27.605 | 17.975 | 18.88 | 11.0167 | 12.275 | 12.455 | 20.4 | 28.78 | 22.33 | 26.5727 | 2.412 | 1.3026 | 6 | 4 | 2014-07-14 | 28.9464 | #DIV/0! | 32.9859 | 30.078 | 23.1316 | 23.5645 | 19.4024 | 14.6177 | 15.7795 | 27.6685 | 28.78 | 22.33 | 51.6288 | 2.661 | 1.866
2014-06-04 09:00 | 23.085 | 29.3967 | 27.5967 | 17.9967 | 19.0233 | 12.65 | 11.6967 | 12.2433 | 22.0167 | 28.78 | 22.33 | 36.125 | 2.8557 | 1.6408 | 6 | 4 | 2014-07-15 | 22.4894 | #DIV/0! | 32.5527 | 29.9791 | 22.5595 | 22.96 | 18.1613 | 13.4723 | 14.3882 | 26.5161 | 28.78 | 22.33 | 45.2229 | 2.4901 | 1.7055
2014-06-04 10:00 | 22.3617 | 29.715 | 27.59 | 18.005 | 19.155 | 9.5917 | 11.385 | 12.66 | 18.9667 | 28.78 | 22.33 | 55.0993 | 5.7445 | 2.9051 | 6 | 4 | 2014-07-16 | 29.8823 | #DIV/0! | 33.0641 | 30.1932 | 23.4127 | 23.7911 | 19.8208 | 14.0086 | 15.1521 | 27.9774 | 28.78 | 22.33 | 51.1543 | 2.5808 | 1.8284
2014-06-04 11:00 | 22.3683 | 29.17 | 27.68 | 18.01 | 19.1 | 14.15 | 11.875 | 12.05 | 23.475 | 28.78 | 22.33 | 26.4424 | 1.8687 | 1.1264 | 6 | 4 | 2014-07-17 | 31.7386 | #DIV/0! | 33.4591 | 30.442 | 23.3587 | 23.7507 | 20.0185 | 15.5118 | 16.7536 | 28.2077 | 28.78 | 22.33 | 53.713 | 2.6832 | 1.9042
2014-06-04 12:00 | 22.7217 | 29.3967 | 27.6233 | 18.0367 | 19.1333 | 10.95 | 11.8467 | 12.4033 | 20.325 | 28.78 | 22.33 | 36.3855 | 3.3229 | 1.7902 | 6 | 4 | 2014-07-18 | 31.6096 | #DIV/0! | 33.6773 | 30.6134 | 23.3411 | 23.7077 | 20.1417 | 15.9461 | 17.2077 | 28.3399 | 28.78 | 22.33 | 54.2293 | 2.6924 | 1.9135
2014-06-04 13:00 | 23.9183 | 29.12 | 27.66 | 18.06 | 19.125 | 15.7333 | 11.15 | 12.375 | 25.0333 | 28.78 | 22.33 | 53.7967 | 3.4193 | 2.149 | 6 | 4 | 2014-07-19 | 31.8439 | #DIV/0! | 33.6102 | 30.6388 | 23.3921 | 23.7912 | 20.0631 | 14.9619 | 16.1521 | 28.2536 | 28.78 | 22.33 | 52.3701 | 2.6103 | 1.8536
2014-06-04 14:00 | 23.7817 | 29.9433 | 27.6533 | 18.1367 | 19.2967 | 12.775 | 11.77 | 12.3067 | 22.1333 | 28.78 | 22.33 | 35.8645 | 2.8074 | 1.6204 | 6 | 4 | 2014-07-20 | 33.7408 | #DIV/0! | 33.7912 | 30.7452 | 23.5795 | 23.9821 | 20.1625 | 15.5864 | 16.8214 | 28.3601 | 28.78 | 22.33 | 53.5362 | 2.6552 | 1.8877
2014-06-04 15:00 | 23.93 | 29.115 | 27.715 | 18.165 | 19.29 | 10.9167 | 11.895 | 12.09 | 20.2917 | 28.78 | 22.33 | 26.9635 | 2.4699 | 1.3288 | 6 | 4 | 2014-07-21 | 33.0871 | #DIV/0! | 35.0874 | 31.374 | 23.4243 | 23.7095 | 26.3238 | 13.9212 | 15.6324 | 34.5203 | 28.78 | 22.33 | 65.9417 | 2.505 | 1.9102
2014-06-04 16:00 | 24.5367 | 29.06 | 27.71 | 18.19 | 19.305 | 15.75 | 12.025 | 12.24 | 25.1167 | 28.78 | 22.33 | 27.4845 | 1.745 | 1.0943 | 6 | 4 | 2014-07-22 | 33.033 | 569.0305 | 35.0398 | 31.3102 | 23.8171 | 24.2695 | 26.9863 | 13.6774 | 15.2517 | 35.15 | 28.78 | 22.33 | 62.3751 | 2.3114 | 1.7745
2014-06-04 17:00 | 23.8917 | 29.17 | 27.6767 | 18.2167 | 19.3233 | 12.7083 | 12.0667 | 12.6467 | 22.0667 | 28.78 | 22.33 | 36.9934 | 2.911 | 1.6764 | 6 | 4 | 2014-07-23 | 33.2446 | 503.2343 | 36.3821 | 32.1026 | 23.9998 | 24.4567 | 31.3845 | 13.2393 | 15.336 | 39.3363 | 28.78 | 22.33 | 75.984 | 2.4211 | 1.9317
2014-06-04 18:00 | 23.4883 | 30.285 | 27.7 | 17.99 | 19.18 | 10.9833 | 10.975 | 12.2 | 20.3917 | 28.78 | 22.33 | 53.7967 | 4.898 | 2.6382 | 6 | 4 | 2014-07-24 | 31.5827 | 293.3998 | 37.2776 | 32.6514 | 21.7851 | 23.0399 | 34.231 | 12.9835 | 15.2925 | 43.297 | 28.78 | 22.33 | 81.5169 | 2.3814 | 1.8827
2014-06-04 19:00 | 22.68 | 29.4267 | 27.6767 | 18.18 | 19.0933 | 11.1 | 11.8967 | 12.4567 | 20.4417 | 28.78 | 22.33 | 36.4723 | 3.2858 | 1.7842 | 6 | 4 | 2014-07-25 | 30.0106 | 152.0841 | 36.8971 | 32.7425 | 20.8239 | 22.0968 | 31.1048 | 13.3329 | 15.4142 | 40.381 | 28.78 | 22.33 | 75.5839 | 2.43 | 1.8718
2014-06-04 20:00 | 22.0267 | 29.145 | 27.71 | 17.96 | 19.03 | 14.2 | 11.86 | 12.145 | 23.5417 | 28.78 | 22.33 | 29.3081 | 2.064 | 1.2449 | 6 | 4 | 2014-07-26 | 29.9389 | 271.449 | 34.2836 | 31.4186 | 21.1696 | 22.4896 | 20.6744 | 13.6842 | 14.7314 | 30.0696 | 28.78 | 22.33 | 48.6453 | 2.3529 | 1.6178
2014-06-05 07:00 | 21.0817 | 28.745 | 27.485 | 18.01 | 18.83 | 11.0583 | 11.83 | 12.84 | 20.4833 | 28.78 | 22.33 | 48.1956 | 4.3583 | 2.3529 | 6 | 5 | 2014-07-27 | 28.871 | 320.544 | 34.7358 | 31.5415 | 20.9201 | 22.17 | 23.2429 | 13.8108 | 14.9912 | 32.6155 | 28.78 | 22.33 | 52.1126 | 2.2421 | 1.5978
2014-06-05 08:00 | 21.525 | 29.46 | 27.5633 | 18.07 | 18.8233 | 9.5417 | 11.5267 | 12.1133 | 20.4417 | 28.78 | 22.33 | 37.167 | 3.8952 | 1.8182 | 6 | 5 | 2014-07-28 | 30.5357 | 283.9506 | 35.5579 | 31.973 | 20.7039 | 21.7824 | 25.7773 | 13.843 | 15.4018 | 35.2119 | 28.78 | 22.33 | 61.972 | 2.4041 | 1.76
2014-06-05 09:00 | 22.37 | 27.905 | 27.565 | 17.98 | 18.855 | 11.075 | 12.255 | 12.47 | 20.4583 | 28.78 | 22.33 | 27.4845 | 2.4817 | 1.3434 | 6 | 5 | 2014-07-29 | 32.4399 | 447.9241 | 36.3249 | 32.3431 | 20.718 | 21.9138 | 28.5048 | 13.6288 | 15.3826 | 37.7729 | 28.78 | 22.33 | 67.052 | 2.3523 | 1.7751
2014-06-05 10:00 | 24.2633 | 29.57 | 27.5533 | 17.96 | 19.06 | 14.0667 | 11.7267 | 12.35 | 23.4167 | 28.78 | 22.33 | 38.1223 | 2.7101 | 1.628 | 6 | 5 | 2014-07-30 | 32.7195 | 524.5635 | 36.8725 | 32.5836 | 20.7207 | 21.9539 | 29.9685 | 13.4271 | 15.4196 | 39.2583 | 28.78 | 22.33 | 73.2703 | 2.4449 | 1.8664
2014-06-05 11:00 | 25.0967 | 29.02 | 27.64 | 18.11 | 19.175 | 14.0833 | 12.255 | 12.5 | 23.4417 | 28.78 | 22.33 | 28.2661 | 2.0071 | 1.2058 | 6 | 5 | 2014-07-31 | 31.3727 | 372.2801 | 37.4254 | 32.9014 | 20.7132 | 21.9589 | 30.8875 | 13.2496 | 15.4132 | 40.0488 | 28.78 | 22.33 | 77.727 | 2.5165 | 1.9408
2014-06-05 12:00 | 26.195 | 29.095 | 27.725 | 18.125 | 19.22 | 15.9167 | 12.11 | 12.34 | 25.2333 | 28.78 | 22.33 | 27.8753 | 1.7513 | 1.1047 | 6 | 5 | 2014-08-01 | 26.1598 | 59.6799 | 36.355 | 32.5925 | 20.7036 | 21.6357 | 25.5931 | 13.8268 | 15.4493 | 34.8762 | 28.78 | 22.33 | 63.6312 | 2.4863 | 1.8245
2014-06-05 13:00 | 26.6383 | 29.73 | 27.7667 | 18.1733 | 19.33 | 15.5167 | 11.7133 | 12.2733 | 24.825 | 28.78 | 22.33 | 36.4723 | 2.3505 | 1.4692 | 6 | 5 | 2014-08-02 | 27.535 | 128.1454 | 35.3779 | 32.0882 | 20.6407 | 21.4986 | 21.6155 | 14.0761 | 15.4425 | 31.0071 | 28.78 | 22.33 | 56.9601 | 2.6352 | 1.837
2014-06-05 14:00 | 25.79 | 29.19 | 27.85 | 18.405 | 19.555 | 15.9667 | 11.54 | 12.405 | 25.3 | 28.78 | 22.33 | 44.4181 | 2.7819 | 1.7557 | 6 | 5 | 2014-08-03 | 32.461 | 354.1637 | 35.3025 | 32.0207 | 20.6429 | 21.6075 | 22.0262 | 13.9471 | 15.2686 | 31.4071 | 28.78 | 22.33 | 55.7878 | 2.5328 | 1.7763
2014-06-05 15:00 | 26.35 | 30.4733 | 27.86 | 18.4867 | 19.78 | 14.1417 | 11.16 | 12.4133 | 23.525 | 28.78 | 22.33 | 54.5348 | 3.8563 | 2.3182 | 6 | 5 | 2014-08-04 | 34.7094 | 325.9899 | 36.6796 | 32.6075 | 20.6793 | 21.755 | 29.2756 | 13.5211 | 15.3396 | 38.5893 | 28.78 | 22.33 | 68.7392 | 2.348 | 1.7813
2014-06-05 16:00 | 27.3 | 30.605 | 27.985 | 18.39 | 19.745 | 15.7333 | 10.675 | 11.865 | 25.0917 | 28.78 | 22.33 | 52.8849 | 3.3613 | 2.1077 | 6 | 5 | 2014-08-05 | 34.0463 | 509.9228 | 37.3557 | 33.0093 | 20.7243 | 21.89 | 31.617 | 13.5636 | 15.3818 | 40.7833 | 28.78 | 22.33 | 68.7299 | 2.1738 | 1.6852
2014-06-05 17:00 | 25.7417 | 30.56 | 27.905 | 18.52 | 19.81 | 14.3667 | 11.195 | 12.44 | 23.7083 | 28.78 | 22.33 | 54.3177 | 3.7808 | 2.2911 | 6 | 5 | 2014-08-06 | 33.0949 | 440.1566 | 37.7896 | 33.2861 | 20.6986 | 21.9232 | 32.1096 | 13.4807 | 15.3318 | 41.3667 | 28.78 | 22.33 | 69.5859 | 2.1671 | 1.6822
2014-06-05 18:00 | 23.5067 | 29.7833 | 27.9767 | 18.35 | 19.55 | 14.2083 | 11.7 | 12.17 | 23.5417 | 28.78 | 22.33 | 34.1277 | 2.4019 | 1.4497 | 6 | 5 | 2014-08-07 | 31.8434 | 454.8558 | 36.5661 | 33.0229 | 22.7271 | 23.4718 | 27.2543 | 14.1082 | 15.4504 | 36.5675 | 28.78 | 22.33 | 56.3274 | 2.0667 | 1.5404
2014-06-05 19:00 | 22.6833 | 29.68 | 27.925 | 18.13 | 19.22 | 15.7833 | 12.035 | 12.25 | 25.075 | 28.78 | 22.33 | 27.4845 | 1.7414 | 1.0961 | 6 | 5 | 2014-08-08 | 28.9788 | 112.707 | 35.8626 | 32.4243 | 25.8689 | 26.0632 | 22.9858 | 14.0426 | 15.5803 | 32.0496 | 28.78 | 22.33 | 61.4204 | 2.6721 | 1.9164
2014-06-05 20:00 | 22.1783 | 29.6767 | 27.89 | 18.0267 | 19.1333 | 9.8083 | 11.8033 | 12.36 | 19.2083 | 28.78 | 22.33 | 36.3855 | 3.7097 | 1.8943 | 6 | 5 | 2014-08-09 | 25.5942 | 65.1184 | 35.0779 | 32.0636 | 24.9489 | 25.1267 | 20.4673 | 13.0404 | 14.1728 | 29.8548 | 28.78 | 22.33 | 50.8628 | 2.4851 | 1.7037
2014-06-06 07:00 | 23.9817 | 30.25 | 27.65 | 17.9 | 19.05 | 12.5083 | 11.235 | 12.57 | 21.9167 | 28.78 | 22.33 | 56.6624 | 4.53 | 2.5854 | 6 | 6 | 2014-08-10 | 26.7624 | 176.5654 | #DIV/0! | #DIV/0! | #DIV/0! | #DIV/0! | #DIV/0! | #DIV/0! | #DIV/0! | #DIV/0! | 28.78 | 22.33 | #DIV/0! | #DIV/0! | #DIV/0!
2014-06-06 08:00 | 25.56 | 30.34 | 27.75 | 18.03 | 19.245 | 14.3667 | 11.01 | 12.25 | 23.7167 | 28.78 | 22.33 | 54.1875 | 3.7717 | 2.2848 | 6 | 6 | 2014-08-11 | 28.5568 | 385.5131 | 33.636 | 30.6883 | 25.5644 | 25.7865 | 17.6339 | 16.4963 | 17.5681 | 26.3366 | 28.78 | 22.33 | 49.2823 | 2.7947 | 1.8712
2014-06-06 09:00 | 26.1733 | 30.4 | 27.8 | 18.0533 | 19.3067 | 14.1 | 10.87 | 12.0767 | 23.475 | 28.78 | 22.33 | 53.3191 | 3.7815 | 2.2713 | 6 | 6 | 2014-08-12 | 26.2645 | 77.7218 | 34.2743 | 31.0973 | 25.0838 | 25.5017 | 20.714 | 13.3467 | 14.6547 | 29.1131 | 28.78 | 22.33 | 55.4389 | 2.6764 | 1.9043
2014-06-06 10:00 | 27.6183 | 30.345 | 27.795 | 18.225 | 19.45 | 14.4417 | 11.275 | 12.56 | 23.875 | 28.78 | 22.33 | 55.3598 | 3.8333 | 2.3187 | 6 | 6 | 2014-08-13 | 29.293 | 388.0505 | 34.4436 | 31.1077 | 24.8924 | 25.3177 | 21.5417 | 13.8551 | 15.2944 | 29.7923 | 28.78 | 22.33 | 58.8582 | 2.7323 | 1.9756
2014-06-06 11:00 | 28.0967 | 29.6733 | 27.9167 | 18.62 | 19.87 | 14.125 | 11.73 | 12.2833 | 23.4917 | 28.78 | 22.33 | 36.2987 | 2.5698 | 1.5452 | 6 | 6 | 2014-08-14 | 25.7652 | 116.6854 | 34.6774 | 31.2102 | 24.6853 | 25.0135 | 22.1522 | 14.0164 | 15.552 | 30.4329 | 28.78 | 22.33 | 61.3678 | 2.7703 | 2.0165
2014-06-06 12:00 | 28.53 | 30.48 | 27.89 | 18.805 | 20.125 | 19.4917 | 11.41 | 12.695 | 28.7833 | 28.78 | 22.33 | 55.3598 | 2.8402 | 1.9233 | 6 | 6 | 2014-08-15 | 26.151 | 94.7837 | 34.1257 | 30.9818 | 24.5155 | 24.9445 | 20.2167 | 13.1138 | 14.4673 | 28.4977 | 28.78 | 22.33 | 56.6221 | 2.8008 | 1.9869
2014-06-06 13:00 | 28.1383 | 30.775 | 28.11 | 18.615 | 20.035 | 19.5 | 10.54 | 11.745 | 28.8083 | 28.78 | 22.33 | 53.2757 | 2.7321 | 1.8493 | 6 | 6 | 2014-08-16 | 27.3189 | 221.9747 | 33.0905 | 30.1996 | 24.5707 | 24.999 | 17.0315 | 14.2994 | 15.2029 | 24.5738 | 28.78 | 22.33 | 44.9004 | 2.6363 | 1.8272
2014-06-06 14:00 | 28.505 | 30.7733 | 28.1333 | 18.82 | 20.2033 | 15.75 | 10.9267 | 12.1667 | 25.15 | 28.78 | 22.33 | 54.1875 | 3.4405 | 2.1546 | 6 | 6 | 2014-08-17 | 23.2975 | 58.6147 | 32.9221 | 30.1252 | 23.7472 | 23.9665 | 16.753 | 14.2285 | 15.1775 | 24.4607 | 28.78 | 22.33 | 46.0851 | 2.7509 | 1.884
2014-06-06 15:00 | 28.4217 | 30.865 | 28.18 | 19.075 | 20.455 | 18.7167 | 11.275 | 12.52 | 28.0917 | 28.78 | 22.33 | 54.3177 | 2.9021 | 1.9336 | 6 | 6 | 2014-08-18 | 23.9458 | 70.2897 | 33.3866 | 30.4832 | 23.8093 | 24.0738 | 18.425 | 13.3767 | 14.5611 | 26.703 | 28.78 | 22.33 | 52.2178 | 2.8341 | 1.9555
2014-06-06 16:00 | 27.6661 | 30.9633 | 28.3033 | 18.9567 | 20.3567 | 18.7917 | 11.05 | 12.25 | 28.15 | 28.78 | 22.33 | 53.1454 | 2.8281 | 1.8879 | 6 | 6 | 2014-08-19 | 22.9208 | 70.7126 | 32.9759 | 30.2935 | 23.6353 | 23.9858 | 16.9923 | 13.5445 | 14.576 | 25.2952 | 28.78 | 22.33 | 48.2328 | 2.8385 | 1.9068
2014-06-06 17:00 | 25.4633 | 31.025 | 28.355 | 18.8 | 20.185 | 18.8 | 10.9 | 12.095 | 28.1917 | 28.78 | 22.33 | 53.0151 | 2.82 | 1.8805 | 6 | 6 | 2014-08-20 | 22.9165 | 49.3732 | 32.6948 | 30.1516 | 23.6179 | 23.8936 | 15.8512 | 13.6631 | 14.6008 | 24.2565 | 28.78 | 22.33 | 45.7912 | 2.8888 | 1.8878
2014-06-06 18:00 | 23.47 | 31.015 | 28.395 | 18.575 | 19.955 | 14.1667 | 10.685 | 11.86 | 23.6167 | 28.78 | 22.33 | 52.4941 | 3.7055 | 2.2228 | 6 | 6 | 2014-08-21 | 33.2782 | 379.628 | 32.4223 | 29.9842 | 23.9926 | 24.3571 | 15.5256 | 13.7429 | 14.5895 | 23.8137 | 28.78 | 22.33 | 43.4194 | 2.7966 | 1.8233
2014-06-06 19:00 | 22.625 | 30.91 | 28.2833 | 18.5167 | 19.8267 | 17.9833 | 11.11 | 12.3433 | 27.3167 | 28.78 | 22.33 | 54.0138 | 3.0035 | 1.9773 | 6 | 6 | 2014-08-22 | 29.023 | 279.3808 | 33.2871 | 30.3256 | 23.9065 | 24.3187 | 18.8363 | 13.4194 | 14.5215 | 27.1732 | 28.78 | 22.33 | 50.075 | 2.6584 | 1.8428
2014-06-06 20:00 | 22.5117 | 30.27 | 28.25 | 18.52 | 19.705 | 17.9333 | 11.99 | 12.235 | 27.2833 | 28.78 | 22.33 | 28.2661 | 1.5762 | 1.036 | 6 | 6 | 2014-08-23 | 29.6948 | 293.8649 | 32.4819 | 29.7388 | 23.6625 | 23.9544 | 16.3304 | 14.648 | 15.275 | 24.0339 | 28.78 | 22.33 | 37.6974 | 2.3084 | 1.5685
2014-06-07 07:00 | 24.5 | 29.43 | 28.06 | 18.15 | 19.22 | 14.4167 | 12.24 | 12.49 | 23.7667 | 28.78 | 22.33 | 28.3963 | 1.9697 | 1.1948 | 6 | 7 | 2014-08-24 | 32.5556 | 343.3347 | 32.9023 | 29.9088 | 23.7079 | 24.0162 | 17.881 | 14.3163 | 15.1178 | 25.5143 | 28.78 | 22.33 | 42.2406 | 2.3623 | 1.6556
2014-06-07 08:00 | 25 | #DIV/0! | #DIV/0! | #DIV/0! | #DIV/0! | #DIV/0! | #DIV/0! | #DIV/0! | #DIV/0! | 28.78 | 22.33 | #DIV/0! | #DIV/0! | #DIV/0! | 6 | 7 | 2014-08-25 | 28.4556 | 201.747 | 33.8377 | 30.4945 | 23.8073 | 24.1282 | 20.9881 | 14.2498 | 15.2468 | 29.2387 | 28.78 | 22.33 | 47.3349 | 2.2553 | 1.6189
2014-06-07 09:00 | 26 | #DIV/0! | #DIV/0! | #DIV/0! | #DIV/0! | #DIV/0! | #DIV/0! | #DIV/0! | #DIV/0! | 28.78 | 22.33 | #DIV/0! | #DIV/0! | #DIV/0! | 6 | 7 | 2014-08-26 | 28.3708 | 250.1323 | 33.8191 | 30.5427 | 24.0216 | 24.4146 | 20.4482 | 13.987 | 14.9379 | 28.6971 | 28.78 | 22.33 | 46.1347 | 2.2562 | 1.6076
2014-06-07 10:00 | 29.6388 | 29.439 | 25.533 | 19.536 | 20.744 | 0.3 | 17.761 | 16.863 | 0.3 | 28.78 | 22.33 | 0 | 0 | 0 | 6 | 7 | 2014-08-27 | 24.1751 | 56.8874 | 33.3079 | 30.3818 | 23.91 | 24.2564 | 18.0845 | 14.0025 | 14.668 | 26.3339 | 28.78 | 22.33 | 38.7007 | 2.14 | 1.4696
2014-06-07 11:00 | 30.5583 | 28.9925 | 25.2592 | 19.6942 | 20.7925 | 0.3 | 18.6992 | 17.1833 | 0.3 | 28.78 | 22.33 | 0 | 0 | 0 | 6 | 7 | 2014-08-28 | 26.9883 | 269.8451 | 33.5105 | 30.4137 | 23.8862 | 24.2438 | 19.4042 | 13.7884 | 14.6211 | 27.6512 | 28.78 | 22.33 | 43.055 | 2.2189 | 1.5571
2014-06-07 12:00 | 30.6 | 28.6042 | 25.12 | 19.8983 | 20.8842 | 0.3 | 19.4775 | 17.65 | 0.3 | 28.78 | 22.33 | 0 | 0 | 0 | 6 | 7 | 2014-08-29 | 27.911 | 128.8264 | 33.4592 | 30.4352 | 23.3153 | 23.5 | 18.8225 | 13.659 | 14.6775 | 27.1234 | 28.78 | 22.33 | 47.8963 | 2.5446 | 1.7659
2014-06-07 13:00 | 30.1233 | 28.26 | 25.0117 | 20.085 | 20.985 | 0.3 | 20.0742 | 18.0992 | 0.3 | 28.78 | 22.33 | 0 | 0 | 0 | 6 | 7 | 2014-08-30 | 27.9104 | 436.8545 | 32.2344 | 29.6387 | 23.6902 | 24.0469 | 14.5482 | 14.7746 | 15.3742 | 22.0827 | 28.78 | 22.33 | 36.9841 | 2.5422 | 1.6748
2014-06-07 14:00 | 30.7017 | 27.95 | 24.9075 | 20.2508 | 21.0775 | 0.3 | 20.5492 | 18.575 | 0.3 | 28.78 | 22.33 | 0 | 0 | 0 | 6 | 7 | 2014-08-31 | 26.8301 | 210.7663 | 32.4627 | 29.6727 | 23.6928 | 23.9862 | 15.3875 | 14.8173 | 15.4521 | 23.0833 | 28.78 | 22.33 | 37.9005 | 2.4631 | 1.6419
2014-06-07 15:00 | 29.865 | 27.67 | 24.8233 | 20.3967 | 21.1567 | 0.3 | 20.955 | 18.9683 | 0.3 | 28.78 | 22.33 | 0 | 0 | 0 | 6 | 7 | 2014-09-01 | 27.9899 | 277.4414 | 33.6445 | 30.3981 | 23.8376 | 24.1163 | 19.5972 | 14.5948 | 15.8615 | 27.8543 | 28.78 | 22.33 | 54.3608 | 2.7739 | 1.9516
2014-06-07 16:00 | 28.6167 | 27.42 | 24.78 | 20.5242 | 21.2183 | 0.29167 | 21.29 | 19.3025 | 0.3 | 28.78 | 22.33 | 0 | 0 | 0 | 6 | 7 | 2014-09-02 | 30.0901 | 392.75 | 33.7451 | 30.5284 | 24.1724 | 24.484 | 19.7012 | 14.3587 | 15.6286 | 27.9411 | 28.78 | 22.33 | 54.4433 | 2.7635 | 1.9485
2014-06-07 17:00 | 27.5583 | 27.2092 | 24.7233 | 20.635 | 21.2675 | 0.3 | 21.5667 | 19.6183 | 0.3 | 28.78 | 22.33 | 0 | 0 | 0 | 6 | 7 | 2014-09-03 | 24.5714 | 98.7991 | 33.5686 | 30.4999 | 23.8595 | 24.1423 | 18.756 | 13.955 | 15.0993 | 27.0524 | 28.78 | 22.33 | 51.1745 | 2.7284 | 1.8917
2014-06-07 18:00 | 26.3767 | 27.0158 | 24.6358 | 20.7333 | 21.3108 | 0.3 | 21.805 | 19.9133 | 0.3 | 28.78 | 22.33 | 0 | 0 | 0 | 6 | 7 | 2014-09-04 | 26.3571 | 321.5828 | 32.5235 | 30.0783 | 24.2046 | 24.5869 | 15.2387 | 13.9626 | 14.7735 | 23.5411 | 28.78 | 22.33 | 42.4875 | 2.7881 | 1.8048
2014-06-07 19:00 | 25.2867 | 26.8325 | 24.5558 | 20.8175 | 21.3442 | 0.3 | 22.0033 | 20.2283 | 0.3 | 28.78 | 22.33 | 0 | 0 | 0 | 6 | 7 | 2014-09-05 | 28.2143 | 471.9674 | 33.0792 | 30.2289 | 23.9864 | 24.3985 | 17.4917 | 13.4185 | 14.5067 | 25.7869 | 28.78 | 22.33 | 49.7122 | 2.842 | 1.9278
2014-06-07 20:00 | 24.6033 | 26.6625 | 24.5108 | 20.8875 | 21.3783 | 0.3 | 22.175 | 20.4883 | 0.3 | 28.78 | 22.33 | 0 | 0 | 0 | 6 | 7 | 2014-09-06 | 28.2143 | 294.2302 | 31.0689 | 29.3417 | 23.8846 | 24.3221 | 9.9292 | 14.7986 | 15.0854 | 17.6577 | 28.78 | 22.33 | 28.8352 | 2.9041 | 1.633
2014-06-08 07:00 | 24.1367 | 25.5183 | 24.2792 | 21.2017 | 21.5692 | 0.3 | 22.9792 | 22.0342 | 0.3 | 28.78 | 22.33 | 0 | 0 | 0 | 6 | 8 | 2014-09-07 | 28.3761 | 407.4071 | 30.8447 | 29.1213 | 23.9432 | 24.4074 | 10.0012 | 14.7379 | 15.1185 | 17.7458 | 28.78 | 22.33 | 31.2776 | 3.1274 | 1.7625
2014-06-08 08:00 | 25.425 | 25.4508 | 24.2708 | 21.2175 | 21.58 | 0.3 | 23.0008 | 22.0858 | 0.3 | 28.78 | 22.33 | 0 | 0 | 0 | 6 | 8 | 2014-09-08 | 28.4289 | 299.5401 | 31.413 | 29.3183 | 24.0121 | 24.4774 | 12.4881 | 13.9371 | 14.5629 | 20.8321 | 28.78 | 22.33 | 37.6633 | 3.0159 | 1.8079
2014-06-08 09:00 | 25.6583 | 25.3933 | 24.285 | 21.2317 | 21.59 | 0.3 | 23.0208 | 22.13 | 0.3 | 28.78 | 22.33 | 0 | 0 | 0 | 6 | 8 | 2014-09-09 | 28.3419 | 333.9215 | 33.3297 | 30.1605 | 24.1472 | 24.5597 | 19.1558 | 13.8597 | 15.1787 | 27.5127 | 28.78 | 22.33 | 55.7251 | 2.909 | 2.0254
2014-06-08 10:00 | 26.3583 | 25.3425 | 24.2833 | 21.2475 | 21.6025 | 0.3 | 23.0375 | 22.195 | 0.3 | 28.78 | 22.33 | 0 | 0 | 0 | 6 | 8 | 2014-09-10 | 26.5177 | 190.0196 | 33.3638 | 30.3128 | 24.1371 | 24.5277 | 18.4842 | 13.7236 | 14.9734 | 26.7564 | 28.78 | 22.33 | 53.9224 | 2.9172 | 2.0153
2014-06-08 11:00 | 27.2483 | 25.2883 | 24.2958 | 21.2617 | 21.6133 | 0.3 | 23.055 | 22.2733 | 0.3 | 28.78 | 22.33 | 0 | 0 | 0 | 6 | 8 | 2014-09-11 | 26.6386 | 349.2319 | 32.7421 | 30.0853 | 24.1074 | 24.5067 | 16.3159 | 13.7843 | 14.8411 | 24.5982 | 28.78 | 22.33 | 48.8936 | 2.9967 | 1.9877
2014-06-08 12:00 | 27.8383 | 25.2425 | 24.32 | 21.2708 | 21.6208 | 0.3 | 23.0642 | 22.3517 | 0.3 | 28.78 | 22.33 | 0 | 0 | 0 | 6 | 8 | 2014-09-12 | 25.6807 | 91.5234 | 32.853 | 30.1442 | 23.8341 | 24.2254 | 16.2869 | 13.7239 | 14.773 | 24.5363 | 28.78 | 22.33 | 48.6918 | 2.9896 | 1.9845
2014-06-08 13:00 | 27.63 | 25.2017 | 24.35 | 21.2867 | 21.6292 | 0.3 | 23.0742 | 22.3875 | 0.3 | 28.78 | 22.33 | 0 | 0 | 0 | 6 | 8 | 2014-09-13 | 23.1627 | 47.6106 | 30.8185 | 29.2003 | 23.7238 | 24.0671 | 9.9804 | 14.7628 | 15.1131 | 17.6131 | 28.78 | 22.33 | 30.4882 | 3.0548 | 1.731
2014-06-08 14:00 | 27.24 | 25.17 | 24.3725 | 21.2967 | 21.6367 | 0.3 | 23.0867 | 22.4467 | 0.3 | 28.78 | 22.33 | 0 | 0 | 0 | 6 | 8 | 2014-09-14 | 25.9206 | 263.2334 | 30.5804 | 28.9713 | 23.751 | 24.1915 | 9.2857 | 14.7615 | 15.0786 | 17.0208 | 28.78 | 22.33 | 29.6214 | 3.19 | 1.7403
2014-06-08 15:00 | 27.0317 | 25.145 | 24.3517 | 21.3092 | 21.6508 | 0.3 | 23.0975 | 22.4908 | 0.3 | 28.78 | 22.33 | 0 | 0 | 0 | 6 | 8 | 2014-09-15 | 26.3123 | 412.9959 | 31.6412 | 29.4118 | 23.3558 | 23.6226 | 14.1496 | 13.7457 | 14.5689 | 22.4935 | 28.78 | 22.33 | 42.81 | 3.0255 | 1.9032
2014-06-08 16:00 | 25.745 | 25.12 | 24.3583 | 21.3208 | 21.66 | 0.3 | 23.1042 | 22.5117 | 0.3 | 28.78 | 22.33 | 0 | 0 | 0 | 6 | 8 | 2014-09-16 | 26.2131 | 271.2359 | 32.5257 | 29.8311 | 23.5898 | 23.9925 | 16.0437 | 13.6461 | 14.709 | 24.326 | 28.78 | 22.33 | 49.0541 | 3.0575 | 2.0165
2014-06-08 17:00 | 24.5017 | 25.095 | 24.3708 | 21.3325 | 21.6708 | 0.3 | 23.1175 | 22.54 | 0.3 | 28.78 | 22.33 | 0 | 0 | 0 | 6 | 8 | 2014-09-17 | 26.1106 | 211.919 | 32.4888 | 29.8884 | 23.7589 | 24.1829 | 15.8357 | 13.7636 | 14.7553 | 24.1006 | 28.78 | 22.33 | 47.1969 | 2.9804 | 1.9583
2014-06-08 18:00 | 23.605 | 25.0725 | 24.3533 | 21.3425 | 21.6825 | 0.3 | 23.1242 | 22.5742 | 0.3 | 28.78 | 22.33 | 0 | 0 | 0 | 6 | 8 | 2014-09-18 | 20.9981 | 51.6055 | 31.0951 | 29.3183 | 23.4381 | 23.7166 | 10.32 | 14.2559 | 14.6639 | 18.644 | 28.78 | 22.33 | 31.9915 | 3.1 | 1.7159
2014-06-08 19:00 | 22.745 | 25.0492 | 24.3433 | 21.3558 | 21.6925 | 0.3 | 23.13 | 22.6008 | 0.3 | 28.78 | 22.33 | 0 | 0 | 0 | 6 | 8 | 2014-09-19 | 19.4251 | 72.8459 | 30.1451 | 28.8214 | 22.994 | 23.2295 | 8.1274 | 14.2075 | 14.3682 | 16.4774 | 28.78 | 22.33 | 25.5492 | 3.1436 | 1.5506
2014-06-08 20:00 | 22.4683 | 25.025 | 24.3417 | 21.3717 | 21.7 | 0.3 | 23.1333 | 22.635 | 0.3 | 28.78 | 22.33 | 0 | 0 | 0 | 6 | 8 | 2014-09-20 | 24.0431 | 300.3106 | 29.8966 | 28.547 | 22.952 | 23.2871 | 7.8935 | 14.7995 | 14.9924 | 15.6381 | 28.78 | 22.33 | 26.3897 | 3.3432 | 1.6875
2014-06-09 07:00 | 22.8617 | 24.8025 | 24.275 | 21.465 | 21.7775 | 0.3 | 23.1533 | 22.7642 | 0.3 | 28.78 | 22.33 | 0 | 0 | 0 | 6 | 9 | 2014-09-21 | 25.2635 | 291.1106 | 29.74 | 28.419 | 23.1716 | 23.5783 | 7.3708 | 14.8301 | 14.9973 | 15.0052 | 28.78 | 22.33 | 25.7183 | 3.4892 | 1.714
2014-06-09 08:00 | 23.6717 | 24.7867 | 24.3058 | 21.4717 | 21.7842 | 0.3 | 23.1542 | 22.7792 | 0.3 | 28.78 | 22.33 | 0 | 0 | 0 | 6 | 9 | 2014-09-22 | 23.3996 | 44.7519 | 30.4236 | 28.7338 | 23.2382 | 23.6622 | 9.8912 | 14.0679 | 14.4719 | 18.2999 | 28.78 | 22.33 | 31.8862 | 3.2237 | 1.7424
2014-06-09 09:00 | 25.0767 | 24.7708 | 24.19 | 21.4808 | 21.79 | 0.3 | 23.1583 | 22.7967 | 0.3 | 28.78 | 22.33 | 0 | 0 | 0 | 6 | 9 | 2014-09-23 | 24.0954 | 61.0295 | 31.639 | 29.227 | 22.3763 | 22.6693 | 14.0613 | 13.7785 | 14.6025 | 22.3298 | 28.78 | 22.33 | 42.8302 | 3.046 | 1.9181
2014-06-09 10:00 | 26.01 | 24.7615 | 24.1038 | 21.4908 | 21.7954 | 0.3 | 23.1608 | 22.7792 | 0.3 | 28.78 | 22.33 | 0 | 0 | 0 | 6 | 9 | 2014-09-24 | 24.3159 | 168.8012 | 31.1745 | 29.1796 | 22.9821 | 23.3237 | 11.6349 | 14.1692 | 14.7048 | 19.9244 | 28.78 | 22.33 | 35.3141 | 3.0352 | 1.7724
2014-06-09 11:00 | 27.0233 | 30.7017 | 26.6842 | 21.0083 | 22.6492 | 27.4917 | 11.6508 | 14.0558 | 36.775 | 28.78 | 22.33 | 84.5377 | 3.075 | 2.2988 | 6 | 9 | 2014-09-25 | 26.194 | 457.555 | 31.0383 | 29.0907 | 22.9583 | 23.3372 | 11.769 | 14.0229 | 14.5535 | 19.8548 | 28.78 | 22.33 | 35.1853 | 2.9896 | 1.7721
2014-06-09 12:00 | 27.3917 | 29.1975 | 26.9883 | 19.7733 | 21.2842 | 13.9417 | 11.3358 | 12.1825 | 23.2917 | 28.78 | 22.33 | 43.9405 | 3.1517 | 1.8865 | 6 | 9 | 2014-09-26 | 25.9243 | 327.442 | 30.9932 | 29.0622 | 22.9996 | 23.3877 | 11.4651 | 13.9744 | 14.5373 | 19.7553 | 28.78 | 22.33 | 36.0291 | 3.1425 | 1.8238
2014-06-09 13:00 | 27.17 | 29.8325 | 27.1133 | 19.6808 | 21.225 | 19.1167 | 10.905 | 12.1708 | 28.4083 | 28.78 | 22.33 | 54.8605 | 2.8698 | 1.9311 | 6 | 9 | 2014-09-27 | 27.1114 | 334.7922 | 30.7189 | 28.8358 | 23.0247 | 23.4244 | 10.844 | 14.6025 | 15.087 | 18.5399 | 28.78 | 22.33 | 33.985 | 3.134 | 1.8331
2014-06-09 14:00 | 26.6067 | 29.4258 | 27.1967 | 19.6767 | 21.135 | 14.0667 | 11.4942 | 12.4325 | 23.4167 | 28.78 | 22.33 | 46.3285 | 3.2935 | 1.9784 | 6 | 9 | 2014-09-28 | 27.1662 | 450.9443 | 32.3339 | 29.4627 | 23.1146 | 23.5143 | 16.8083 | 14.0068 | 15.2063 | 24.4517 | 28.78 | 22.33 | 52.6104 | 3.13 | 2.1516
2014-06-09 15:00 | 25.9417 | 30.0275 | 27.3475 | 19.5817 | 21.1125 | 18.4417 | 10.8633 | 12.0767 | 27.7333 | 28.78 | 22.33 | 53.4928 | 2.9006 | 1.9288 | 6 | 9 | 2014-09-29 | 28.0612 | 305.8506 | 33.2008 | 30.0407 | 23.2571 | 23.6021 | 18.7179 | 14.1041 | 15.4743 | 26.931 | 28.78 | 22.33 | 57.0594 | 3.0484 | 2.1187
2014-06-09 16:00 | 25.0017 | 29.5883 | 27.3675 | 19.5608 | 21.0008 | 14.2667 | 11.4842 | 12.4233 | 23.6333 | 28.78 | 22.33 | 46.3503 | 3.2488 | 1.9612 | 6 | 9 | 2014-09-30 | 20.7692 | 77.5936 | 30.9559 | 29.2339 | 23.3432 | 23.7504 | 9.8042 | 14.3519 | 14.7029 | 18.1214 | 28.78 | 22.33 | 30.5053 | 3.1115 | 1.6834
2014-06-09 17:00 | 23.9467 | 30.2467 | 27.5092 | 19.4108 | 20.9067 | 19.2 | 10.8933 | 12.14 | 28.575 | 28.78 | 22.33 | 54.3611 | 2.8313 | 1.9024 | 6 | 9
2014-06-09 18:00 | 23.395 | 29.7092 | 27.51 | 19.32 | 20.7067 | 14.05 | 11.6525 | 12.4333 | 23.4667 | 28.78 | 22.33 | 42.2254 | 3.0054 | 1.7994 | 6 | 9
2014-06-09 19:00 | 22.7567 | 29.6542 | 27.5292 | 19.2333 | 20.6067 | 14.1917 | 11.5575 | 12.2933 | 23.575 | 28.78 | 22.33 | 41.0531 | 2.8928 | 1.7414 | 6 | 9
2014-06-09 20:00 | 22.2133 | 29.6425 | 27.5317 | 19.1317 | 20.4917 | 15.8333 | 11.3867 | 12.2867 | 25.1833 | 28.78 | 22.33 | 45.3299 | 2.8629 | 1.8 | 6 | 9
2014-06-10 07:00 | 22.2417 | 19.8775 | 27.19 | 20.5208 | 21.085 | 0.3 | 18.3633 | 17.3708 | 5.6 | 28.78 | 22.33 | 0 | 0 | 0 | 6 | 10
2014-06-10 08:00 | 23.1267 | 22.5608 | 26.515 | 22.265 | 22.6067 | 0.3 | 21.6392 | 20.9008 | 5.5667 | 28.78 | 22.33 | 0 | 0 | 0 | 6 | 10
2014-06-10 09:00 | 24.12 | 24.1517 | 26.3458 | 23.3725 | 23.6358 | 0.3 | 23.2775 | 22.655 | 5.5917 | 28.78 | 22.33 | 0 | 0 | 0 | 6 | 10
2014-06-10 10:00 | 26.1 | 25.16 | 26.2967 | 24.185 | 24.42 | 0.29167 | 24.2442 | 23.6925 | 5.5917 | 28.78 | 22.33 | 0 | 0 | 0 | 6 | 10
2014-06-10 11:00 | 27.4233 | 25.7592 | 26.2817 | 24.7442 | 24.9933 | 0.3 | 24.7875 | 24.2875 | 5.5917 | 28.78 | 22.33 | 0 | 0 | 0 | 6 | 10
2014-06-10 12:00 | 27.58 | 26.1917 | 26.28 | 25.0992 | 25.3492 | 1.8333 | 24.9917 | 24.6967 | 7.45 | 28.78 | 22.33 | 0 | 0 | 0 | 6 | 10
2014-06-10 13:00 | 27.7017 | 32.8825 | 27.2483 | 22.595 | 24.0925 | 36.0083 | 14.02 | 17.5625 | 45.175 | 28.78 | 22.33 | 114.1714 | 3.1707 | 2.5273 | 6 | 10
2014-06-10 14:00 | 27.5333 | 31.9808 | 28.0442 | 20.0108 | 21.5525 | 25.2917 | 11.1408 | 13.2542 | 34.525 | 28.78 | 22.33 | 76.9393 | 3.0421 | 2.2285 | 6 | 10
2014-06-10 15:00 | 27.4483 | 31.7408 | 28.18 | 19.5725 | 20.9992 | 23.6917 | 11.5242 | 13.345 | 32.9833 | 28.78 | 22.33 | 69.3191 | 2.9259 | 2.1016 | 6 | 10
2014-06-10 16:00 | 26.4767 | 31.79 | 28.2883 | 19.4458 | 20.8392 | 23.6333 | 11.5608 | 13.3725 | 32.9667 | 28.78 | 22.33 | 69.0803 | 2.923 | 2.0955 | 6 | 10
2014-06-10 17:00 | 24.87 | 31.5008 | 28.2675 | 19.4017 | 20.7175 | 21.95 | 12.0317 | 13.705 | 31.2417 | 28.78 | 22.33 | 65.4765 | 2.983 | 2.0958 | 6 | 10
2014-06-10 18:00 | 23.66 | 31.4225 | 28.4092 | 19.0275 | 20.3475 | 19.6 | 11.6 | 12.9058 | 28.8917 | 28.78 | 22.33 | 55.9025 | 2.8522 | 1.9349 | 6 | 10
2014-06-10 19:00 | 22.9467 | 31.1825 | 28.3317 | 18.9133 | 20.185 | 19.5333 | 11.7408 | 13.0617 | 28.9 | 28.78 | 22.33 | 56.2933 | 2.8819 | 1.9479 | 6 | 10
2014-06-10 20:00 | 22.4883 | 31.1542 | 28.3308 | 18.7608 | 20.0292 | 19.6 | 11.6167 | 12.9067 | 28.9 | 28.78 | 22.33 | 55.4901 | 2.8311 | 1.9201 | 6 | 10
2014-06-11 07:00 | 23.7667 | 30.7133 | 28.3075 | 18.05 | 19.0483 | 15.3545 | 11.4842 | 12.4225 | 25 | 28.78 | 22.33 | 46.3285 | 3.0173 | 1.8531 | 6 | 11
2014-06-11 08:00 | 24.3417 | 30.8875 | 28.2625 | 18.2358 | 19.415 | 18.775 | 11.6383 | 12.9142 | 28.1167 | 28.78 | 22.33 | 55.121 | 2.9359 | 1.9604 | 6 | 11
2014-06-11 09:00 | 25.0683 | 31.1125 | 28.3942 | 18.4642 | 19.7108 | 18.7917 | 11.495 | 12.76 | 28.1083 | 28.78 | 22.33 | 54.8388 | 2.9182 | 1.951 | 6 | 11
2014-06-11 10:00 | 26.5683 | 31.1767 | 28.45 | 18.7383 | 19.9625 | 18.8 | 11.4892 | 12.7433 | 27.5417 | 28.78 | 22.33 | 54.5565 | 2.9019 | 1.9809 | 6 | 11
2014-06-11 11:00 | 26.7683 | 31.1658 | 28.4883 | 19.3667 | 20.6475 | 18.7917 | 11.1108 | 12.3358 | 26.8333 | 28.78 | 22.33 | 53.7967 | 2.8628 | 2.0048 | 6 | 11
2014-06-11 12:00 | 27.6867 | 31.1767 | 28.5025 | 19.8617 | 21.145 | 18.7917 | 11.0333 | 12.2475 | 26.8083 | 28.78 | 22.33 | 53.5145 | 2.8478 | 1.9962 | 6 | 11
2014-06-11 13:00 | 27.8 | 31.2017 | 28.5275 | 20.1142 | 21.185 | 18.8 | 11.0167 | 12.2317 | 26.8167 | 28.78 | 22.33 | 53.5362 | 2.8477 | 1.9964 | 6 | 11
2014-06-11 14:00 | 28.3383 | 31.2225 | 28.5392 | 20.3233 | 21.1492 | 18.8 | 11.0183 | 12.2317 | 26.825 | 28.78 | 22.33 | 53.4928 | 2.8454 | 1.9941 | 6 | 11
2014-06-11 15:00 | 27.9033 | 31.2467 | 28.5633 | 20.5342 | 21.2308 | 18.8 | 11.05 | 12.2658 | 26.825 | 28.78 | 22.33 | 53.5579 | 2.8488 | 1.9966 | 6 | 11
2014-06-11 16:00 | 27.81 | 31.2575 | 28.575 | 20.7233 | 21.3783 | 18.8 | 10.9042 | 12.1125 | 26.8417 | 28.78 | 22.33 | 53.3625 | 2.8384 | 1.988 | 6 | 11
2014-06-11 17:00 | 26.985 | 31.2567 | 28.59 | 20.8883 | 21.5292 | 18.8 | 10.7883 | 11.9833 | 26.825 | 28.78 | 22.33 | 53.0151 | 2.82 | 1.9763 | 6 | 11
2014-06-11 18:00 | 25.4067 | 31.2617 | 28.6042 | 21.0267 | 21.645 | 18.8 | 10.7958 | 11.995 | 26.8917 | 28.78 | 22.33 | 53.1237 | 2.8257 | 1.9755 | 6 | 11
2014-06-11 19:00 | 23.885 | 31.2733 | 28.6108 | 21.1408 | 21.7233 | 18.8083 | 10.7442 | 11.9383 | 26.825 | 28.78 | 22.33 | 52.9934 | 2.8176 | 1.9755 | 6 | 11
2014-06-11 20:00 | 22.945 | 31.2625 | 28.6225 | 21.2317 | 21.7758 | 18.8083 | 10.5517 | 11.7283 | 26.8417 | 28.78 | 22.33 | 52.5375 | 2.7933 | 1.9573 | 6 | 11
2014-06-12 07:00 | 24.1817 | 29.8742 | 28.19 | 21.6183 | 22.0425 | 13.025 | 11.6567 | 12.2058 | 21.15 | 28.78 | 22.33 | 36.1901 | 2.7785 | 1.7111 | 6 | 12
2014-06-12 08:00 | 25.4833 | 29.3908 | 27.9783 | 21.6283 | 22.0508 | 11.375 | 12.0967 | 12.5117 | 19.5167 | 28.78 | 22.33 | 32.6948 | 2.8743 | 1.6752 | 6 | 12
2014-06-12 09:00 | 26.1567 | 30.8983 | 28.1708 | 21.6367 | 22.0592 | 19.475 | 11.1508 | 12.4183 | 27.5833 | 28.78 | 22.33 | 54.9039 | 2.8192 | 1.9905 | 6 | 12
2014-06-12 10:00 | 26.88 | 31.0825 | 28.3792 | 21.6525 | 22.0675 | 19.5 | 10.62 | 11.8442 | 27.6167 | 28.78 | 22.33 | 53.775 | 2.7577 | 1.9472 | 6 | 12
2014-06-12 11:00 | 27.0533 | 30.7742 | 28.4633 | 21.6667 | 22.0867 | 16.3 | 10.82 | 11.7 | 24.4917 | 28.78 | 22.33 | 44.8089 | 2.749 | 1.8296 | 6 | 12
2014-06-12 12:00 | 28.4067 | 29.9275 | 28.2208 | 21.6767 | 22.1008 | 14.2833 | 11.7567 | 12.4533 | 22.4 | 28.78 | 22.33 | 40.0327 | 2.8028 | 1.7872 | 6 | 12
2014-06-12 13:00 | 28.66 | 30.2033 | 28.1767 | 21.69 | 22.115 | 14.3917 | 11.6883 | 12.4067 | 22.4917 | 28.78 | 22.33 | 40.5972 | 2.8209 | 1.805 | 6 | 12
2014-06-12 14:00 | 28.9033 | 30.2533 | 28.185 | 21.6942 | 22.1342 | 15.975 | 11.3517 | 12.2317 | 24.1083 | 28.78 | 22.33 | 44.8089 | 2.8049 | 1.8586 | 6 | 12
2014-06-12 15:00 | 29.105 | 30.1433 | 28.1467 | 21.7125 | 22.1425 | 14.1 | 11.5392 | 12.2467 | 22.25 | 28.78 | 22.33 | 40.315 | 2.8592 | 1.8119 | 6 | 12
2014-06-12 16:00 | 28.125 | 30.2525 | 28.1575 | 21.7242 | 22.155 | 15.675 | 11.7633 | 12.6917 | 23.7833 | 28.78 | 22.33 | 46.068 | 2.9389 | 1.937 | 6 | 12
2014-06-12 17:00 | 27.1733 | 31.0867 | 28.3725 | 21.7367 | 22.1692 | 18.8667 | 11.0717 | 12.2958 | 26.925 | 28.78 | 22.33 | 53.775 | 2.8503 | 1.9972 | 6 | 12
2014-06-12 18:00 | 25.53 | 30.7683 | 28.4642 | 21.755 | 22.1775 | 15.7333 | 11.0283 | 11.8908 | 23.85 | 28.78 | 22.33 | 44.353 | 2.819 | 1.8597 | 6 | 12
2014-06-12 19:00 | 24.5567 | 30.9567 | 28.3642 | 21.7575 | 22.1867 | 19.6333 | 11.1425 | 12.39 | 27.7 | 28.78 | 22.33 | 54.3829 | 2.7699 | 1.9633 | 6 | 12
2014-06-12 20:00 | 23.93 | 30.5692 | 28.3558 | 21.7725 | 22.1983 | 16.3917 | 11.4933 | 12.4058 | 24.525 | 28.78 | 22.33 | 45.6555 | 2.7853 | 1.8616 | 6 | 12
2014-06-13 07:00 | 26.6783 | 30.3783 | 28.2067 | 21.8183 | 22.2517 | 15.6417 | 11.44 | 12.34 | 23.7083 | 28.78 | 22.33 | 45.3299 | 2.898 | 1.912 | 6 | 13
2014-06-13 08:00 | 27.9417 | 30.3767 | 28.2417 | 21.8217 | 22.25 | 12.85 | 11.2267 | 12.0983 | 20.9833 | 28.78 | 22.33 | 44.5918 | 3.4702 | 2.1251 | 6 | 13
2014-06-13 09:00 | 28.6983 | 29.395 | 28.125 | 21.83 | 22.2567 | 12.6417 | 12.1233 | 12.3383 | 20.8417 | 28.78 | 22.33 | 27.4845 | 2.1741 | 1.3187 | 6 | 13
2014-06-13 10:00 | 30.645 | 30.13 | 28.095 | 21.8283 | 22.2517 | 14.35 | 11.8333 | 12.3983 | 22.5167 | 28.78 | 22.33 | 36.6026 | 2.5507 | 1.6256 | 6 | 13
2014-06-13 11:00 | 31.7667 | 30.0017 | 28.1417 | 21.8267 | 22.255 | 14.3583 | 11.77 | 12.2967 | 22.5 | 28.78 | 22.33 | 35.6039 | 2.4797 | 1.5824 | 6 | 13
2014-06-13 12:00 | 32.2817 | 30.015 | 28.12 | 21.815 | 22.2467 | 16.2583 | 11.515 | 12.3 | 24.3583 | 28.78 | 22.33 | 42.334 | 2.6038 | 1.738 | 6 | 13
2014-06-13 13:00 | 32.6883 | 31.015 | 28.29 | 21.82 | 22.2483 | 19.625 | 10.91 | 12.1667 | 27.6667 | 28.78 | 22.33 | 54.6217 | 2.7833 | 1.9743 | 6 | 13
2014-06-13 14:00 | 33.0583 | 31.245 | 28.4583 | 21.825 | 22.25 | 19.7583 | 11.345 | 12.63 | 27.8167 | 28.78 | 22.33 | 55.3598 | 2.8018 | 1.9902 | 6 | 13
2014-06-13 15:00 | 32.7167 | 31.355 | 28.56 | 21.8283 | 22.2583 | 19.7917 | 11.3917 | 12.67 | 27.8333 | 28.78 | 22.33 | 55.1861 | 2.7884 | 1.9827 | 6 | 13
2014-06-13 16:00 | 30.305 | 31.4 | 28.6233 | 21.8467 | 22.2583 | 19.775 | 11.105 | 12.36 | 27.8583 | 28.78 | 22.33 | 54.5782 | 2.76 | 1.9591 | 6 | 13
2014-06-13 17:00 | 29.4217 | 30.78 | 28.5917 | 21.8483 | 22.2683 | 14.6833 | 11.2817 | 12.1633 | 22.8167 | 28.78 | 22.33 | 44.8523 | 3.0546 | 1.9658 | 6 | 13
2014-06-13 18:00 | 28.5733 | 30.1883 | 28.3117 | 21.86 | 22.27 | 11.0917 | 11.3183 | 12.1567 | 19.2083 | 28.78 | 22.33 | 43.7234 | 3.942 | 2.2763 | 6 | 13
2014-06-13 19:00 | 28.0317 | 29.24 | 28.1583 | 21.8617 | 22.27 | 12.5333 | 11.7617 | 12.295 | 20.6833 | 28.78 | 22.33 | 35.7776 | 2.8546 | 1.7298 | 6 | 13
2014-06-13 20:00 | 27.5217 | 29.8767 | 28.0533 | 21.86 | 22.2833 | 11.025 | 11.3567 | 12.195 | 19.125 | 28.78 | 22.33 | 43.7234 | 3.9658 | 2.2862 | 6 | 13
2014-06-14 07:00 | 26.9133 | 29.3433 | 27.605 | 21.8667 | 22.2717 | 9.4583 | 11.62 | 12.16 | 17.5833 | 28.78 | 22.33 | 35.9513 | 3.801 | 2.0446 | 6 | 14
2014-06-14 08:00 | 29.2417 | 29.45 | 27.7033 | 21.8667 | 22.2717 | 14.2833 | 11.7367 | 12.2933 | 22.4083 | 28.78 | 22.33 | 36.3855 | 2.5474 | 1.6237 | 6 | 14
2014-06-14 09:00 | 31.0883 | 29.7133 | 27.7767 | 21.8767 | 22.2717 | 14.1 | 11.7983 | 12.3667 | 22.225 | 28.78 | 22.33 | 36.6894 | 2.6021 | 1.6508 | 6 | 14
2014-06-14 10:00 | 33.3017 | 30.1933 | 27.84 | 21.87 | 22.2833 | 15.5917 | 11.7567 | 12.705 | 23.7167 | 28.78 | 22.33 | 46.5891 | 2.9881 | 1.9644 | 6 | 14
2014-06-14 11:00 | 34.625 | 30.0517 | 27.955 | 21.8767 | 22.2817 | 11.2667 | 11.3183 | 12.1917 | 19.4667 | 28.78 | 22.33 | 44.6352 | 3.9617 | 2.2929 | 6 | 14
2014-06-14 12:00 | 34.96 | 29.8817 | 27.9083 | 21.8767 | 22.2833 | 17.0333 | 11.65 | 12.5617 | 25.1833 | 28.78 | 22.33 | 45.6338 | 2.6791 | 1.8121 | 6 | 14
2014-06-14 13:00 | 34.7267 | 30.205 | 28.0583 | 21.8817 | 22.2883 | 13.9182 | 11.42 | 12.29 | 22.5083 | 28.78 | 22.33 | 44.5483 | 3.2007 | 1.9792 | 6 | 14
2014-06-14 14:00 | 34.0283 | 29.9183 | 27.98 | 21.89 | 22.295 | 14.6417 | 11.3433 | 12.2433 | 22.7917 | 28.78 | 22.33 | 45.3299 | 3.096 | 1.9889 | 6 | 14
2014-06-14 15:00 | 33.8233 | 30.995 | 28.2117 | 21.8883 | 22.295 | 19.5 | 10.9217 | 12.1867 | 27.625 | 28.78 | 22.33 | 54.8388 | 2.8122 | 1.9851 | 6 | 14
2014-06-14 16:00 | 32.4383 | 31.1317 | 28.3583 | 21.8983 | 22.3033 | 19.5167 | 10.8333 | 12.09 | 27.6583 | 28.78 | 22.33 | 54.6217 | 2.7987 | 1.9749 | 6 | 14
2014-06-14 17:00 | 31.13 | 31.24 | 28.455 | 21.9067 | 22.3083 | 19.5833 | 10.9233 | 12.1733 | 27.7 | 28.78 | 22.33 | 54.448 | 2.7803 | 1.9656 | 6 | 14
2014-06-14 18:00 | 29.75 | 30.5367 | 28.4117 | 21.9033 | 22.31 | 14.4083 | 11.38 | 12.2517 | 22.55 | 28.78 | 22.33 | 44.5918 | 3.0949 | 1.9775 | 6 | 14
2014-06-14 19:00 | 28.9483 | 29.675 | 28.1817 | 21.9117 | 22.31 | 9.4833 | 11.565 | 12.0817 | 17.65 | 28.78 | 22.33 | 35.3434 | 3.7269 | 2.0025 | 6 | 14
2014-06-14 20:00 | 28.07 | 29.535 | 27.9783 | 21.915 | 22.3133 | 11.0167 | 11.5133 | 12.375 | 19.1667 | 28.78 | 22.33 | 44.3313 | 4.024 | 2.3129 | 6 | 14
2014-06-15 07:00 | 26.35 | 29.23 | 27.52 | 21.9133 | 22.3167 | 9.4917 | 11.665 | 12.2 | 17.7083 | 28.78 | 22.33 | 35.821 | 3.7739 | 2.0228 | 6 | 15
2014-06-15 08:00 | 26.8617 | 28.8733 | 27.5217 | 21.9167 | 22.31 | 14.225 | 12.0433 | 12.36 | 22.375 | 28.78 | 22.33 | 30.1331 | 2.1183 | 1.3467 | 6 | 15
2014-06-15 09:00 | 26.9917 | 30.1483 | 27.7933 | 21.925 | 22.31 | 15.7333 | 11.4383 | 12.385 | 23.8917 | 28.78 | 22.33 | 46.5456 | 2.9584 | 1.9482 | 6 | 15
2014-06-15 10:00 | 28.7667 | 30.7033 | 28.0067 | 21.9233 | 22.32 | 18.6 | 10.85 | 12.0733 | 26.7083 | 28.78 | 22.33 | 53.7533 | 2.89 | 2.0126 | 6 | 15
2014-06-15 11:00 | 28.845 | 30.215 | 28.0467 | 21.925 | 22.32 | 16.1917 | 11.4933 | 12.4233 | 24.3333 | 28.78 | 22.33 | 46.1114 | 2.8479 | 1.895 | 6 | 15
2014-06-15 12:00 | 29.8267 | 30.3217 | 28.0883 | 21.93 | 22.3283 | 14.25 | 11.4333 | 12.3667 | 22.3667 | 28.78 | 22.33 | 46.1983 | 3.242 | 2.0655 | 6 | 15
2014-06-15 13:00 | 29.595 | 30.3167 | 28.1883 | 21.9317 | 22.325 | 15.8167 | 11.22 | 12.1067 | 23.9583 | 28.78 | 22.33 | 44.9825 | 2.844 | 1.8775 | 6 | 15
2014-06-15 14:00 | 29.5083 | 30.5717 | 28.1933 | 21.9283 | 22.3233 | 13.1 | 11.2867 | 12.2 | 21.2917 | 28.78 | 22.33 | 45.6773 | 3.4868 | 2.1453 | 6 | 15
2014-06-15 15:00 | 29.435 | 29.4017 | 28.01 | 21.9317 | 22.3233 | 14.2583 | 11.8983 | 12.42 | 22.4333 | 28.78 | 22.33 | 35.4737 | 2.4879 | 1.5813 | 6 | 15
2014-06-15 16:00 | 28.4167 | 29.3933 | 27.9467 | 21.9333 | 22.3133 | 9.7083 | 11.58 | 12.0967 | 17.9 | 28.78 | 22.33 | 35.3434 | 3.6405 | 1.9745 | 6 | 15
2014-06-15 17:00 | 27.3233 | 29.2017 | 27.8317 | 21.9283 | 22.3083 | 14.3 | 11.7067 | 12.425 | 22.4417 | 28.78 | 22.33 | 40.5972 | 2.839 | 1.809 | 6 | 15
2014-06-15 18:00 | 26.3467 | 29.3317 | 27.8333 | 21.9217 | 22.31 | 9.5 | 11.5667 | 12.1 | 17.675 | 28.78 | 22.33 | 35.7776 | 3.7661 | 2.0242 | 6 | 15
2014-06-15 19:00 | 25.5417 | 29.4967 | 27.74 | 21.9167 | 22.3 | 11.125 | 11.795 | 12.3417 | 19.2833 | 28.78 | 22.33 | 36.125 | 3.2472 | 1.8734 | 6 | 15
2014-06-15 20:00 | 25.0667 | 29.0117 | 27.7567 | 21.9017 | 22.3017 | 11.2167 | 12.26 | 12.1483 | 19.3917 | 28.78 | 22.33 | 0 | 0 | 0 | 6 | 15
2014-06-16 07:00 | 24.4217 | 28.4333 | 27.515 | 21.8883 | 22.285 | 10.975 | 12.3583 | 12.225 | 19.1 | 28.78 | 22.33 | 0 | 0 | 0 | 6 | 16
2014-06-16 08:00 | 24.845 | 29.42 | 27.5383 | 21.9033 | 22.275 | 12.4917 | 11.415 | 12.3017 | 20.6333 | 28.78 | 22.33 | 44.9825 | 3.601 | 2.1801 | 6 | 16
2014-06-16 09:00 | 24.3683 | 29.77 | 27.6867 | 21.8933 | 22.285 | 14.5333 | 11.6617 | 12.2333 | 22.675 | 28.78 | 22.33 | 36.7763 | 2.5305 | 1.6219 | 6 | 16
2014-06-16 10:00 | 24.19 | 29.9117 | 27.8183 | 21.9067 | 22.29 | 17.0833 | 11.5617 | 12.455 | 25.1667 | 28.78 | 22.33 | 45.1562 | 2.6433 | 1.7943 | 6 | 16
2014-06-16 11:00 | 24.0667 | 29.98 | 27.8983 | 21.915 | 22.2933 | 11.3833 | 11.2783 | 12.1683 | 19.5667 | 28.78 | 22.33 | 45.0694 | 3.9592 | 2.3034 | 6 | 16
2014-06-16 12:00 | 23.7 | 29.805 | 27.8967 | 21.91 | 22.295 | 15.5833 | 11.7767 | 12.3333 | 23.6833 | 28.78 | 22.33 | 36.3855 | 2.3349 | 1.5363 | 6 | 16
2014-06-16 13:00 | 23.32 | 29.6783 | 27.925 | 21.9017 | 22.2983 | 14.5083 | 11.95 | 12.3833 | 22.6167 | 28.78 | 22.33 | 33.1725 | 2.2864 | 1.4667 | 6 | 16
2014-06-16 14:00 | 23.0767 | 30.0183 | 27.9117 | 21.8767 | 22.26 | 14.275 | 11.84 | 12.4483 | 22.4083 | 28.78 | 22.33 | 37.7315 | 2.6432 | 1.6838 | 6 | 16
2014-06-16 15:00 | 23.0683 | 30.7617 | 28.0483 | 21.8483 | 22.2083 | 19.4583 | 10.935 | 12.1767 | 27.6 | 28.78 | 22.33 | 54.2309 | 2.787 | 1.9649 | 6 | 16
2014-06-16 16:00 | 23.55 | 31.01 | 28.265 | 21.7983 | 22.1617 | 19.5167 | 10.8383 | 12.1117 | 27.6417 | 28.78 | 22.33 | 55.0559 | 2.821 | 1.9918 | 6 | 16
2014-06-16 17:00 | 23.5683 | 31.0933 | 28.3733 | 21.7617 | 22.135 | 17.9167 | 10.6333 | 11.8767 | 26.075 | 28.78 | 22.33 | 54.2743 | 3.0293 | 2.0815 | 6 | 16
2014-06-16 18:00 | 23.1883 | 30.425 | 28.275 | 21.7433 | 22.1083 | 17.25 | 11.6217 | 12.525 | 25.375 | 28.78 | 22.33 | 45.4167 | 2.6329 | 1.7898 | 6 | 16
2014-06-16 19:00 | 22.62 | 30.485 | 28.3183 | 21.72 | 22.0833 | 14.2 | 11.345 | 12.2433 | 22.325 | 28.78 | 22.33 | 45.2865 | 3.1892 | 2.0285 | 6 | 16
2014-06-16 20:00 | 22.4567 | 31.025 | 28.36 | 21.7117 | 22.0883 | 18.875 | 10.94 | 12.1517 | 26.925 | 28.78 | 22.33 | 53.4493 | 2.8318 | 1.9851 | 6 | 16
2014-06-17 07:00 | 22.9933 | 30.5517 | 28.4883 | 21.4283 | 21.75 | 14.5417 | 11.265 | 12.1567 | 22.6083 | 28.78 | 22.33 | 45.1128 | 3.1023 | 1.9954 | 6 | 17
2014-06-17 08:00 | 22.67 | 30.1083 | 28.2983 | 21.38 | 21.715 | 14.4417 | 11.7283 | 12.265 | 22.5667 | 28.78 | 22.33 | 35.8645 | 2.4834 | 1.5893 | 6 | 17
2014-06-17 09:00 | 22.4267 | 30.2717 | 28.2467 | 21.3333 | 21.6367 | 10.9833 | 11.8683 | 12.1333 | 19.1833 | 28.78 | 22.33 | 28.7871 | 2.621 | 1.5006 | 6 | 17
2014-06-17 10:00 | 22.7633 | 29.8383 | 28.1533 | 21.285 | 21.62 | 14.4833 | 11.94 | 12.5017 | 22.6 | 28.78 | 22.33 | 36.5158 | 2.5212 | 1.6157 | 6 | 17
2014-06-17 11:00 | 23.08 | 30.16 | 28.1283 | 21.27 | 21.575 | 11.25 | 11.5483 | 12.0883 | 19.4417 | 28.78 | 22.33 | 35.9513 | 3.1957 | 1.8492 | 6 | 17
2014-06-17 12:00 | 23.3 | 29.54 | 28.05 | 21.235 | 21.545 | 12.6667 | 11.8183 | 12.365 | 20.75 | 28.78 | 22.33 | 36.125 | 2.852 | 1.741 | 6 | 17
2014-06-17 13:00 | 23.4083 | 29.8967 | 28.0533 | 21.225 | 21.5833 | 15.8833 | 11.5117 | 12.3033 | 23.9583 | 28.78 | 22.33 | 42.5076 | 2.6762 | 1.7742 | 6 | 17
2014-06-17 14:00 | 23.4317 | 29.5717 | 28.0633 | 21.2217 | 21.54 | 11.35 | 11.9667 | 12.1883 | 19.5417 | 28.78 | 22.33 | 27.6582 | 2.4368 | 1.4153 | 6 | 17
2014-06-17 15:00 | 23.055 | 29.91 | 28.0383 | 21.2183 | 21.555 | 14.2417 | 11.885 | 12.4517 | 22.4 | 28.78 | 22.33 | 36.646 | 2.5732 | 1.636 | 6 | 17
2014-06-17 16:00 | 22.7083 | 29.92 | 28.0325 | 21.24 | 21.585 | 11.1083 | 11.57 | 12.275 | 19.2917 | 28.78 | 22.33 | 40.2498 | 3.6234 | 2.0864 | 6 | 17
2014-06-17 17:00 | 22.365 | 29.195 | 27.9875 | 21.2575 | 21.615 | 9.7167 | 11.95 | 12.14 | 17.98 | 28.78 | 22.33 | 26.8332 | 2.7616 | 1.4924 | 6 | 17
2014-06-17 18:00 | 21.965 | 29.574 | 27.9 | 21.28 | 21.64 | 9.725 | 11.924 | 12.272 | 17.9167 | 28.78 | 22.33 | 30.9494 | 3.1825 | 1.7274 | 6 | 17
2014-06-17 19:00 | 21.8833 | 28.9625 | 27.87 | 21.32 | 21.6875 | 12.6833 | 12.185 | 12.375 | 20.8583 | 28.78 | 22.33 | 26.8332 | 2.1156 | 1.2865 | 6 | 17
2014-06-17 20:00 | 21.4483 | 29.465 | 27.855 | 21.3525 | 21.7275 | 7.975 | 11.86 | 12.055 | 16.1833 | 28.78 | 22.33 | 26.9635 | 3.381 | 1.6661 | 6 | 17
2014-06-18 07:00 | 22.3817 | 28.26 | 27.4775 | 21.565 | 21.9275 | 9.5583 | 12.555 | 12.265 | 17.6917 | 28.78 | 22.33 | 0 | 0 | 0 | 6 | 18
2014-06-18 08:00 | 22.9683 | 29.2475 | 27.47 | 21.585 | 21.95 | 9.5583 | 11.8075 | 12.085 | 17.7583 | 28.78 | 22.33 | 29.1127 | 3.0458 | 1.6394 | 6 | 18
2014-06-18 09:00 | 23.4983 | 28.6775 | 27.5025 | 21.595 | 21.9725 | 11.05 | 12.195 | 12.4275 | 19.2083 | 28.78 | 22.33 | 27.9404 | 2.5285 | 1.4546 | 6 | 18
2014-06-18 10:00 | 23.85 | 29.3775 | 27.575 | 21.6 | 21.98 | 8.7231 | 11.85 | 12.0575 | 16.3357 | 28.78 | 22.33 | 27.2891 | 3.1284 | 1.6705 | 6 | 18
2014-06-18 11:00 | 25.4717 | 28.7975 | 27.58 | 21.6075 | 21.9825 | 12.7417 | 11.93 | 12.445 | 20.8667 | 28.78 | 22.33 | 35.3 | 2.7704 | 1.6917 | 6 | 18
2014-06-18 12:00 | 25.0367 | 29.5675 | 27.63 | 21.6175 | 22.0025 | 11.3 | 11.4375 | 12.1425 | 19.4417 | 28.78 | 22.33 | 40.2498 | 3.5619 | 2.0703 | 6 | 18
2014-06-18 13:00 | 24.1533 | 29.0225 | 27.715 | 21.6225 | 22.025 | 12.5917 | 12.125 | 12.3325 | 20.7333 | 28.78 | 22.33 | 27.2891 | 2.1672 | 1.3162 | 6 | 18
2014-06-18 14:00 | 24.1583 | 29.6725 | 27.725 | 21.655 | 22.0375 | 14.2167 | 11.6725 | 12.385 | 22.3917 | 28.78 | 22.33 | 40.4452 | 2.8449 | 1.8063 | 6 | 18
2014-06-18 15:00 | 23.58 | 29.5425 | 27.78 | 21.655 | 22.045 | 11.275 | 11.7925 | 12.105 | 19.4667 | 28.78 | 22.33 | 30.0245 | 2.6629 | 1.5424 | 6 | 18
2014-06-18 16:00 | 23.355 | 29.37 | 27.7475 | 21.665 | 22.06 | 15.6667 | 11.7675 | 12.4875 | 23.6167 | 28.78 | 22.33 | 40.6406 | 2.5941 | 1.7208 | 6 | 18
2014-06-18 17:00 | 23.2567 | 29.725 | 27.785 | 21.6675 | 22.095 | 11.075 | 11.4275 | 12.1375 | 19.2417 | 28.78 | 22.33 | 40.3801 | 3.6461 | 2.0986 | 6 | 18
2014-06-18 18:00 | 22.895 | 28.7975 | 27.71 | 21.68 | 22.0875 | 11.1917 | 12.1475 | 12.3575 | 19.375 | 28.78 | 22.33 | 27.3542 | 2.4442 | 1.4118 | 6 | 18
2014-06-18 19:00 | 22.24 | 29.5925 | 27.7125 | 21.695 | 22.13 | 9.675 | 11.4 | 12.1175 | 19.25 | 28.78 | 22.33 | 40.5755 | 4.1938 | 2.1078 | 6 | 18
2014-06-18 20:00 | 21.9017 | 28.88 | 27.675 | 21.71 | 22.145 | 11.6692 | 12.3175 | 12.2862 | 19.8538 | 28.78 | 22.33 | 0 | 0 | 0 | 6 | 18
2014-06-19 07:00 | 23.8867 | 28.6617 | 27.4892 | 21.7275 | 22.1742 | 7.8667 | 12.0533 | 12.0867 | 16.0417 | 28.78 | 22.33 | 22.7518 | 2.8922 | 1.4183 | 6 | 19
2014-06-19 08:00 | 25.3267 | 28.975 | 27.4417 | 21.7225 | 22.16 | 12.6 | 11.9167 | 12.345 | 20.725 | 28.78 | 22.33 | 33.0422 | 2.6224 | 1.5943 | 6 | 19
2014-06-19 09:00 | 26.4233 | 28.8883 | 27.545 | 21.725 | 22.1583 | 9.6583 | 11.95 | 12.1725 | 17.875 | 28.78 | 22.33 | 27.6799 | 2.8659 | 1.5485 | 6 | 19
2014-06-19 10:00 | 26.135 | 29.4442 | 27.5867 | 21.7325 | 22.1475 | 14.15 | 11.7067 | 12.4425 | 22.2667 | 28.78 | 22.33 | 41.0531 | 2.9013 | 1.8437 | 6 | 19
2014-06-19 11:00 | 25.475 | 29.6875 | 27.6858 | 21.7317 | 22.1467 | 14.175 | 11.4917 | 12.1992 | 22.275 | 28.78 | 22.33 | 40.315 | 2.8441 | 1.8099 | 6 | 19
2014-06-19 12:00 | 25.81 | 29.0525 | 27.71 | 21.7367 | 22.1417 | 9.725 | 12.08 | 12.3042 | 17.8833 | 28.78 | 22.33 | 27.7233 | 2.8507 | 1.5502 | 6 | 19
2014-06-19 13:00 | 26.88 | 29.9842 | 27.7433 | 21.7358 | 22.1425 | 17.3583 | 11.6908 | 12.7008 | 25.4417 | 28.78 | 22.33 | 48.1956 | 2.7765 | 1.8944 | 6 | 19
2014-06-19 14:00 | 27.6767 | 30.8692 | 28.0392 | 21.7375 | 22.1517 | 19.5167 | 11.7617 | 13.1258 | 27.625 | 28.78 | 22.33 | 57.4222 | 2.9422 | 2.0786 | 6 | 19
2014-06-19 15:00 | 27.3117 | 31.0658 | 28.2442 | 21.745 | 22.1575 | 19.5667 | 11.58 | 12.9042 | 27.5917 | 28.78 | 22.33 | 56.3801 | 2.8814 | 2.0434 | 6 | 19
2014-06-19 16:00 | 26.8217 | 31.1617 | 28.3608 | 21.7492 | 22.1642 | 19.6083 | 11.4358 | 12.7358 | 27.7167 | 28.78 | 22.33 | 55.7506 | 2.8432 | 2.0114 | 6 | 19
2014-06-19 17:00 | 25.8917 | 31.2275 | 28.4467 | 21.7617 | 22.1733 | 19.625 | 11.2492 | 12.5333 | 27.75 | 28.78 | 22.33 | 55.3381 | 2.8198 | 1.9942 | 6 | 19
2014-06-19 18:00 | 24.9267 | 31.1833 | 28.5067 | 21.7708 | 22.1825 | 17.9917 | 10.9733 | 12.04 | 26.1417 | 28.78 | 22.33 | 49.6718 | 2.7608 | 1.9001 | 6 | 19
2014-06-19 19:00 | 24.05 | 29.5225 | 28.25 | 21.7683 | 22.2075 | 11.0167 | 12.1192 | 12.3142 | 19.175 | 28.78 | 22.33 | 26.9635 | 2.4475 | 1.4062 | 6 | 19
2014-06-19 20:00 | 23.565 | 29.7808 | 28.0667 | 21.7817 | 22.2042 | 11.05 | 11.8267 | 12.1667 | 19.1833 | 28.78 | 22.33 | 30.741 | 2.782 | 1.6025 | 6 | 19
2014-06-20 07:00 | 22.825 | 29.4483 | 27.6508 | 21.7683 | 22.1925 | 11.0833 | 11.6417 | 12.1867 | 19.2083 | 28.78 | 22.33 | 36.0816 | 3.2555 | 1.8784 | 6 | 20
2014-06-20 08:00 | 22.8567 | 28.9608 | 27.6842 | 21.77 | 22.1825 | 9.7167 | 12.0967 | 12.3167 | 17.8917 | 28.78 | 22.33 | 27.6148 | 2.842 | 1.5434 | 6 | 20
2014-06-20 09:00 | 23.1433 | 29.5238 | 27.7331 | 21.7623 | 22.1762 | 14.6385 | 11.77 | 12.3777 | 22.7385 | 28.78 | 22.33 | 37.7148 | 2.5764 | 1.6586 | 6 | 20
2014-06-20 10:00 | 23.595 | 29.4342 | 27.8067 | 21.76 | 22.1867 | 11.0333 | 11.8108 | 12.1883 | 19.1833 | 28.78 | 22.33 | 31.7179 | 2.8747 | 1.6534 | 6 | 20
2014-06-20 11:00 | 23.8733 | 29.4325 | 27.7792 | 21.7592 | 22.1742 | 12.8 | 11.8875 | 12.4558 | 20.85 | 28.78 | 22.33 | 36.6894 | 2.8664 | 1.7597 | 6 | 20
2014-06-20 12:00 | 24.1033 | 29.6217 | 27.8175 | 21.7592 | 22.18 | 12.8583 | 11.5858 | 12.1308 | 21.025 | 28.78 | 22.33 | 36.0816 | 2.8061 | 1.7161 | 6 | 20
2014-06-20 13:00 | 24.275 | 29.2033 | 27.7808 | 21.7608 | 22.1667 | 11.0917 | 12.035 | 12.4133 | 19.25 | 28.78 | 22.33 | 31.7396 | 2.8616 | 1.6488 | 6 | 20
2014-06-20 14:00 | 24.855 | 29.57 | 27.7767 | 21.7517 | 22.1525 | 12.65 | 11.6358 | 12.1733 | 20.8 | 28.78 | 22.33 | 35.8862 | 2.8369 | 1.7253 | 6 | 20
2014-06-20 15:00 | 25.4717 | 29.1775 | 27.7775 | 21.7575 | 22.1525 | 11.2417 | 11.9983 | 12.3883 | 19.3583 | 28.78 | 22.33 | 32.0435 | 2.8504 | 1.6553 | 6 | 20
2014-06-20 16:00 | 25.455 | 29.8058 | 27.805 | 21.7592 | 22.1533 | 14.3167 | 11.5667 | 12.2825 | 22.4333 | 28.78 | 22.33 | 40.5321 | 2.8311 | 1.8068 | 6 | 20
2014-06-20 17:00 | 25.3483 | 29.3608 | 27.8458 | 21.75 | 22.1458 | 9.4917 | 11.975 | 12.1825 | 17.7 | 28.78 | 22.33 | 27.2891 | 2.8751 | 1.5418 | 6 | 20
2014-06-20 18:00 | 24.8717 | 29.5958 | 27.81 | 21.7492 | 22.1458 | 14.3917 | 11.7392 | 12.4717 | 22.5167 | 28.78 | 22.33 | 40.9662 | 2.8465 | 1.8194 | 6 | 20
2014-06-20 19:00 | 24.4283 | 29.5867 | 27.8383 | 21.7425 | 22.1483 | 11.25 | 11.6133 | 12.11 | 19.425 | 28.78 | 22.33 | 34.8224 | 3.0953 | 1.7927 | 6 | 20
2014-06-20 20:00 | 24.0483 | 29.2075 | 27.7825 | 21.7392 | 22.145 | 11.0417 | 12.005 | 12.3842 | 19.2417 | 28.78 | 22.33 | 31.7613 | 2.8765 | 1.6507 | 6 | 20
2014-06-21 07:00 | 22.765 | 29.2875 | 27.5492 | 21.7258 | 22.1433 | 14.1167 | 11.5583 | 12.2758 | 22.2417 | 28.78 | 22.33 | 40.5755 | 2.8743 | 1.8243 | 6 | 21
2014-06-21 08:00 | 22.6367 | 28.8933 | 27.6133 | 21.7133 | 22.0975 | 9.675 | 12.0758 | 12.3 | 17 | 28.78 | 22.33 | 27.7233 | 2.8655 | 1.6308 | 6 | 21
2014-06-21 09:00 | 22.755 | 29.5375 | 27.625 | 21.5908 | 21.835 | 12.6583 | 11.5175 | 12.2325 | 20.7917 | 28.78 | 22.33 | 40.5103 | 3.2003 | 1.9484 | 6 | 21
2014-06-21 10:00 | 22.5067 | 28.9433 | 27.6658 | 21.3317 | 21.53 | 9.4 | 12.0675 | 12.2808 | 17.5417 | 28.78 | 22.33 | 27.4411 | 2.9193 | 1.5643 | 6 | 21
2014-06-21 11:00 | 22.5433 | 29.5875 | 27.6625 | 21.05 | 21.2633 | 14.1417 | 11.8333 | 12.5908 | 22.175 | 28.78 | 22.33 | 41.6175 | 2.9429 | 1.8768 | 6 | 21
2014-06-21 12:00 | 22.73 | 29.9275 | 27.9208 | 20.8225 | 21.065 | 13.9833 | 11.7683 | 12.3675 | 22.1083 | 28.78 | 22.33 | 37.4927 | 2.6812 | 1.6959 | 6 | 21
2014-06-21 13:00 | 22.7083 | 29.6133 | 27.7842 | 20.6367 | 20.9442 | 14.5333 | 11.5883 | 12.27 | 22.6 | 28.78 | 22.33 | 39.642 | 2.7277 | 1.7541 | 6 | 21
2014-06-21 14:00 | 22.3433 | 28.9092 | 27.74 | 20.5083 | 20.8775 | 9.4167 | 12.06 | 12.2592 | 17.5833 | 28.78 | 22.33 | 27.072 | 2.8749 | 1.5396 | 6 | 21
2014-06-21 15:00 | 22.0533 | 29.485 | 27.685 | 20.4425 | 20.8508 | 11.325 | 11.6367 | 12.1808 | 19.4917 | 28.78 | 22.33 | 36.0598 | 3.1841 | 1.85 | 6 | 21
2014-06-21 16:00 | 22.0233 | 28.7425 | 27.66 | 20.4075 | 20.8158 | 10.9083 | 12.1633 | 12.3242 | 19.0167 | 28.78 | 22.33 | 26.0734 | 2.3902 | 1.3711 | 6 | 21
2014-06-21 17:00 | 21.9533 | 29.1667 | 27.6492 | 20.4192 | 20.8725 | 12.225 | 11.9383 | 12.14 | 17.6083 | 28.78 | 22.33 | 27.1372 | 2.2198 | 1.5412 | 6 | 21
2014-06-21 18:00 | 21.82 | 29.005 | 27.6042 | 20.4008 | 20.8658 | 12.625 | 11.8667 | 12.3967 | 20.7917 | 28.78 | 22.33 | 35.6908 | 2.827 | 1.7166 | 6 | 21
2014-06-21 19:00 | 21.7133 | 28.9292 | 27.6358 | 20.4033 | 20.8808 | 8.075 | 12.1008 | 12.1317 | 16.2417 | 28.78 | 22.33 | 22.6867 | 2.8095 | 1.3968 | 6 | 21
2014-06-21 20:00 | 21.4567 | 29.3125 | 27.5925 | 20.385 | 20.8042 | 14.1 | 11.5983 | 12.3042 | 22.2083 | 28.78 | 22.33 | 40.2715 | 2.8561 | 1.8134 | 6 | 21
2014-06-22 07:00 | 21.3217 | 28.575 | 27.4717 | 20.49 | 20.9608 | 6.5083 | 12.2392 | 12.1208 | 14.7167 | 28.78 | 22.33 | 0 | 0 | 0 | 6 | 22
2014-06-22 08:00 | 21.995 | 29.1975 | 27.4767 | 20.565 | 21.0308 | 14.15 | 11.6308 | 12.34 | 22.2917 | 28.78 | 22.33 | 40.3584 | 2.8522 | 1.8105 | 6 | 22
2014-06-22 09:00 | 22.27 | 28.6692 | 27.5342 | 20.6333 | 21.1025 | 7.9 | 12.0258 | 12.1317 | 16.125 | 28.78 | 22.33 | 24.6405 | 3.1191 | 1.5281 | 6 | 22
2014-06-22 10:00 | 22.8967 | 29.1108 | 27.4775 | 20.6783 | 21.1433 | 12.6833 | 11.7717 | 12.32 | 20.8083 | 28.78 | 22.33 | 36.1684 | 2.8516 | 1.7382 | 6 | 22
2014-06-22 11:00 | 24.48 | 28.6392 | 27.5258 | 20.7317 | 21.1925 | 9.6667 | 12.0483 | 12.2633 | 17.8667 | 28.78 | 22.33 | 27.4845 | 2.8432 | 1.5383 | 6 | 22
2014-06-22 12:00 | 25.7967 | 29.3008 | 27.515 | 20.7817 | 21.2525 | 12.575 | 11.695 | 12.2375 | 20.8 | 28.78 | 22.33 | 36.0164 | 2.8641 | 1.7316 | 6 | 22
2014-06-22 13:00 | 25.7433 | 28.5975 | 27.5125 | 20.8283 | 21.2942 | 7.53 | 12.2458 | 12.2908 | 16.1083 | 28.78 | 22.33 | 23.0557 | 3.0618 | 1.4313 | 6 | 22
2014-06-22 14:00 | 26.03 | 29.3583 | 27.5242 | 20.8725 | 21.3233 | 14.1 | 11.8 | 12.3558 | 22.2 | 28.78 | 22.33 | 36.3638 | 2.579 | 1.638 | 6 | 22
2014-06-22 15:00 | 24.9767 | 29.9375 | 27.7833 | 20.92 | 21.3575 | 15.7167 | 11.3217 | 12.2483 | 23.8083 | 28.78 | 22.33 | 46.0246 | 2.9284 | 1.9331 | 6 | 22
2014-06-22 16:00 | 24.6917 | 30.3683 | 27.9475 | 20.9367 | 21.3758 | 16.2 | 11.1708 | 12.1058 | 24.3 | 28.78 | 22.33 | 46.2417 | 2.8544 | 1.903 | 6 | 22
2014-06-22 17:00 | 23.9767 | 29.5683 | 27.9258 | 20.9675 | 21.3833 | 14.0583 | 11.8808 | 12.505 | 22.2083 | 28.78 | 22.33 | 38.144 | 2.7133 | 1.7176 | 6 | 22
2014-06-22 18:00 | 23.0767 | 29.4292 | 27.7658 | 21 | 21.4158 | 11.1083 | 11.82 | 12.1867 | 19.275 | 28.78 | 22.33 | 31.4357 | 2.8299 | 1.6309 | 6 | 22
2014-06-22 19:00 | 22.6533 | 28.7475 | 27.6667 | 21.0067 | 21.4142 | 9.6333 | 12.1167 | 12.3283 | 17.8 | 28.78 | 22.33 | 27.3977 | 2.844 | 1.5392 | 6 | 22
2014-06-22 20:00 | 22.3417 | 29.0958 | 27.63 | 21.0275 | 21.44 | 9.6333 | 11.9058 | 12.0992 | 17.825 | 28.78 | 22.33 | 26.9201 | 2.7945 | 1.5102 | 6 | 22
2014-06-23 07:00 | 22.5417 | 28.4917 | 27.405 | 21.0725 | 21.4525 | 8.0083 | 12.27 | 12.3225 | 16.2333 | 28.78 | 22.33 | 23.2511 | 2.9034 | 1.4323 | 6 | 23
2014-06-23 08:00 | 22.8933 | 28.7942 | 27.4308 | 21.0333 | 21.4183 | 9.5333 | 12.035 | 12.1158 | 17.6417 | 28.78 | 22.33 | 23.9892 | 2.5164 | 1.3598 | 6 | 23
2014-06-23 09:00 | 23.5383 | 29.3158 | 27.4692 | 20.9883 | 21.375 | 14.1583 | 11.7908 | 12.5533 | 22.2833 | 28.78 | 22.33 | 41.7478 | 2.9486 | 1.8735 | 6 | 23
2014-06-23 10:00 | 23.8017 | 29.9558 | 27.7842 | 20.9442 | 21.3242 | 15.95 | 11.3317 | 12.2808 | 24.0917 | 28.78 | 22.33 | 46.6108 | 2.9223 | 1.9347 | 6 | 23
2014-06-23 11:00 | 23.8 | 30.5508 | 27.8942 | 20.9025 | 21.31 | 17.0333 | 10.935 | 12.1733 | 25.125 | 28.78 | 22.33 | 54.144 | 3.1787 | 2.155 | 6 | 23
2014-06-23 12:00 | 23.8133 | 30.1708 | 27.9542 | 20.8642 | 21.2708 | 16.2333 | 11.5908 | 12.5525 | 24.3167 | 28.78 | 22.33 | 46.9364 | 2.8914 | 1.9302 | 6 | 23
2014-06-23 13:00 | 24.5933 | 30.255 | 28.1058 | 20.855 | 21.255 | 16.025 | 11.3175 | 12.1683 | 24.1167 | 28.78 | 22.33 | 44.049 | 2.7488 | 1.8265 | 6 | 23
2014-06-23 14:00 | 24.8117 | 30.8092 | 28.1408 | 20.8467 | 21.2483 | 18.7 | 11.0525 | 12.2925 | 26.7333 | 28.78 | 22.33 | 54.1875 | 2.8977 | 2.027 | 6 | 23
2014-06-23 15:00 | 25.1567 | 30.3858 | 28.2092 | 20.855 | 21.2808 | 14.2917 | 11.2858 | 12.1783 | 22.3833 | 28.78 | 22.33 | 45.1345 | 3.1581 | 2.0164 | 6 | 23
2014-06-23 16:00 | 26.3483 | 30.9683 | 28.2517 | 20.8733 | 21.2992 | 19.6 | 10.8967 | 12.1583 | 27.6417 | 28.78 | 22.33 | 54.7519 | 2.7935 | 1.9808 | 6 | 23
2014-06-23 17:00 | 26.01 | 30.425 | 28.2442 | 20.8933 | 21.305 | 15.7833 | 11.54 | 12.4608 | 23.9417 | 28.78 | 22.33 | 45.8726 | 2.9064 | 1.916 | 6 | 23
2014-06-23 18:00 | 24.575 | 30.4225 | 28.2542 | 20.9167 | 21.3592 | 14.4583 | 11.4667 | 12.3392 | 22.625 | 28.78 | 22.33 | 44.6135 | 3.0857 | 1.9719 | 6 | 23
2014-06-23 19:00 | 23.4367 | 30.4725 | 28.2733 | 20.9392 | 21.3558 | 14.5333 | 11.4475 | 12.2992 | 22.6667 | 28.78 | 22.33 | 44.0707 | 3.0324 | 1.9443 | 6 | 23
2014-06-23 20:00 | 22.9433 | 30.7683 | 28.3258 | 20.9533 | 21.3717 | 15.6583 | 11.1692 | 12.0667 | 23.8083 | 28.78 | 22.33 | 45.2648 | 2.8908 | 1.9012 | 6 | 23
2014-06-24 07:00 | 24.945 | 30.4017 | 28.275 | 21.1533 | 21.5358 | 14.4167 | 11.4592 | 12.3833 | 22.5667 | 28.78 | 22.33 | 45.9595 | 3.1879 | 2.0366 | 6 | 24
2014-06-24 08:00 | 25.8433 | 31.0075 | 28.3808 | 21.1383 | 21.5442 | 18.825 | 10.8908 | 12.1 | 26.8917 | 28.78 | 22.33 | 53.3842 | 2.8358 | 1.9852 | 6 | 24
2014-06-24 09:00 | 27.4983 | 31.1808 | 28.5175 | 21.1592 | 21.5275 | 18.8833 | 11.1683 | 12.4067 | 26.9333 | 28.78 | 22.33 | 54.144 | 2.8673 | 2.0103 | 6 | 24
2014-06-24 10:00 | 28.8683 | 31.29 | 28.6025 | 21.1725 | 21.5475 | 18.9167 | 11.3775 | 12.6267 | 26.9833 | 28.78 | 22.33 | 54.4263 | 2.8772 | 2.017 | 6 | 24
2014-06-24 11:00 | 29.835 | 31.375 | 28.67 | 21.1733 | 21.5608 | 18.975 | 11.5967 | 12.8575 | 27.0083 | 28.78 | 22.33 | 54.7302 | 2.8843 | 2.0264 | 6 | 24
2014-06-24 12:00 | 29.8933 | 31.4508 | 28.7217 | 21.1867 | 21.5917 | 19 | 11.79 | 13.0925 | 27.025 | 28.78 | 22.33 | 55.8157 | 2.9377 | 2.0653 | 6 | 24
2014-06-24 13:00 | 29.0683 | 31.5167 | 28.7725 | 21.2033 | 21.5858 | 19.0083 | 11.8708 | 13.1717 | 27.0455 | 28.78 | 22.33 | 55.7723 | 2.9341 | 2.0622 | 6 | 24
2014-06-24 14:00 | 28.515 | 31.5408 | 28.8083 | 21.2167 | 21.5958 | 19.0167 | 11.7 | 12.9792 | 27.0667 | 28.78 | 22.33 | 55.2078 | 2.9031 | 2.0397 | 6 | 24
2014-06-24 15:00 | 27.5933 | 31.5792 | 28.8433 | 21.2283 | 21.6192 | 19.0167 | 11.7325 | 13.0225 | 27.0833 | 28.78 | 22.33 | 55.4901 | 2.918 | 2.0489 | 6 | 24
2014-06-24 16:00 | 27.365 | 31.1383 | 28.8642 | 21.2508 | 21.8158 | 14.3667 | 12.4725 | 13.2483 | 22.025 | 28.78 | 22.33 | 42.0952 | 2.9301 | 1.9112 | 6 | 24
2014-06-24 17:00 | 27.0517 | 31.3992 | 28.705 | 19.8642 | 20.9875 | 20.0083 | 13.3183 | 14.7442 | 29.3083 | 28.78 | 22.33 | 59.0287 | 2.9502 | 2.0141 | 6 | 24
2014-06-24 18:00 | 26.1333 | 31.3683 | 28.8783 | 19.0275 | 20.09 | 16.75 | 12.8392 | 13.8442 | 25.9833 | 28.78 | 22.33 | 48.0653 | 2.8696 | 1.8499 | 6 | 24
2014-06-24 19:00 | 25.1433 | 31.445 | 28.765 | 19.0033 | 20.015 | 19.9167 | 13.0625 | 14.4625 | 29.325 | 28.78 | 22.33 | 58.3557 | 2.93 | 1.99 | 6 | 24
2014-06-24 20:00 | 24.5983 | 31.1217 | 28.7808 | 18.8825 | 19.8517 | 15.0667 | 13.4758 | 14.3442 | 24.4417 | 28.78 | 22.33 | 44.5049 | 2.9539 | 1.8209 | 6 | 24
2014-06-25 07:00 | 22.905 | 30.5875 | 28.455 | 18.59 | 19.4733 | 14.775 | 13.5558 | 14.4167 | 24.0667 | 28.78 | 22.33 | 44.3095 | 2.999 | 1.8411 | 6 | 25
2014-06-25 08:00 | 23.52 | 30.6117 | 28.47 | 18.6125 | 19.5067 | 14.6 | 13.5192 | 14.3708 | 23.8917 | 28.78 | 22.33 | 44.0707 | 3.0185 | 1.8446 | 6 | 25
2014-06-25 09:00 | 24.0883 | 30.7867 | 28.5383 | 18.5967 | 19.515 | 14.675 | 13.4483 | 14.3158 | 23.975 | 28.78 | 22.33 | 44.4832 | 3.0312 | 1.8554 | 6 | 25
2014-06-25 10:00 | 24.4233 | 30.535 | 28.5308 | 18.775 | 19.6892 | 14.5333 | 13.4775 | 14.2608 | 23.8583 | 28.78 | 22.33 | 42.2905 | 2.9099 | 1.7726 | 6 | 25
2014-06-25 11:00 | 24.435 | 30.1675 | 28.425 | 18.9775 | 19.9217 | 10.025 | 13.6275 | 14.0908 | 19.4083 | 28.78 | 22.33 | 33.954 | 3.3869 | 1.7495 | 6 | 25
2014-06-25 12:00 | 23.9333 | 29.9717 | 28.3358 | 19.1317 | 20.0725 | 12.825 | 13.7692 | 14.4167 | 22.1583 | 28.78 | 22.33 | 38.7519 | 3.0216 | 1.7489 | 6 | 25
2014-06-25 13:00 | 23.1717 | 30.4075 | 28.3433 | 19.1133 | 20.1042 | 14.5167 | 13.4542 | 14.2708 | 23.8583 | 28.78 | 22.33 | 43.1589 | 2.9731 | 1.809 | 6 | 25
2014-06-25 14:00 | 22.395 | 30.4742 | 28.3958 | 19.1067 | 20.1058 | 13.125 | 13.5033 | 14.1483 | 22.4583 | 28.78 | 22.33 | 38.6867 | 2.9476 | 1.7226 | 6 | 25
2014-06-25 15:00 | 22.0467 | 30.0875 | 28.3958 | 19.155 | 20.1108 | 11.2 | 13.8092 | 14.2633 | 20.5333 | 28.78 | 22.33 | 33.7152 | 3.0103 | 1.642 | 6 | 25
2014-06-25 16:00 | 21.7433 | 30.3858 | 28.3892 | 19.1225 | 20.0933 | 16.3167 | 13.4275 | 14.4158 | 25.65 | 28.78 | 22.33 | 47.6311 | 2.9192 | 1.857 | 6 | 25
2014-06-25 17:00 | 21.6 | 30.5417 | 28.4008 | 19.005 | 19.9692 | 14.525 | 13.4942 | 14.32 | 23.8333 | 28.78 | 22.33 | 43.3977 | 2.9878 | 1.8209 | 6 | 25
2014-06-25 18:00 | 21.09 | 30.5292 | 28.4175 | 18.895 | 19.8433 | 16.15 | 13.4367 | 14.2908 | 25.425 | 28.78 | 22.33 | 44.1359 | 2.7329 | 1.7359 | 6 | 25
2014-06-25 19:00 | 20.5433 | 30.5208 | 28.4258 | 18.7758 | 19.7192 | 12.6273 | 13.495 | 14.1317 | 22.4917 | 28.78 | 22.33 | 38.4696 | 3.0466 | 1.7104 | 6 | 25
2014-06-25 20:00 | 20.525 | 29.9392 | 28.3933 | 18.7908 | 19.6675 | 11.15 | 13.8492 | 14.3 | 20.5333 | 28.78 | 22.33 | 33.6284 | 3.016 | 1.6377 | 6 | 25
2014-06-26 07:00 | 21.5933 | 29.7117 | 28.1133 | 18.6467 | 19.5433 | 9.6417 | 13.4683 | 14.0883 | 19.0167 | 28.78 | 22.33 | 38.0354 | 3.9449 | 2.0001 | 6 | 26
2014-06-26 08:00 | 21.8483 | 29.535 | 28.0633 | 18.7417 | 19.565 | 14.4417 | 13.5067 | 14.4583 | 23.8 | 28.78 | 22.33 | 46.6759 | 3.232 | 1.9612 | 6 | 26
2014-06-26 09:00 | 21.7667 | 29.8167 | 28.1083 | 18.7533 | 19.6333 | 11.4833 | 13.8067 | 14.0833 | 20.8333 | 28.78 | 22.33 | 29.091 | 2.5333 | 1.3964 | 6 | 26
2014-06-26 10:00 | 21.93 | 29.7833 | 28.09 | 18.8133 | 19.71 | 11.3 | 13.96 | 14.39 | 20.65 | 28.78 | 22.33 | 33.0856 | 2.9279 | 1.6022 | 6 | 26
2014-06-26 11:00 | 22.155 | 30.17 | 28.1033 | 18.825 | 19.7917 | 12.9 | 13.16 | 14.1383 | 22.2167 | 28.78 | 22.33 | 47.3706 | 3.6721 | 2.1322 | 6 | 26
2014-06-26 12:00 | 22.1233 | 29.2667 | 28.09 | 18.9567 | 19.8317 | 11.3917 | 13.9883 | 14.315 | 20.775 | 28.78 | 22.33 | 30.3936 | 2.6681 | 1.463 | 6 | 26
2014-06-26 13:00 | 22.045 | 29.975 | 28.0567 | 18.96 | 19.8883 | 14.5333 | 13.6383 | 14.2667 | 23.8833 | 28.78 | 22.33 | 38.2525 | 2.6321 | 1.6016 | 6 | 26
2014-06-26 14:00 | 22.0267 | 29.1617 | 28.0467 | 19.05 | 19.9217 | 10.4636 | 14.2667 | 14.19 | 19.8545 | 28.78 | 22.33 | 0 | 0 | 0 | 6 | 26
2014-06-26 15:00 | 22.0883 | 29.8933 | 28 | 19.015 | 19.9567 | 13.1917 | 13.6517 | 14.315 | 22.5417 | 28.78 | 22.33 | 39.1643 | 2.9689 | 1.7374 | 6 | 26
2014-06-26 16:00 | 22.3417 | 29.655 | 28.0633 | 18.9767 | 19.895 | 8.7333 | 13.8317 | 14.1217 | 18.9583 | 28.78 | 22.33 | 29.4384 | 3.3708 | 1.5528 | 6 | 26
2014-06-26 17:00 | 22.5433 | 29.81 | 28.0017 | 19.0017 | 19.9583 | 14.5667 | 13.39 | 14.3967 | 23.9167 | 28.78 | 22.33 | 48.1087 | 3.3027 | 2.0115 | 6 | 26
2014-06-26 18:00 | 22.48 | 29.5283 | 28.0417 | 18.995 | 19.91 | 9.8833 | 13.755 | 14.0683 | 19.25 | 28.78 | 22.33 | 30.0463 | 3.0401 | 1.5608 | 6 | 26
2014-06-26 19:00 | 22.5033 | 29.3933 | 27.9817 | 18.9917 | 19.8667 | 11.325 | 14.115 | 14.4033 | 20.7167 | 28.78 | 22.33 | 29.395 | 2.5956 | 1.4189 | 6 | 26
2014-06-26 20:00 | 22.6667 | 29.6217 | 28.0067 | 18.9067 | 19.8083 | 11.225 | 13.7967 | 14.06 | 20.6333 | 28.78 | 22.33 | 28.7437 | 2.5607 | 1.3931 | 6 | 26
2014-06-27 07:00 | 21.87 | 29.565 | 27.775 | 18.795 | 19.695 | 11.3083 | 13.5983 | 14.2483 | 20.6833 | 28.78 | 22.33 | 38.817 | 3.4326 | 1.8767 | 6 | 27
2014-06-27 08:00 | 22.1483 | 28.7967 | 27.8067 | 18.9 | 19.735 | 8.0417 | 14.2733 | 14.1967 | 17.4833 | 28.78 | 22.33 | 0 | 0 | 0 | 6 | 27
2014-06-27 09:00 | 22.2383 | 29.6817 | 27.805 | 18.9567 | 19.8883 | 12.8 | 13.65 | 14.3083 | 22.1917 | 28.78 | 22.33 | 39.0341 | 3.0495 | 1.759 | 6 | 27
2014-06-27 10:00 | 22.15 | 29.48 | 27.9033 | 18.9817 | 19.895 | 8.3417 | 14.1717 | 14.1433 | 17.75 | 28.78 | 22.33 | 0 | 0 | 0 | 6 | 27
2014-06-27 11:00 | 22.1483 | 29.7167 | 27.8533 | 19.015 | 19.955 | 12.8833 | 13.665 | 14.3417 | 22.2667 | 28.78 | 22.33 | 39.5117 | 3.0669 | 1.7745 | 6 | 27
2014-06-27 12:00 | 22.42 | 29.2983 | 27.8867 | 19.0067 | 19.9233 | 6.4667 | 14.1233 | 14.0817 | 15.8833 | 28.78 | 22.33 | 0 | 0 | 0 | 6 | 27
2014-06-27 13:00 | 22.815 | 29.6683 | 27.8217 | 19.045 | 19.9817 | 14.375 | 13.6833 | 14.3467 | 23.75 | 28.78 | 22.33 | 39.1643 | 2.7245 | 1.649 | 6 | 27
2014-06-27 14:00 | 22.94 | 29.1667 | 27.8733 | 19.1033 | 20 | 9.8 | 14.1967 | 14.1533 | 19.1833 | 28.78 | 22.33 | 0 | 0 | 0 | 6 | 27
2014-06-27 15:00 | 23.3633 | 29.7517 | 27.8333 | 19.06 | 20.0133 | 12.9 | 13.655 | 14.3317 | 22.2333 | 28.78 | 22.33 | 39.5117 | 3.0629 | 1.7771 | 6 | 27
2014-06-27 16:00 | 22.95 | 29.4467 | 27.8833 | 19.0333 | 19.9683 | 6.4333 | 13.8017 | 14.085 | 15.9 | 28.78 | 22.33 | 29.2647 | 4.5489 | 1.8405 | 6 | 27
2014-06-27 17:00 | 22.68 | 29.7167 | 27.8417 | 19.0183 | 19.985 | 12.85 | 13.3533 | 14.3633 | 22.25 | 28.78 | 22.33 | 48.1956 | 3.7506 | 2.1661 | 6 | 27
2014-06-27 18:00 | 22.61 | 29.2883 | 27.8633 | 19.0283 | 19.945 | 8.2333 | 14.11 | 14.1183 | 17.6667 | 28.78 | 22.33 | 22.1005 | 2.6843 | 1.251 | 6 | 27
2014-06-27 19:00 | 22.1617 | 29.62 | 27.8017 | 18.9883 | 19.9117 | 14.5083 | 13.68 | 14.34 | 24.77 | 28.78 | 22.33 | 39.0775 | 2.6935 | 1.5776 | 6 | 27
2014-06-27 20:00 | 21.85 | 28.8967 | 27.84 | 18.9467 | 19.7917 | 8.0667 | 14.2633 | 14.1767 | 17.5 | 28.78 | 22.33 | 0 | 0 | 0 | 6 | 27
2014-06-28 07:00 | 24.1333 | 28.5733 | 27.5983 | 18.7983 | 19.6017 | 6.6917 | 14.145 | 14.085 | 16.1167 | 28.78 | 22.33 | 0 | 0 | 0 | 6 | 28
2014-06-28 08:00 | 25.7917 | 29.1067 | 27.56 | 18.9117 | 19.825 | 11.2417 | 13.6433 | 14.3017 | 20.6333 | 28.78 | 22.33 | 39.0341 | 3.4723 | 1.8918 | 6 | 28
2014-06-28 09:00 | 27.2017 | 28.6883 | 27.62 | 19.1183 | 20 | 9.55 | 14.2367 | 14.1733 | 18.9583 | 28.78 | 22.33 | 0 | 0 | 0 | 6 | 28
2014-06-28 10:00 | 27.8367 | 29.8617 | 27.6967 | 19.1467 | 20.1367 | 14.3583 | 13.6917 | 14.375 | 23.7333 | 28.78 | 22.33 | 39.6854 | 2.7639 | 1.6721 | 6 | 28
2014-06-28 11:00 | 29.3 | 29.5467 | 27.83 | 19.2167 | 20.2 | 11.5 | 13.4683 | 14.125 | 20.8917 | 28.78 | 22.33 | 38.9907 | 3.3905 | 1.8663 | 6 | 28
2014-06-28 12:00 | 29.5767 | 29.5317 | 27.8567 | 19.29 | 20.26 | 12.7167 | 13.7567 | 14.4167 | 22.1167 | 28.78 | 22.33 | 39.0775 | 3.0729 | 1.7669 | 6 | 28
2014-06-28 13:00 | 30.8017 | 30.1667 | 27.9167 | 19.3167 | 20.345 | 14.425 | 13.6533 | 14.3333 | 23.8 | 28.78 | 22.33 | 39.5985 | 2.7451 | 1.6638 | 6 | 28
2014-06-28 14:00 | 30.3717 | 30.115 | 27.99 | 19.3683 | 20.3917 | 13.0583 | 13.5133 | 14.1783 | 22.4417 | 28.78 | 22.33 | 39.2078 | 3.0025 | 1.7471 | 6 | 28
2014-06-28 15:00 | 28.995 | 29.2683 | 27.9983 | 19.5283 | 20.4767 | 11.1667 | 14.0283 | 14.3283 | 20.5667 | 28.78 | 22.33 | 29.6989 | 2.6596 | 1.444 | 6 | 28
2014-06-28 16:00 | 27.6667 | 30.1883 | 27.99 | 19.7267 | 20.8417 | 14.55 | 13.3633 | 14.3833 | 23.875 | 28.78 | 22.33 | 48.4561 | 3.3303 | 2.0296 | 6 | 28
2014-06-28 17:00 | 26.5233 | 30.2083 | 28.0367 | 19.6083 | 20.6967 | 13.1083 | 13.4583 | 14.1083 | 22.4333 | 28.78 | 22.33 | 38.817 | 2.9612 | 1.7303 | 6 | 28
2014-06-28 18:00 | 25.9067 | 29.3117 | 28.0083 | 19.455 | 20.4167 | 11.45 | 13.8783 | 14.315 | 20.8333 | 28.78 | 22.33 | 33.2593 | 2.9047 | 1.5964 | 6 | 28
2014-06-28 19:00 | 23.8217 | 29.9033 | 27.9533 | 19.345 | 20.335 | 14.5167 | 13.645 | 14.2867 | 23.875 | 28.78 | 22.33 | 38.5999 | 2.659 | 1.6167 | 6 | 28
2014-06-28 20:00 | 24.1067 | 29.47 | 27.9817 | 19.2817 | 20.2217 | 9.05 | 14.1767 | 14.1133 | 17.3333 | 28.78 | 22.33 | 0 | 0 | 0 | 6 | 28
2014-06-29 07:00 | 24.9433 | 29.665 | 27.7817 | 18.9417 | 19.8983 | 9.7583 | 13.52 | 14.12 | 19.1667 | 28.78 | 22.33 | 37.5144 | 3.8443 | 1.9573 | 6 | 29
2014-06-29 08:00 | 26.6033 | 29.1683 | 27.7683 | 19.0383 | 19.9583 | 9.625 | 14.0167 | 14.325 | 18.9917 | 28.78 | 22.33 | 29.916 | 3.1082 | 1.5752 | 6 | 29
2014-06-29 09:00 | 28.1917 | 29.455 | 27.7917 | 19.1283 | 20.0667 | 9.5917 | 13.81 | 14.1067 | 19 | 28.78 | 22.33 | 29.6121 | 3.0873 | 1.5585 | 6 | 29
2014-06-29 10:00 | 29.0767 | 29.1967 | 27.7667 | 19.26 | 20.1883 | 12.825 | 14.0817 | 14.405 | 22.1833 | 28.78 | 22.33 | 30.3068 | 2.3631 | 1.3662 | 6 | 29
2014-06-29 11:00 | 29.77 | 29.8217 | 27.8233 | 19.405 | 20.455 | 9.75 | 13.785 | 14.0933 | 19.1333 | 28.78 | 22.33 | 29.916 | 3.0683 | 1.5636 | 6 | 29
2014-06-29 12:00 | 30.54 | 29.4117 | 27.8683 | 19.74 | 20.7967 | 12.6833 | 13.7317 | 14.3967 | 21.9917 | 28.78 | 22.33 | 39.2078 | 3.0913 | 1.7828 | 6 | 29
2014-06-29 13:00 | 31.095 | 29.8867 | 27.8983 | 19.82 | 20.9083 | 14.3833 | 13.6417 | 14.2967 | 23.7 | 28.78 | 22.33 | 38.9472 | 2.7078 | 1.6433 | 6 | 29
2014-06-29 14:00 | 31.94 | 29.5467 | 27.935 | 19.8333 | 20.9017 | 9.7583 | 14.1867 | 14.1433 | 19.1 | 28.78 | 22.33 | 0 | 0 | 0 | 6 | 29
2014-06-29 15:00 | 30.525 | 29.9533 | 27.905 | 19.8517 | 20.9783 | 14.3667 | 13.3867 | 14.4017 | 23.675 | 28.78 | 22.33 | 48.3258 | 3.3637 | 2.0412 | 6 | 29
2014-06-29 16:00 | 29.2517 | 29.5967 | 27.965 | 19.8367 | 20.9233 | 9.5667 | 13.4817 | 14.12 | 18.8917 | 28.78 | 22.33 | 38.513 | 4.0258 | 2.0386 | 6 | 29
2014-06-29 17:00 | 28.5483 | 29.4733 | 27.915 | 19.855 | 20.8833 | 12.8917 | 14.1483 | 14.465 | 22.225 | 28.78 | 22.33 | 30.1331 | 2.3374 | 1.3558 | 6 | 29
2014-06-29 18:00 | 27.3933 | 29.91 | 27.965 | 19.7183 | 20.79 | 11.3583 | 13.7933 | 14.0933 | 20.7167 | 28.78 | 22.33 | 29.6989 | 2.6147 | 1.4336 | 6 | 29
2014-06-29 19:00 | 26.445 | 29.5583 | 27.92 | 19.625 | 20.6633 | 9.625 | 14.0233 | 14.3667 | 19.0083 | 28.78 | 22.33 | 30.8278 | 3.2029 | 1.6218 | 6 | 29
2014-06-29 20:00 | 25.6417 | 30.0217 | 27.9217 | 19.34 | 20.385 | 9.6333 | 13.5183 | 14.1167 | 19.0167 | 28.78 | 22.33 | 37.471 | 3.8897 | 1.9704 | 6 | 29
2014-06-30 07:00 | 23.5317 | 29.1333 | 27.7133 | 19.2767 | 20.1933 | 14.275 | 13.79 | 14.395 | 23.675 | 28.78 | 22.33 | 37.6447 | 2.6371 | 1.5901 | 6 | 30
2014-06-30 08:00 | 24.345 | 29.4517 | 27.805 | 19.2233 | 20.205 | 9.5583 | 13.4733 | 14.1183 | 18.975 | 28.78 | 22.33 | 38.6867 | 4.0474 | 2.0388 | 6 | 30
2014-06-30 09:00 | 24.8383 | 29.3633 | 27.8183 | 19.31 | 20.2383 | 12.9667 | 14.145 | 14.465 | 22.3 | 28.78 | 22.33 | 30.2199 | 2.3306 | 1.3552 | 6 | 30
2014-06-30 10:00 | 26.1017 | 30.0567 | 27.915 | 19.4233 | 20.4917 | 14.5667 | 13.23 | 14.2367 | 23.9083 | 28.78 | 22.33 | 48.1087 | 3.3027 | 2.0122 | 6 | 30
2014-06-30 11:00 | 27.935 | 29.8083 | 27.9867 | 19.5233 | 20.5483 | 11.1167 | 13.855 | 14.1417 | 20.4833 | 28.78 | 22.33 | 29.3515 | 2.6403 | 1.4329 | 6 | 30
2014-06-30 12:00 | 28.8617 | 29.7933 | 27.97 | 19.6817 | 20.7283 | 12.95 | 14.0567 | 14.4417 | 22.3167 | 28.78 | 22.33 | 31.9133 | 2.4643 | 1.43 | 6 | 30
2014-06-30 13:00 | 28.4417 | 30.0817 | 27.9933 | 19.705 | 20.83 | 14.1091 | 13.1567 | 14.1517 | 22.35 | 28.78 | 22.33 | 47.8048 | 3.3882 | 2.1389 | 6 | 30
2014-06-30 14:00 | 27.4867 | 29.738 | 27.794 | 20.048 | 21.094 | 12.625 | 14.028 | 15.606 | 20.2417 | 28.78 | 22.33 | 62.9929 | 4.9895 | 3.112 | 6 | 30
2014-06-30 15:00 | 26.17 | 30.41 | 28.0983 | 18.62 | 19.4883 | 15.7667 | 13.2883 | 14.2983 | 25.15 | 28.78 | 22.33 | 48.1956 | 3.0568 | 1.9163 | 6 | 30
2014-06-30 16:00 | 24.8 | 30.162 | 28.158 | 18.066 | 18.806 | 15.8 | 13.412 | 14.352 | 25.1917 | 28.78 | 22.33 | 46.372 | 2.9349 | 1.8408 | 6 | 30
2014-06-30 17:00 | 23.825 | 30.4725 | 28.1825 | 18.0025 | 18.72 | 15.85 | 13.5575 | 14.4025 | 25.2583 | 28.78 | 22.33 | 43.8971 | 2.7695 | 1.7379 | 6 | 30
2014-06-30 18:00 | 23.2183 | 30.4375 | 28.21 | 18.0625 | 18.68 | 11.1583 | 13.4725 | 14.3225 | 20.6417 | 28.78 | 22.33 | 44.0273 | 3.9457 | 2.1329 | 6 | 30
2014-06-30 19:00 | 22.6233 | 30.655 | 28.2475 | 17.9125 | 18.655 | 14.2583 | 13.3575 | 14.22 | 23.675 | 28.78 | 22.33 | 44.353 | 3.1107 | 1.8734 | 6 | 30
2014-06-30 20:00 | 22.6483 | 29.715 | 28.2175 | 18.1125 | 18.6375 | 14.2833 | 14.19 | 14.485 | 23.7333 | 28.78 | 22.33 | 29.5686 | 2.0701 | 1.2459 | 6 | 30
2014-07-01 07:00 | 23.0867 | 30.0675 | 28.18 | 18.0625 | 18.5425 | 11.125 | 13.8175 | 14.1575 | 20.5667 | 28.78 | 22.33 | 30.741 | 2.7632 | 1.4947 | 7 | 1
2014-07-01 08:00 | 22.8783 | 29.995 | 28.1825 | 17.9725 | 18.545 | 15.8333 | 13.295 | 14.5675 | 25.1917 | 28.78 | 22.33 | 55.0341 | 3.4758 | 2.1846 | 7 | 1
2014-07-01 09:00 | 23.0283 | 30.4675 | 28.2675 | 17.985 | 18.5725 | 15.6917 | 13.58 | 14.435 | 26.3 | 28.78 | 22.33 | 44.1576 | 2.8141 | 1.679 | 7 | 1
2014-07-01 10:00 | 23.3867 | 30.5125 | 28.355 | 17.93 | 18.5975 | 12.7083 | 13.4475 | 14.2725 | 22.1083 | 28.78 | 22.33 | 43.376 | 3.4132 | 1.962 | 7 | 1
2014-07-01 11:00 | 23.46 | 29.785 | 28.275 | 18.0375 | 18.6325 | 12.6833 | 13.75 | 14.095 | 21.5091 | 28.78 | 22.33 | 30.8712 | 2.434 | 1.4353 | 7 | 1
2014-07-01 12:00 | 23.3667 | 30.1525 | 28.1725 | 17.99 | 18.7025 | 12.7 | 13.66 | 14.475 | 21.5182 | 28.78 | 22.33 | 43.1155 | 3.3949 | 2.0037 | 7 | 1
2014-07-01 13:00 | 22.98 | 29.895 | 28.205 | 17.9775 | 18.6725 | 11.1333 | 13.845 | 14.1125 | 20.525 | 28.78 | 22.33 | 28.8522 | 2.5915 | 1.4057 | 7 | 1
2014-07-01 14:00 | 23.13 | 29.8025 | 28.1075 | 18.125 | 18.75 | 12.725 | 13.6775 | 14.4775 | 22.075 | 28.78 | 22.33 | 42.7247 | 3.3575 | 1.9354 | 7 | 1
2014-07-01 15:00 | 22.8083 | 29.8375 | 27.78 | 18.265 | 18.9775 | 6.475 | 14.825 | 16.995 | 11.175 | 28.78 | 22.33 | 78.4155 | 12.1105 | 7.017 | 7 | 1
2014-07-01 16:00 | 22.3733 | 30.0025 | 27.9575 | 18.2475 | 19.03 | 9.5667 | 13.6075 | 14.4 | 18.975 | 28.78 | 22.33 | 42.5293 | 4.4456 | 2.2413 | 7 | 1
2014-07-01 17:00 | 21.7183 | 29.51 | 28.0525 | 18.1 | 18.7325 | 11.1583 | 13.8575 | 14.0825 | 20.525 | 28.78 | 22.33 | 27.745 | 2.4865 | 1.3518 | 7 | 1
2014-07-01 18:00 | 20.6833 | 29.915 | 27.99 | 18.0275 | 18.7275 | 11.175 | 13.655 | 14.4575 | 20.5583 | 28.78 | 22.33 | 42.7899 | 3.8291 | 2.0814 | 7 | 1
2014-07-01 19:00 | 21.1467 | 29.435 | 28.055 | 18.0475 | 18.6375 | 12.6917 | 13.9275 | 14.1875 | 22.05 | 28.78 | 22.33 | 28.6568 | 2.2579 | 1.2996 | 7 | 1
2014-07-01 20:00 | 21.8967 | 29.9425 | 27.995 | 17.9975 | 18.6375 | 8.025 | 13.9725 | 14.2425 | 17.4833 | 28.78 | 22.33 | 28.9174 | 3.6034 | 1.654 | 7 | 1
2014-07-02 07:00 | 24.2067 | 28.9225 | 27.715 | 18.11 | 18.805 | 11.0083 | 14.1375 | 14.4075 | 20.3667 | 28.78 | 22.33 | 28.9174 | 2.6269 | 1.4198 | 7 | 2
2014-07-02 08:00 | 24.5017 | 29.3225 | 27.7675 | 18.0675 | 18.7975 | 10.9917 | 13.75 | 13.9875 | 20.325 | 28.78 | 22.33 | 28.0707 | 2.5538 | 1.3811 | 7 | 2
2014-07-02 09:00 | 24.6417 | 30.0875 | 27.87 | 18.1175 | 18.835 | 14.1583 | 13.2425 | 14.6325 | 23.575 | 28.78 | 22.33 | 58.0952 | 4.1033 | 2.4643 | 7 | 2
2014-07-02 10:00 | 24.8283 | 29.7375 | 28.0525 | 19.61 | 19.7325 | 14.225 | 13.93 | 14.425 | 23.575 | 28.78 | 22.33 | 34.779 | 2.4449 | 1.4752 | 7 | 2
2014-07-02 11:00 | 25.0533 | 30.4925 | 28.105 | 20.36 | 20.8 | 11.175 | 13.5625 | 14.565 | 20.5917 | 28.78 | 22.33 | 48.0002 | 4.2953 | 2.331 | 7 | 2
2014-07-02 12:00 | 25.6017 | 30.95 | 28.2225 | 20.565 | 20.8025 | 12.7 | 12.915 | 14.3775 | 22.1417 | 28.78 | 22.33 | 59.984 | 4.7231 | 2.7091 | 7 | 2
2014-07-02 13:00 | 25.6517 | 30.5675 | 28.3325 | 20.3275 | 20.8175 | 14.3083 | 13.9875 | 14.53 | 23.725 | 28.78 | 22.33 | 36.0164 | 2.5172 | 1.5181 | 7 | 2
2014-07-02 14:00 | 26.03 | 30.6575 | 28.3675 | 20.1175 | 20.8525 | 15.8833 | 13.1975 | 14.7 | 25.275 | 28.78 | 22.33 | 61.026 | 3.8421 | 2.4145 | 7 | 2
2014-07-02 15:00 | 26.3733 | 30.895 | 28.4175 | 20.2525 | 20.84 | 15.7333 | 13.6 | 14.5725 | 23.7583 | 28.78 | 22.33 | 47.2186 | 3.0012 | 1.9875 | 7 | 2
2014-07-02 16:00 | 26.5 | 31.015 | 28.465 | 20.475 | 20.9325 | 11.2333 | 13.555 | 14.5475 | 20.6833 | 28.78 | 22.33 | 47.7397 | 4.2498 | 2.3081 | 7 | 2
2014-07-02 17:00 | 26.1317 | 30.0475 | 28.395 | 20.6 | 20.8675 | 14.3333 | 14.0775 | 14.49 | 23.7083 | 28.78 | 22.33 | 32.6297 | 2.2765 | 1.3763 | 7 | 2
2014-07-02 18:00 | 25.7117 | 31.205 | 28.38 | 20.3875 | 20.8475 | 12.7667 | 13.205 | 14.335 | 22.1333 | 28.78 | 22.33 | 51.3218 | 4.02 | 2.3188 | 7 | 2
2014-07-02 19:00 | 25.1033 | 31.15 | 28.48 | 20.435 | 20.89 | 14.2917 | 12.855 | 14.28 | 23.7417 | 28.78 | 22.33 | 59.007 | 4.1288 | 2.4854 | 7 | 2
2014-07-02 20:00 | 24.98 | 30.51 | 28.4425 | 20.4675 | 20.8325 | 14.3583 | 13.3725 | 14.6275 | 23.7833 | 28.78 | 22.33 | 54.5782 | 3.8012 | 2.2948 | 7 | 2
2014-07-03 07:00 | 25.04 | 30.71 | 28.3525 | 20.3925 | 20.8275 | 11.1583 | 13.3575 | 14.35 | 20.6 | 28.78 | 22.33 | 47.7397 | 4.2784 | 2.3175 | 7 | 3
2014-07-03 08:00 | 26.1117 | 30.3 | 28.3775 | 20.6575 | 20.9125 | 11.2083 | 13.67 | 14.6625 | 20.6417 | 28.78 | 22.33 | 47.7397 | 4.2593 | 2.3128 | 7 | 3
2014-07-03 09:00 | 27.2283 | 31.1425 | 28.425 | 20.6025 | 20.84 | 12.7417 | 13.315 | 14.2875 | 22.2167 | 28.78 | 22.33 | 47.2186 | 3.7058 | 2.1254 | 7 | 3
2014-07-03 10:00 | 27.375 | 31.045 | 28.5725 | 20.4075 | 20.87 | 15.9083 | 13.49 | 14.4325 | 25.3333 | 28.78 | 22.33 | 46.4371 | 2.919 | 1.833 | 7 | 3
2014-07-03 11:00 | 28.135 | 31.225 | 28.64 | 20.2875 | 20.8425 | 15.7917 | 13.4775 | 14.455 | 25.3 | 28.78 | 22.33 | 47.3489 | 2.9983 | 1.8715 | 7 | 3
2014-07-03 12:00 | 29.2 | 31.16 | 28.6925 | 20.195 | 20.8575 | 15.9667 | 13.5675 | 14.59 | 25.375 | 28.78 | 22.33 | 48.5212 | 3.0389 | 1.9122 | 7 | 3
2014-07-03 13:00 | 29.805 | 31.8275 | 28.755 | 20.1325 | 20.84 | 16.0083 | 12.9275 | 14.435 | 25.4 | 28.78 | 22.33 | 61.1563 | 3.8203 | 2.4077 | 7 | 3
2014-07-03 14:00 | 30.805 | 30.8875 | 28.78 | 20.475 | 20.8775 | 15.95 | 13.635 | 14.6625 | 25.3917 | 28.78 | 22.33 | 48.6515 | 3.0502 | 1.916 | 7 | 3
2014-07-03 15:00 | 30.0283 | 31.0975 | 28.755 | 20.4825 | 20.9025 | 15.825 | 13.6725 | 14.695 | 25.2583 | 28.78 | 22.33 | 48.5212 | 3.0661 | 1.921 | 7 | 3
2014-07-03 16:00 | 30.4283 | 31.4367 | 28.7833 | 20.35 | 20.8333 | 14.7615 | 13.2867 | 14.4283 | 24.2 | 28.78 | 22.33 | 51.6257 | 3.4973 | 2.1333 | 7 | 3
2014-07-03 17:00 | 28.8983 | 31.3308 | 28.795 | 20.4317 | 20.8475 | 16.025 | 13.2808 | 14.4308 | 25.4083 | 28.78 | 22.33 | 51.8428 | 3.2351 | 2.0404 | 7 | 3
2014-07-03 18:00 | 25.875 | 30.9225 | 28.8067 | 20.5467 | 20.8425 | 11.325 | 13.8925 | 14.5292 | 20.7833 | 28.78 | 22.33 | 38.4696 | 3.3969 | 1.851 | 7 | 3
2014-07-03 19:00 | 24.95 | 31.1842 | 28.7725 | 20.3825 | 20.7908 | 16.025 | 13.485 | 14.6783 | 25.4333 | 28.78 | 22.33 | 52.9717 | 3.3056 | 2.0828 | 7 | 3
2014-07-03 20:00 | 24.385 | 31.2708 | 28.7767 | 20.435 | 20.8025 | 14.4 | 13.4258 | 14.4058 | 23.875 | 28.78 | 22.33 | 47.414 | 3.2926 | 1.9859 | 7 | 3
2014-07-04 07:00 | 25.275 | 30.2192 | 28.48 | 20.4775 | 20.8233 | 9.625 | 13.9117 | 14.3667 | 19.1417 | 28.78 | 22.33 | 33.7369 | 3.5051 | 1.7625 | 7 | 4
2014-07-04 08:00 | 25.7083 | 30.8542 | 28.4792 | 20.3508 | 20.8117 | 15.9 | 13.3467 | 14.5008 | 25.2917 | 28.78 | 22.33 | 51.9514 | 3.2674 | 2.0541 | 7 | 4
2014-07-04 09:00 | 26.3683 | 30.6017 | 28.5658 | 20.5375 | 20.8133 | 12.7417 | 13.6433 | 14.4408 | 22.1833 | 28.78 | 22.33 | 42.6596 | 3.348 | 1.923 | 7 | 4
2014-07-04 10:00 | 26.1283 | 30.855 | 28.5708 | 20.5217 | 20.8175 | 14.3333 | 13.6133 | 14.6158 | 23.7583 | 28.78 | 22.33 | 48.0002 | 3.3489 | 2.0204 | 7 | 4
2014-07-04 11:00 | 26.5083 | 31.1725 | 28.6408 | 20.4483 | 20.8392 | 15.9583 | 13.3233 | 14.4375 | 25.3333 | 28.78 | 22.33 | 50.9093 | 3.1901 | 2.0096 | 7 | 4
2014-07-04 12:00 | 26.9 | 31.2992 | 28.7175 | 20.4117 | 20.825 | 14.35 | 13.4492 | 14.4492 | 23.7917 | 28.78 | 22.33 | 47.9351 | 3.3404 | 2.0148 | 7 | 4
2014-07-04 13:00 | 26.5167 | 31.22 | 28.7925 | 20.4142 | 20.8008 | 14.4 | 13.4833 | 14.4883 | 23.8417 | 28.78 | 22.33 | 48.0653 | 3.3379 | 2.016 | 7 | 4
2014-07-04 14:00 | 26.2833 | 30.9217 | 28.8083 | 20.45 | 20.8317 | 14.4083 | 13.6458 | 14.6308 | 23.85 | 28.78 | 22.33 | 47.5443 | 3.2998 | 1.9935 | 7 | 4
2014-07-04 15:00 | 25.1067 | 31.2967 | 28.7983 | 20.375 | 20.8192 | 15.9667 | 13.3858 | 14.545 | 25.3917 | 28.78 | 22.33 | 52.0816 | 3.2619 | 2.0511 | 7 | 4
2014-07-04 16:00 | 23.7633 | 31.3958 | 28.8133 | 20.4558 | 20.8133 | 16 | 13.3417 | 14.5025 | 25.1273 | 28.78 | 22.33 | 52.125 | 3.2578 | 2.0744 | 7 | 4
2014-07-04 17:00 | 23.53 | 31 | 28.8375 | 20.4683 | 20.8242 | 11.2667 | 13.7783 | 14.4158 | 20.775 | 28.78 | 22.33 | 38.4913 | 3.4164 | 1.8528 | 7 | 4
2014-07-04 18:00 | 22.87 | 31.0175 | 28.7842 | 20.5358 | 20.8408 | 14.4 | 13.7825 | 14.6467 | 23.7667 | 28.78 | 22.33 | 44.3964 | 3.0831 | 1.868 | 7 | 4
2014-07-04 19:00 | 22.28 | 31.3025 | 28.8058 | 20.3883 | 20.7992 | 14.4417 | 13.3525 | 14.3925 | 23.875 | 28.78 | 22.33 | 48.9771 | 3.3914 | 2.0514 | 7 | 4
2014-07-04 20:00 | 21.6717 | 30.4133 | 28.7408 | 20.4483 | 20.8025 | 11.2083 | 14.0025 | 14.4742 | 20.625 | 28.78 | 22.33 | 34.1711 | 3.0487 | 1.6568 | 7 | 4
2014-07-05 07:00 | 24.615 | 30.3358 | 28.4425 | 20.4117 | 20.8108 | 11.2083 | 13.7042 | 14.3258 | 20.6167 | 28.78 | 22.33 | 38.0789 | 3.3974 | 1.847 | 7 | 5
2014-07-05 08:00 | 25.0467 | 29.7508 | 28.3008 | 20.5342 | 20.8242 | 9.5583 | 13.98 | 14.3742 | 19.0083 | 28.78 | 22.33 | 32.1521 | 3.3638 | 1.6915 | 7 | 5
2014-07-05 09:00 | 25.3883 | 29.4267 | 28.2333 | 20.5325 | 20.8442 | 6.5167 | 14.2442 | 14.3075 | 16.025 | 28.78 | 22.33 | 23.5333 | 3.6113 | 1.4685 | 7 | 5
2014-07-05 10:00 | 26.0317 | 29.6008 | 28.165 | 20.41 | 20.8458 | 8.025 | 13.98 | 14.2233 | 17.5333 | 28.78 | 22.33 | 28.2226 | 3.5168 | 1.6097 | 7 | 5
2014-07-05 11:00 | 26.5867 | 29.5617 | 28.0867 | 20.3983 | 20.8525 | 9.55 | 13.9875 | 14.3667 | 19.0417 | 28.78 | 22.33 | 31.7613 | 3.3258 | 1.668 | 7 | 5
2014-07-05 12:00 | 27.11 | 29.8925 | 28.1583 | 20.4633 | 20.8425 | 9.5583 | 13.8633 | 14.5433 | 19.0667 | 28.78 | 22.33 | 39.5985 | 4.1428 | 2.0768 | 7 | 5
2014-07-05 13:00 | 27.8433 | 30.7958 | 28.3425 | 20.3442 | 20.815 | 14.275 | 13.5233 | 14.5492 | 23.7417 | 28.78 | 22.33 | 48.6081 | 3.4051 | 2.0474 | 7 | 5
2014-07-05 14:00 | 28.1483 | 30.4892 | 28.4533 | 20.5567 | 20.8342 | 9.6333 | 13.9408 | 14.4417 | 19.1417 | 28.78 | 22.33 | 34.9309 | 3.626 | 1.8249 | 7 | 5
2014-07-05 15:00 | 28.0583 | 30.7983 | 28.445 | 20.4217 | 20.81 | 14.25 | 13.5175 | 14.5433 | 23.7417 | 28.78 | 22.33 | 48.6081 | 3.4111 | 2.0474 | 7 | 5
2014-07-05 16:00 | 28.2833 | 30.2667 | 28.4908 | 20.4592 | 20.8233 | 11.175 | 13.885 | 14.4692 | 20.6417 | 28.78 | 22.33 | 37.1019 | 3.3201 | 1.7974 | 7 | 5
2014-07-05 17:00 | 27.8 | 30.8617 | 28.4775 | 20.4508 | 20.8158 | 15.8833 | 13.4483 | 14.58 | 25.3083 | 28.78 | 22.33 | 51.3652 | 3.2339 | 2.0296 | 7 | 5
2014-07-05 18:00 | 27.4583 | 30.3425 | 28.5225 | 20.4792 | 20.8325 | 9.6417 | 14.0525 | 14.5208 | 19.125 | 28.78 | 22.33 | 34.0843 | 3.5351 | 1.7822 | 7 | 5
2014-07-05 19:00 | 27.45 | 30.85 | 28.4883 | 20.3308 | 20.81 | 14.3667 | 13.61 | 14.49 | 23.75 | 28.78 | 22.33 | 44.8089 | 3.1189 | 1.8867 | 7 | 5
2014-07-05 20:00 | 27.1133 | 30.3533 | 28.5142 | 20.5117 | 20.83 | 11.2583 | 14.0967 | 14.5892 | 20.5833 | 28.78 | 22.33 | 34.7138 | 3.0834 | 1.6865 | 7 | 5
2014-07-06 07:00 | 23.3317 | 30.4717 | 28.4283 | 20.4675 | 20.8 | 9.6167 | 13.9867 | 14.3492 | 19.05 | 28.78 | 22.33 | 31.3271 | 3.2576 | 1.6445 | 7 | 6
2014-07-06 08:00 | 23.9583 | 30.2558 | 28.4008 | 20.4217 | 20.82 | 12.6833 | 14.0992 | 14.5725 | 22.0917 | 28.78 | 22.33 | 34.2145 | 2.6976 | 1.5488 | 7 | 6
2014-07-06 09:00 | 24.48 | 30.0892 | 28.43 | 20.5075 | 20.8208 | 8.0417 | 14.1667 | 14.46 | 17.475 | 28.78 | 22.33 | 29.5252 | 3.6715 | 1.6896 | 7 | 6
2014-07-06 10:00 | 26.0817 | 30.7967 | 28.4217 | 20.49 | 20.8275 | 12.7417 | 13.7525 | 14.475 | 22.0917 | 28.78 | 22.33 | 40.7057 | 3.1947 | 1.8426 | 7 | 6
2014-07-06 11:00 | 26.9983 | 30.3542 | 28.4733 | 20.465 | 20.8458 | 11.2083 | 14.1675 | 14.6517 | 20.6083 | 28.78 | 22.33 | 34.4967 | 3.0778 | 1.6739 | 7 | 6
2014-07-06 12:00 | 27.4817 | 30.7133 | 28.5333 | 20.3992 | 20.8383 | 12.7167 | 13.755 | 14.405 | 22.1167 | 28.78 | 22.33 | 38.817 | 3.0524 | 1.7551 | 7 | 6
2014-07-06 13:00 | 27.49 | 30.63 | 28.515 | 20.3817 | 20.8408 | 14.2833 | 13.8667 | 14.6508 | 23.6583 | 28.78 | 22.33 | 42.3122 | 2.9624 | 1.7885 | 7 | 6
2014-07-06 14:00 | 27.635 | 30.7308 | 28.5933 | 20.4525 | 20.8108 | 12.775 | 13.9267 | 14.4208 | 22.1583 | 28.78 | 22.33 | 34.7573 | 2.7207 | 1.5686 | 7 | 6
2014-07-06 15:00 | 27.5083 | 30.7042 | 28.5617 | 20.375 | 20.8217 | 12.775 | 13.9725 | 14.625 | 22.1583 | 28.78 | 22.33 | 38.8821 | 3.0436 | 1.7547 | 7 | 6
2014-07-06 16:00 | 27.72 | 30.6117 | 28.6117 | 20.4467 | 20.8375 | 11.2083 | 13.98 | 14.4442 | 20.5917 | 28.78 | 22.33 | 33.9757 | 3.0313 | 1.65 | 7 | 6
2014-07-06 17:00 | 27.315 | 30.8417 | 28.5567 | 20.4575 | 20.8325 | 14.3083 | 13.8008 | 14.6167 | 23.7083 | 28.78 | 22.33 | 43.1372 | 3.0148 | 1.8195 | 7 | 6
2014-07-06 18:00 | 26.6333 | 30.4742 | 28.6042 | 20.4542 | 20.8225 | 11.1917 | 13.9875 | 14.5067 | 20.5833 | 28.78 | 22.33 | 35.4086 | 3.1638 | 1.7203 | 7 | 6
2014-07-06 19:00 | 25.9983 | 31.0192 | 28.5833 | 20.2767 | 20.7892 | 14.3417 | 13.605 | 14.4192 | 23.6833 | 28.78 | 22.33 | 43.0938 | 3.0048 | 1.8196 | 7 | 6
2014-07-06 20:00 | 25.59 | 30.4433 | 28.5892 | 20.4183 | 20.8167 | 9.65 | 14.115 | 14.5683 | 19.0583 | 28.78 | 22.33 | 33.6935 | 3.4916 | 1.7679 | 7 | 6
2014-07-07 07:00 | 24.7467 | 30.2433 | 28.4558 | 20.4558 | 20.7983 | 9.6 | 14.1092 | 14.4008 | 18.9417 | 28.78 | 22.33 | 29.4818 | 3.071 | 1.5565 | 7 | 7
2014-07-07 08:00 | 26.1717 | 30.5192 | 28.415 | 20.5117 | 20.8208 | 14.2417 | 13.78 | 14.5525 | 23.6 | 28.78 | 22.33 | 42.0083 | 2.9497 | 1.78 | 7 | 7
2014-07-07 09:00 | 27.75 | 30.2983 | 28.48 | 20.5383 | 20.8267 | 9.6667 | 14.245 | 14.535 | 19.0833 | 28.78 | 22.33 | 29.4384 | 3.0453 | 1.5426 | 7 | 7
2014-07-07 10:00 | 28.8967 | 31.1608 | 28.6292 | 20.3542 | 20.815 | 14.3917 | 13.6583 | 14.4575 | 23.8 | 28.78 | 22.33 | 42.703 | 2.9672 | 1.7942 | 7 | 7
2014-07-07 11:00 | 29.705 | 30.6517 | 28.5817 | 20.3167 | 20.825 | 11.2 | 13.8875 | 14.3283 | 20.6917 | 28.78 | 22.33 | 33.3678 | 2.9793 | 1.6126 | 7 | 7
2014-07-07 12:00 | 29.7567 | 30.435 | 28.505 | 20.3292 | 20.8533 | 12.775 | 14.0467 | 14.655 | 22.2083 | 28.78 | 22.33 | 37.7315 | 2.9535 | 1.699 | 7 | 7
2014-07-07 13:00 | 29.8117 | 31.9333 | 28.7758 | 20.42 | 20.8192 | 19.15 | 13.3017 | 14.6342 | 28.5083 | 28.78 | 22.33 | 56.5972 | 2.9555 | 1.9853 | 7 | 7
2014-07-07 14:00 | 29.9917 | 32.1733 | 29.0092 | 20.4 | 20.84 | 19.2333 | 12.9425 | 14.2758 | 28.5917 | 28.78 | 22.33 | 56.619 | 2.9438 | 1.9803 | 7 | 7
2014-07-07 15:00 | 30.2617 | 32.1825 | 29.1325 | 20.3867 | 20.8375 | 17.5667 | 12.8617 | 13.9783 | 26.2167 | 28.78 | 22.33 | 50.9744 | 2.9018 | 1.9444 | 7 | 7
2014-07-07 16:00 | 28.06 | 30.7042 | 28.6917 | 20.5908 | 21.2008 | 14.575 | 14.4367 | 15.3217 | 21.85 | 28.78 | 22.33 | 44.9391 | 3.0833 | 2.0567 | 7 | 7
2014-07-07 17:00 | 26.3833 | 32.2333 | 29.1508 | 20.5025 | 21.2133 | 19.3167 | 13.0817 | 14.3133 | 28.625 | 28.78 | 22.33 | 53.9704 | 2.794 | 1.8854 | 7 | 7
2014-07-07 18:00 | 25.7433 | 31.6442 | 29.1858 | 21.2242 | 21.6842 | 16.15 | 13.1342 | 13.8775 | 24.45 | 28.78 | 22.33 | 41.2485 | 2.5541 | 1.6871 | 7 | 7
2014-07-07 19:00 | 25.1867 | 31.6583 | 29.03 | 21.3742 | 22.1767 | 19.2 | 13.2117 | 14.3367 | 27.5333 | 28.78 | 22.33 | 51.1915 | 2.6662 | 1.8593 | 7 | 7
2014-07-07 20:00 | 24.7667 | 31.2308 | 28.9775 | 21.4583 | 22.42 | 14.4833 | 13.6792 | 14.2758 | 22.8333 | 28.78 | 22.33 | 37.4276 | 2.5842 | 1.6392 | 7 | 7
2014-07-08 07:00 | 26.1667 | 30.9225 | 28.7408 | 22.205 | 22.5625 | 14.4 | 13.7683 | 14.3892 | 22.7083 | 28.78 | 22.33 | 38.0571 | 2.6429 | 1.6759 | 7 | 8
2014-07-08 08:00 | 27.1317 | 31.3533 | 28.9242 | 22.1958 | 22.5442 | 15.9833 | 13.1275 | 13.8875 | 24.2917 | 28.78 | 22.33 | 41.6827 | 2.6079 | 1.7159 | 7 | 8
2014-07-08 09:00 | 26.7617 | 31.6092 | 28.9092 | 22.1942 | 22.5275 | 19.25 | 13.5558 | 14.71 | 27.4417 | 28.78 | 22.33 | 51.9514 | 2.6988 | 1.8932 | 7 | 8
2014-07-08 10:00 | 27.2033 | 31.9025 | 29.08 | 22.1883 | 22.4975 | 19.2917 | 13.1792 | 14.3033 | 27.4917 | 28.78 | 22.33 | 51.1698 | 2.6524 | 1.8613 | 7 | 8
2014-07-08 11:00 | 28.09 | 31.9817 | 29.1608 | 22.175 | 22.4875 | 19.3 | 13.1458 | 14.2642 | 27.5417 | 28.78 | 22.33 | 51.0178 | 2.6434 | 1.8524 | 7 | 8
2014-07-08 12:00 | 29.2233 | 32.0475 | 29.2167 | 22.1717 | 22.4633 | 19.25 | 13.3083 | 14.435 | 27.5333 | 28.78 | 22.33 | 51.2349 | 2.6616 | 1.8608 | 7 | 8
2014-07-08 13:00 | 30.1217 | 32.11 | 29.2617 | 22.155 | 22.46 | 19.3667 | 13.3425 | 14.47 | 27.5833 | 28.78 | 22.33 | 51.2567 | 2.6466 | 1.8582 | 7 | 8
2014-07-08 14:00 | 30.6667 | 32.1708 | 29.3067 | 22.1533 | 22.4817 | 19.4 | 13.5467 | 14.69 | 27.6083 | 28.78 | 22.33 | 51.6691 | 2.6634 | 1.8715 | 7 | 8
2014-07-08 15:00 | 29.9717 | 32.24 | 29.3492 | 21.965 | 22.3717 | 19.4083 | 13.6792 | 14.825 | 27.6083 | 28.78 | 22.33 | 51.7343 | 2.6656 | 1.8739 | 7 | 8
2014-07-08 16:00 | 29.4517 | 32.3275 | 29.3917 | 21.145 | 22.365 | 19.475 | 13.6583 | 14.8217 | 28.025 | 28.78 | 22.33 | 52.1902 | 2.6799 | 1.8623 | 7 | 8
2014-07-08 17:00 | 27.3237 | 32.3042 | 29.4217 | 21.2458 | 21.5033 | 19.5 | 13.4892 | 14.6117 | 27.7083 | 28.78 | 22.33 | 51.1264 | 2.6219 | 1.8452 | 7 | 8
2014-07-08 18:00 | 25.905 | 32.2692 | 29.4317 | 21.1117 | 20.2567 | 19.4333 | 13.0592 | 14.1467 | 27.6333 | 28.78 | 22.33 | 50.2146 | 2.5839 | 1.8172 | 7 | 8
2014-07-08 19:00 | 25.2083 | 32.2383 | 29.4375 | 21.1925 | 20.4133 | 19.3917 | 12.8067 | 13.8775 | 27.6 | 28.78 | 22.33 | 49.7804 | 2.5671 | 1.8036 | 7 | 8
2014-07-08 20:00 | 24.655 | 32.2592 | 29.4458 | 21.375 | 20.7983 | 19.3417 | 12.9458 | 14.0283 | 27.6417 | 28.78 | 22.33 | 50.0843 | 2.5895 | 1.8119 | 7 | 8
2014-07-09 07:00 | 27.035 | 30.8558 | 28.8908 | 22.3042 | 22.625 | 14.3917 | 13.5792 | 14.1242 | 22.6833 | 28.78 | 22.33 | 36.0816 | 2.5071 | 1.5907 | 7 | 9
2014-07-09 08:00 | 28.7083 | 30.4142 | 28.8808 | 22.3125 | 22.6325 | 11.225 | 14.05 | 14.2633 | 19.5417 | 28.78 | 22.33 | 27.4411 | 2.4446 | 1.4042 | 7 | 9
2014-07-09 09:00 | 28.58 | 31.8075 | 28.97 | 22.3267 | 22.6508 | 19.1583 | 14.0325 | 15.23 | 27.3917 | 28.78 | 22.33 | 53.0803 | 2.7706 | 1.9378 | 7 | 9
2014-07-09 10:00 | 28.99 | 32.1508 | 29.2175 | 22.3358 | 22.6842 | 19.275 | 14.0558 | 15.2542 | 27.5083 | 28.78 | 22.33 | 53.102 | 2.755 | 1.9304 | 7 | 9
2014-07-09 11:00 | 29.2867 | 32.246 | 29.321 | 22.347 | 22.696 | 19.3 | 13.95 | 15.131 | 27.575 | 28.78 | 22.33 | 52.6504 | 2.728 | 1.9094 | 7 | 9
2014-07-09 12:00 | 29.565 | 32.2857 | 29.3886 | 22.3714 | 22.7114 | 19.3 | 13.75 | 14.9114 | 27.5583 | 28.78 | 22.33 | 52.1405 | 2.7016 | 1.892 | 7 | 9
2014-07-09 13:00 | 29.5 | 32.3483 | 29.4467 | 22.3833 | 22.7233 | 19.3167 | 13.9117 | 15.0883 | 27.6083 | 28.78 | 22.33 | 52.5375 | 2.7198 | 1.903 | 7 | 9
2014-07-09 14:00 | 30.3333 | 32.4167 | 29.4883 | 22.4067 | 22.7433 | 19.4 | 14.1283 | 15.3183 | 27.6333 | 28.78 | 22.33 | 52.8849 | 2.726 | 1.9138 | 7 | 9
2014-07-09 15:00 | 29.89 | 32.465 | 29.5217 | 22.4 | 22.7617 | 19.4 | 14.1967 | 15.3767 | 27.625 | 28.78 | 22.33 | 52.6244 | 2.7126 | 1.905 | 7 | 9
2014-07-09 16:00 | 30.3933 | 32.4833 | 29.56 | 22.4383 | 22.77 | 19.4 | 14.005 | 15.1767 | 27.6583 | 28.78 | 22.33 | 52.4073 | 2.7014 | 1.8948 | 7 | 9
2014-07-09 17:00 | 30.5267 | 32.465 | 29.575 | 22.45 | 22.7667 | 19.3833 | 13.5483 | 14.6733 | 27.6417 | 28.78 | 22.33 | 51.1915 | 2.641 | 1.852 | 7 | 9
2014-07-09 18:00 | 29.9617 | 32.4333 | 29.5767 | 22.4633 | 22.8033 | 19.325 | 13.235 | 14.3367 | 27.6083 | 28.78 | 22.33 | 50.5837 | 2.6175 | 1.8322 | 7 | 9
2014-07-09 19:00 | 29.0317 | 32.405 | 29.5783 | 22.4633 | 22.8267 | 19.3 | 12.8783 | 13.9467 | 27.575 | 28.78 | 22.33 | 49.7153 | 2.5759 | 1.8029 | 7 | 9
2014-07-09 20:00 | 28.32 | 31.8233 | 29.4917 | 22.46 | 22.8633 | 16.1417 | 13.4333 | 14.1867 | 24.4167 | 28.78 | 22.33 | 41.509 | 2.5715 | 1.7 | 7 | 9
2014-07-10 07:00 | 30.18 | 31.8667 | 29.17 | 22.5117 | 22.945 | 19.325 | 13.5567 | 14.7083 | 27.5667 | 28.78 | 22.33 | 51.8862 | 2.6849 | 1.8822 | 7 | 10
2014-07-10 08:00 | 31.6117 | 32.225 | 29.37 | 22.505 | 22.9283 | 19.3083 | 13.4833 | 14.6233 | 27.575 | 28.78 | 22.33 | 51.5823 | 2.6715 | 1.8706 | 7 | 10
2014-07-10 09:00 | 31.5717 | 32.3467 | 29.4517 | 22.525 | 22.9133 | 19.4 | 13.9567 | 15.125 | 27.6167 | 28.78 | 22.33 | 52.3204 | 2.6969 | 1.8945 | 7 | 10
2014-07-10 10:00 | 33.1833 | 32.4667 | 29.5283 | 22.5217 | 22.9317 | 19.4833 | 14.4183 | 15.6167 | 27.7083 | 28.78 | 22.33 | 53.102 | 2.7255 | 1.9165 | 7 | 10
2014-07-10 11:00 | 34.8 | 32.545 | 29.5817 | 22.5267 | 22.9167 | 19.5333 | 14.6117 | 15.8233 | 27.7917 | 28.78 | 22.33 | 53.4493 | 2.7363 | 1.9232 | 7 | 10
2014-07-10 12:00 | 34.105 | 32.59 | 29.625 | 22.535 | 22.905 | 19.575 | 14.5983 | 15.7967 | 27.7917 | 28.78 | 22.33 | 53.102 | 2.7127 | 1.9107 | 7 | 10
2014-07-10 13:00 | 33.6183 | 32.615 | 29.6617 | 22.5383 | 22.93 | 19.5583 | 14.4783 | 15.68 | 27.7667 | 28.78 | 22.33 | 53.1888 | 2.7195 | 1.9156 | 7 | 10
2014-07-10 14:00 | 34.9033 | 32.64 | 29.69 | 22.5533 | 22.9517 | 19.5417 | 14.4867 | 15.6867 | 27.7917 | 28.78 | 22.33 | 53.1454 | 2.7196 | 1.9123 | 7 | 10
2014-07-10 15:00 | 33.41 | 32.675 | 29.7183 | 22.565 | 22.9517 | 19.6 | 14.5217 | 15.72 | 27.7917 | 28.78 | 22.33 | 53.102 | 2.7093 | 1.9107 | 7 | 10
2014-07-10 16:00 | 33.4583 | 32.7067 | 29.7433 | 22.5733 | 22.9617 | 19.6 | 14.5967 | 15.795 | 27.8333 | 28.78 | 22.33 | 53.102 | 2.7093 | 1.9079 | 7 | 10
2014-07-10 17:00 | 32.0317 | 32.7317 | 29.7667 | 22.5917 | 22.9467 | 19.6917 | 14.5717 | 15.77 | 27.92 | 28.78 | 22.33 | 53.102 | 2.6967 | 1.9019 | 7 | 10
2014-07-10 18:00 | 31.0283 | 32.76 | 29.785 | 22.59 | 22.9517 | 19.7 | 14.62 | 15.8167 | 27.925 | 28.78 | 22.33 | 53.0586 | 2.6933 | 1.9 | 7 | 10
2014-07-10 19:00 | 30.0783 | 32.7567 | 29.8 | 22.5833 | 22.9767 | 19.6833 | 14.43 | 15.615 | 27.9083 | 28.78 | 22.33 | 52.7546 | 2.6802 | 1.8903 | 7 | 10
2014-07-10 20:00 | 29.085 | 32.725 | 29.805 | 22.605 | 22.9733 | 19.6 | 14.0183 | 15.1683 | 27.8583 | 28.78 | 22.33 | 51.8428 | 2.645 | 1.8609 | 7 | 10
2014-07-11 07:00 | 31.0533 | 31.8633 | 29.5167 | 22.4283 | 22.78 | 16.325 | 13.9667 | 14.7733 | 24.55 | 28.78 | 22.33 | 42.8984 | 2.6278 | 1.7474 | 7 | 11
2014-07-11 08:00 | 33.1033 | 32.5333 | 29.6367 | 22.41 | 22.7783 | 19.525 | 14.0133 | 15.1733 | 27.7333 | 28.78 | 22.33 | 52.1033 | 2.6685 | 1.8787 | 7 | 11
2014-07-11 09:00 | 34.4933 | 32.6167 | 29.7133 | 22.405 | 22.7717 | 19.5083 | 14.15 | 15.3183 | 27.7083 | 28.78 | 22.33 | 52.3204 | 2.682 | 1.8883 | 7 | 11
2014-07-11 10:00 | 33.8167 | 32.7183 | 29.7683 | 22.4 | 22.7633 | 19.6333 | 14.5867 | 15.8067 | 27.7917 | 28.78 | 22.33 | 53.6664 | 2.7334 | 1.931 | 7 | 11
2014-07-11 11:00 | 30.125 | 32.8917 | 29.835 | 22.4067 | 22.7667 | 19.775 | 15.4433 | 16.7183 | 27.9083 | 28.78 | 22.33 | 55.0993 | 2.7863 | 1.9743 | 7 | 11
2014-07-11 12:00 | 27.0583 | 32.975 | 29.89 | 22.42 | 22.7667 | 19.85 | 15.8717 | 17.1767 | 28.0333 | 28.78 | 22.33 | 55.8808 | 2.8152 | 1.9934 | 7 | 11
2014-07-11 13:00 | 27.6967 | 33.0917 | 29.94 | 22.405 | 22.7283 | 19.9 | 16.52 | 17.865 | 28.1 | 28.78 | 22.33 | 56.9229 | 2.8604 | 2.0257 | 7 | 11
2014-07-11 14:00 | 28.6183 | 33.15 | 29.9867 | 22.3417 | 22.545 | 19.925 | 16.6067 | 17.9483 | 28.125 | 28.78 | 22.33 | 56.8361 | 2.8525 | 2.0208 | 7 | 11
2014-07-11 15:00 | 30.9833 | 33.17 | 30.0233 | 22.2433 | 22.46 | 19.925 | 16.5417 | 17.8733 | 28.1167 | 28.78 | 22.33 | 56.5755 | 2.8394 | 2.0122 | 7 | 11
2014-07-11 16:00 | 32.29 | 33.2067 | 30.045 | 22.1883 | 22.4217 | 19.9833 | 16.7333 | 18.0833 | 28.15 | 28.78 | 22.33 | 57.0531 | 2.855 | 2.0268 | 7 | 11
2014-07-11 17:00 | 31.2817 | 33.26 | 30.085 | 22.175 | 22.4617 | 20.0417 | 16.8167 | 18.165 | 28.25 | 28.78 | 22.33 | 57.0097 | 2.8446 | 2.018 | 7 | 11
2014-07-11 18:00 | 29.81 | 33.2417 | 30.0983 | 22.1933 | 22.4833 | 20.0083 | 16.3433 | 17.6467 | 28.2083 | 28.78 | 22.33 | 55.8374 | 2.7907 | 1.9795 | 7 | 11
2014-07-11 19:00 | 29.01 | 33.1817 | 30.105 | 22.235 | 22.5383 | 19.9417 | 15.675 | 16.9383 | 28.1667 | 28.78 | 22.33 | 54.7953 | 2.7478 | 1.9454 | 7 | 11
2014-07-11 20:00 | 28.385 | 33.1383 | 30.1017 | 22.275 | 22.5817 | 19.9083 | 15.2683 | 16.505 | 28.125 | 28.78 | 22.33 | 54.1006 | 2.7175 | 1.9236 | 7 | 11
2014-07-12 07:00 | 31.8267 | 32.995 | 30.0733 | 22.6067 | 22.9867 | 19.7917 | 14.2083 | 15.385 | 28.0083 | 28.78 | 22.33 | 52.5375 | 2.6545 | 1.8758 | 7 | 12
2014-07-12 08:00 | 33.1417 | 33.1 | 30.0933 | 22.61 | 23 | 19.925 | 15.17 | 16.415 | 28.1583 | 28.78 | 22.33 | 54.3177 | 2.7261 | 1.929 | 7 | 12
2014-07-12 09:00 | 33.9867 | 33.1183 | 30.1217 | 22.6317 | 23.0117 | 19.8833 | 15.3033 | 16.5267 | 28.0833 | 28.78 | 22.33 | 53.7533 | 2.7034 | 1.9141 | 7 | 12
2014-07-12 10:00 | 34.5167 | 33.0483 | 30.1133 | 22.6433 | 23.025 | 19.7917 | 14.7583 | 15.9383 | 27.975 | 28.78 | 22.33 | 52.6244 | 2.6589 | 1.8811 | 7 | 12
2014-07-12 11:00 | 35.8217 | 33.1683 | 30.13 | 22.6617 | 23.0517 | 19.9083 | 15.465 | 16.7317 | 28.0833 | 28.78 | 22.33 | 54.8822 | 2.7567 | 1.9543 | 7 | 12
2014-07-12 12:00 | 36.4633 | 33.24 | 30.165 | 22.6817 | 23.0633 | 19.9083 | 15.745 | 17.025 | 28.1167 | 28.78 | 22.33 | 55.2295 | 2.7742 | 1.9643 | 7 | 12
2014-07-12 13:00 | 34.08 | 33.2417 | 30.1883 | 22.7167 | 23.0783 | 19.9 | 15.4567 | 16.7067 | 28.0917 | 28.78 | 22.33 | 54.448 | 2.7361 | 1.9382 | 7 | 12
2014-07-12 14:00 | 28.28 | 33.2567 | 30.2067 | 22.7417 | 23.1217 | 19.9417 | 15.51 | 16.7633 | 28.15 | 28.78 | 22.33 | 54.5348 | 2.7347 | 1.9373 | 7 | 12
2014-07-12 15:00 | 26.0667 | 33.255 | 30.205 | 22.7617 | 23.1333 | 19.95 | 15.2583 | 16.4983 | 28.1583 | 28.78 | 22.33 | 54.1875 | 2.7162 | 1.9244 | 7 | 12
2014-07-12 16:00 | 26.4783 | 33.2267 | 30.205 | 22.7817 | 23.1617 | 19.8583 | 14.9583 | 16.1667 | 28.15 | 28.78 | 22.33 | 53.3625 | 2.6872 | 1.8956 | 7 | 12
2014-07-12 17:00 | 25.7367 | 33.2233 | 30.2067 | 22.8083 | 23.175 | 19.9083 | 14.8883 | 16.1017 | 28.175 | 28.78 | 22.33 | 53.4928 | 2.687 | 1.8986 | 7 | 12
2014-07-12 18:00 | 25.8383 | 33.24 | 30.21 | 22.8067 | 23.1367 | 19.9417 | 15.0317 | 16.2583 | 28.1583 | 28.78 | 22.33 | 53.8401 | 2.6999 | 1.912 | 7 | 12
2014-07-12 19:00 | 25.945 | 33.225 | 30.21 | 22.6983 | 22.9633 | 19.9333 | 14.87 | 16.0767 | 28.1333 | 28.78 | 22.33 | 53.3191 | 2.6749 | 1.8952 | 7 | 12
2014-07-12 20:00 | 25.73 | 33.2083 | 30.2183 | 22.5983 | 22.83 | 19.9167 | 14.805 | 16.0133 | 28.15 | 28.78 | 22.33 | 53.3625 | 2.6793 | 1.8956 | 7 | 12
2014-07-13 07:00 | 23.7533 | 31.6967 | 29.9667 | 22.5467 | 23.005 | 11.525 | 13.8383 | 14.2017 | 19.8417 | 28.78 | 22.33 | 31.3488 | 2.7201 | 1.5799 | 7 | 13
2014-07-13 08:00 | 23.7633 | 31.8433 | 29.7733 | 22.605 | 23.0683 | 16.2583 | 13.6483 | 14.3867 | 24.5083 | 28.78 | 22.33 | 41.1182 | 2.5291 | 1.6777 | 7 | 13
2014-07-13 09:00 | 23.7233 | 31.855 | 29.6817 | 22.6683 | 23.1183 | 14.6833 | 13.8567 | 14.245 | 22.9083 | 28.78 | 22.33 | 32.0001 | 2.1794 | 1.3969 | 7 | 13
2014-07-13 10:00 | 23.5933 | 31.5883 | 29.6367 | 22.7317 | 23.1717 | 16.1417 | 13.6 | 14.1983 | 24.4583 | 28.78 | 22.33 | 37.471 | 2.3214 | 1.532 | 7 | 13
2014-07-13 11:00 | 24.6533 | 31.455 | 29.6117 | 22.7967 | 23.235 | 11.4333 | 14.1183 | 14.17 | 19.7333 | 28.78 | 22.33 | 23.2294 | 2.0317 | 1.1772 | 7 | 13
2014-07-13 12:00 | 25.7467 | 31.1683 | 29.555 | 22.8367 | 23.28 | 13.05 | 14.295 | 14.3433 | 21.3083 | 28.78 | 22.33 | 23.1426 | 1.7734 | 1.0861 | 7 | 13
2014-07-13 13:00 | 26.75 | 32.4333 | 29.5983 | 22.8733 | 23.3083 | 19.5417 | 13.955 | 15.1167 | 27.725 | 28.78 | 22.33 | 52.1468 | 2.6685 | 1.8809 | 7 | 13
2014-07-13 14:00 | 26.5533 | 32.675 | 29.8133 | 22.8883 | 23.325 | 19.5909 | 13.465 | 14.6 | 27.7583 | 28.78 | 22.33 | 51.452 | 2.6263 | 1.8536 | 7 | 13
2014-07-13 15:00 | 26.8733 | 32.7267 | 29.8917 | 22.92 | 23.345 | 19.6 | 13.3117 | 14.4317 | 27.775 | 28.78 | 22.33 | 51.0613 | 2.6052 | 1.8384 | 7 | 13
2014-07-13 16:00 | 26.17 | 32.7667 | 29.9383 | 22.94 | 23.3867 | 19.6 | 13.27 | 14.3767 | 27.7667 | 28.78 | 22.33 | 50.7139 | 2.5874 | 1.8264 | 7 | 13
2014-07-13 17:00 | 25.2383 | 32.7983 | 29.9717 | 22.9667 | 23.4117 | 19.6083 | 13.2533 | 14.3583 | 27.8083 | 28.78 | 22.33 | 50.6705 | 2.5841 | 1.8221 | 7 | 13
2014-07-13 18:00 | 24.7633 | 32.79 | 29.9883 | 22.9917 | 23.4383 | 19.6 | 12.9833 | 14.0617 | 27.7917 | 28.78 | 22.33 | 49.9758 | 2.5498 | 1.7982 | 7 | 13
2014-07-13 19:00 | 24.5717 | 32.7633 | 29.9983 | 23.0133 | 23.47 | 19.6 | 12.745 | 13.805 | 27.7333 | 28.78 | 22.33 | 49.4982 | 2.5254 | 1.7848 | 7 | 13
2014-07-13 20:00 | 24.7767 | 32.7583 | 30 | 23.0333 | 23.4967 | 19.5917 | 12.6383 | 13.695 | 27.775 | 28.78 | 22.33 | 49.4113 | 2.5221 | 1.779 | 7 | 13
2014-07-14 07:00 | 26.445 | 31.9825 | 29.78 | 23.1175 | 23.5775 | 14.6917 | 13.635 | 14.25 | 22.9917 | 28.78 | 22.33 | 37.9052 | 2.58 | 1.6486 | 7 | 14
2014-07-14 08:00 | 28.4617 | 32.6825 | 29.7975 | 23.1175 | 23.5975 | 19.5917 | 14.0025 | 15.18 | 27.8333 | 28.78 | 22.33 | 52.5592 | 2.6827 | 1.8884 | 7 | 14
2014-07-14 09:00 | 29.675 | 32.845 | 29.9175 | 23.125 | 23.5975 | 19.6333 | 14.27 | 15.4675 | 27.9 | 28.78 | 22.33 | 53.0803 | 2.7036 | 1.9025 | 7 | 14
2014-07-14 10:00 | 30.7433 | 32.9325 | 29.9875 | 23.135 | 23.59 | 19.6583 | 14.4575 | 15.6625 | 27.9333 | 28.78 | 22.33 | 53.2757 | 2.7101 | 1.9072 | 7 | 14
2014-07-14 11:00 | 31.085 | 32.995 | 30.0475 | 23.13 | 23.585 | 19.725 | 14.6975 | 15.9 | 27.9583 | 28.78 | 22.33 | 53.2105 | 2.6976 | 1.9032 | 7 | 14
2014-07-14 12:00 | 30.4283 | 33.03 | 30.0775 | 23.1375 | 23.585 | 19.7 | 14.5175 | 15.705 | 27.9417 | 28.78 | 22.33 | 52.8198 | 2.6812 | 1.8904 | 7 | 14
2014-07-14 13:00 | 29.985 | 33.05 | 30.1 | 23.1325 | 23.5575 | 19.7167 | 14.6425 | 15.8425 | 27.9833 | 28.78 | 22.33 | 53.1454 | 2.6955 | 1.8992 | 7 | 14
2014-07-14 14:00 | 29.545 | 33.1025 | 30.125 | 23.14 | 23.5725 | 19.8 | 14.9025 | 16.125 | 28.0417 | 28.78 | 22.33 | 53.7316 | 2.7137 | 1.9161 | 7 | 14
2014-07-14 15:00 | 29.9633 | 33.1625 | 30.16 | 23.14 | 23.5625 | 19.8083 | 15.2325 | 16.4675 | 28.0833 | 28.78 | 22.33 | 54.0572 | 2.729 | 1.9249 | 7 | 14
2014-07-14 16:00 | 30.0533 | 33.21 | 30.1925 | 23.13 | 23.53 | 19.8583 | 15.2825 | 16.5325 | 28.1333 | 28.78 | 22.33 | 54.448 | 2.7418 | 1.9354 | 7 | 14
2014-07-14 17:00 | 28.735 | 33.2275 | 30.2125 | 23.135 | 23.5375 | 19.9 | 15.2175 | 16.4475 | 28.1667 | 28.78 | 22.33 | 53.927 | 2.7099 | 1.9146 | 7 | 14
2014-07-14 18:00 | 27.4667 | 33.2225 | 30.23 | 23.1325 | 23.53 | 19.8917 | 14.955 | 16.15 | 28.1583 | 28.78 | 22.33 | 53.0151 | 2.6652 | 1.8828 | 7 | 14
2014-07-14 19:00 | 26.6067 | 33.1975 | 30.235 | 23.14 | 23.55 | 19.85 | 14.63 | 15.82 | 28.1167 | 28.78 | 22.33 | 52.8849 | 2.6642 | 1.8809 | 7 | 14
2014-07-14 20:00 | 26.0567 | 33.1625 | 30.23 | 23.13 | 23.53 | 19.8083 | 14.205 | 15.3625 | 28.1167 | 28.78 | 22.33 | 52.0382 | 2.6271 | 1.8508 | 7 | 14
2014-07-15 07:00 | 24.585 | 32.8925 | 30.1275 | 23.06 | 23.54 | 19.6667 | 12.7075 | 13.7525 | 27.8917 | 28.78 | 22.33 | 49.1074 | 2.497 | 1.7606 | 7 | 15
2014-07-15 08:00 | 22.2067 | 32.96 | 30.1425 | 23.0325 | 23.46 | 19.7833 | 13.4275 | 14.5425 | 27.9917 | 28.78 | 22.33 | 50.931 | 2.5744 | 1.8195 | 7 | 15
2014-07-15 09:00 | 21.1383 | 32.985 | 30.1625 | 22.92 | 23.2075 | 19.7333 | 13.575 | 14.6925 | 27.95 | 28.78 | 22.33 | 50.9961 | 2.5843 | 1.8245 | 7 | 15
2014-07-15 10:00 | 20.86 | 32.9675 | 30.155 | 22.76 | 23.0025 | 19.7 | 13.265 | 14.3675 | 27.9167 | 28.78 | 22.33 | 50.6054 | 2.5688 | 1.8127 | 7 | 15
2014-07-15 11:00 | 21.6233 | 32.9425 | 30.15 | 22.59 | 22.8675 | 19.7083 | 13.05 | 14.135 | 27.925 | 28.78 | 22.33 | 50.1495 | 2.5446 | 1.7959 | 7 | 15
2014-07-15 12:00 | 21.9683 | 32.305 | 30.0075 | 22.4825 | 22.79 | 13.2 | 13.66 | 14.2025 | 21.4333 | 28.78 | 22.33 | 36.0164 | 2.7285 | 1.6804 | 7 | 15
2014-07-15 13:00 | 21.71 | 31.8825 | 29.835 | 22.375 | 22.75 | 13.0917 | 13.6 | 14.12 | 21.4083 | 28.78 | 22.33 | 35.4303 | 2.7063 | 1.655 | 7 | 15
2014-07-15 14:00 | 22.1783 | 31.26 | 29.745 | 22.335 | 22.7675 | 14.7 | 14.15 | 14.155 | 24.5667 | 28.78 | 22.33 | 22.0137 | 1.4975 | 0.89608 | 7 | 15
2014-07-15 15:00 | 22.66 | 31.6275 | 29.6475 | 22.29 | 22.7575 | 16.3083 | 13.81 | 14.4975 | 24.5417 | 28.78 | 22.33 | 39.7939 | 2.4401 | 1.6215 | 7 | 15
2014-07-15 16:00 | 22.93 | 32.595 | 29.7375 | 22.2825 | 22.7725 | 19.625 | 13.9125 | 15.08 | 27.8917 | 28.78 | 22.33 | 52.2987 | 2.6649 | 1.8751 | 7 | 15
2014-07-15 17:00 | 23.07 | 32.7975 | 29.9175 | 22.32 | 22.77 | 19.7 | 13.76 | 14.91 | 27.9583 | 28.78 | 22.33 | 51.8428 | 2.6316 | 1.8543 | 7 | 15
2014-07-15 18:00 | 23.2333 | 32.855 | 29.9975 | 22.3675 | 22.825 | 19.7083 | 13.565 | 14.6775 | 27.9417 | 28.78 | 22.33 | 50.8659 | 2.5809 | 1.8204 | 7 | 15
2014-07-15 19:00 | 23.2867 | 32.8325 | 30.03 | 22.46 | 22.9225 | 19.6417 | 13.1475 | 14.2325 | 27.9 | 28.78 | 22.33 | 50.1495 | 2.5532 | 1.7975 | 7 | 15
2014-07-15 20:00 | 23.4017 | 32.835 | 30.0525 | 22.5575 | 23.0075 | 19.6917 | 12.9825 | 14.07 | 27.9083 | 28.78 | 22.33 | 50.2146 | 2.55 | 1.7993 | 7 | 15
2014-07-16 07:00 | 25.455 | 32.8325 | 30.065 | 23.29 | 23.69 | 19.7417 | 12.9075 | 13.9875 | 27.9167 | 28.78 | 22.33 | 50.0192 | 2.5337 | 1.7917 | 7 | 16
2014-07-16 08:00 | 26.4667 | 32.7825 | 30.0825 | 23.3125 | 23.695 | 19.6417 | 12.75 | 13.7575 | 27.8167 | 28.78 | 22.33 | 48.1305 | 2.4504 | 1.7303 | 7 | 16
2014-07-16 09:00 | 28.985 | 32.7775 | 30.075 | 23.3275 | 23.7225 | 19.6083 | 12.8375 | 13.885 | 27.6833 | 28.78 | 22.33 | 49.1725 | 2.5077 | 1.7762 | 7 | 16
2014-07-16 10:00 | 30.1833 | 32.8 | 30.0775 | 23.345 | 23.725 | 19.6333 | 12.9875 | 14.0375 | 27.7917 | 28.78 | 22.33 | 49.2377 | 2.5079 | 1.7717 | 7 | 16
2014-07-16 11:00 | 31.15 | 32.9275 | 30.1125 | 23.3975 | 23.7775 | 19.7583 | 13.5775 | 14.6975 | 27.9333 | 28.78 | 22.33 | 51.0613 | 2.5843 | 1.828 | 7 | 16
2014-07-16 12:00 | 32.005 | 33.09 | 30.155 | 23.405 | 23.7875 | 19.8417 | 14.515 | 15.7 | 27.9833 | 28.78 | 22.33 | 52.7546 | 2.6588 | 1.8852 | 7 | 16
2014-07-16 13:00 | 32.3517 | 33.1475 | 30.2 | 23.4075 | 23.8 | 19.875 | 14.715 | 15.9075 | 28.0083 | 28.78 | 22.33 | 52.95 | 2.6642 | 1.8905 | 7 | 16
2014-07-16 14:00 | 31.53 | 33.1925 | 30.2275 | 23.4225 | 23.81 | 19.9 | 14.77 | 15.985 | 28.0417 | 28.78 | 22.33 | 53.5362 | 2.6903 | 1.9092 | 7 | 16
2014-07-16 15:00 | 30.94 | 33.2075 | 30.255 | 23.455 | 23.8375 | 19.9 | 14.715 | 15.9275 | 28.05 | 28.78 | 22.33 | 53.471 | 2.687 | 1.9063 | 7 | 16
2014-07-16 16:00 | 31.3283 | 33.23 | 30.2725 | 23.48 | 23.8475 | 19.9333 | 14.73 | 15.9325 | 28.1 | 28.78 | 22.33 | 53.2105 | 2.6694 | 1.8936 | 7 | 16
2014-07-16 17:00 | 30.5533 | 33.245 | 30.285 | 23.48 | 23.8375 | 19.9583 | 14.72 | 15.92 | 28.1083 | 28.78 | 22.33 | 53.1454 | 2.6628 | 1.8907 | 7 | 16
2014-07-16 18:00 | 29.7833 | 33.245 | 30.2975 | 23.48 | 23.8575 | 19.95 | 14.625 | 15.8125 | 28.1333 | 28.78 | 22.33 | 52.8198 | 2.6476 | 1.8775 | 7 | 16
2014-07-16 19:00 | 29.0283 | 33.2275 | 30.3 | 23.485 | 23.845 | 19.875 | 14.34 | 15.505 | 28.075 | 28.78 | 22.33 | 52.2336 | 2.6281 | 1.8605 | 7 | 16
2014-07-16 20:00 | 28.5917 | 33.1925 | 30.3 | 23.49 | 23.8425 | 19.875 | 13.93 | 15.075 | 28.0417 | 28.78 | 22.33 | 51.7126 | 2.6019 | 1.8441 | 7 | 16
2014-07-17 07:00 | 28.72 | 33.1575 | 30.3075 | 23.415 | 23.8275 | 19.8083 | 13.6325 | 14.765 | 28 | 28.78 | 22.33 | 51.3869 | 2.5942 | 1.8352 | 7 | 17
2014-07-17 08:00 | 30.3867 | 33.085 | 30.3075 | 23.405 | 23.8325 | 19.6917 | 13.4075 | 14.49 | 27.8583 | 28.78 | 22.33 | 50.0843 | 2.5434 | 1.7978 | 7 | 17
2014-07-17 09:00 | 31.1817 | 33.1275 | 30.3025 | 23.39 | 23.825 | 19.8083 | 13.785 | 14.92 | 27.9833 | 28.78 | 22.33 | 51.452 | 2.5975 | 1.8387 | 7 | 17
2014-07-17 10:00 | 31.6283 | 33.31 | 30.3275 | 23.385 | 23.8075 | 19.95 | 15.015 | 16.2325 | 28.1417 | 28.78 | 22.33 | 53.6013 | 2.6868 | 1.9047 | 7 | 17
2014-07-17 11:00 | 33.26 | 33.395 | 30.375 | 23.3825 | 23.8175 | 20 | 15.615 | 16.875 | 28.1833 | 28.78 | 22.33 | 54.7085 | 2.7354 | 1.9412 | 7 | 17
2014-07-17 12:00 | 33.7267 | 33.4675 | 30.425 | 23.3775 | 23.7975 | 20.0333 | 15.94 | 17.2025 | 28.2083 | 28.78 | 22.33 | 54.7736 | 2.7341 | 1.9418 | 7 | 17
2014-07-17 13:00 | 34.15 | 33.52 | 30.45 | 23.3575 | 23.75 | 20.1 | 16.125 | 17.415 | 28.225 | 28.78 | 22.33 | 55.4901 | 2.7607 | 1.966 | 7 | 17
2014-07-17 14:00 | 33.68 | 33.5625 | 30.4825 | 23.34 | 23.685 | 20.1083 | 16.305 | 17.6 | 28.275 | 28.78 | 22.33 | 55.6203 | 2.766 | 1.9671 | 7 | 17
2014-07-17 15:00 | 33.725 | 33.5975 | 30.4975 | 23.32 | 23.6725 | 20.1 | 16.345 | 17.645 | 28.3 | 28.78 | 22.33 | 55.7506 | 2.7737 | 1.97 | 7 | 17
2014-07-17 16:00 | 33.09 | 33.635 | 30.5125 | 23.32 | 23.67 | 20.1417 | 16.44 | 17.745 | 28.3417 | 28.78 | 22.33 | 55.8808 | 2.7744 | 1.9717 | 7 | 17
2014-07-17 17:00 | 31.5583 | 33.66 | 30.54 | 23.3175 | 23.685 | 20.2 | 16.5275 | 17.825 | 28.4 | 28.78 | 22.33 | 55.6854 | 2.7567 | 1.9608 | 7 | 17
2014-07-17 18:00 | 30.415 | 33.66 | 30.5425 | 23.325 | 23.7 | 20.175 | 16.2275 | 17.505 | 28.3583 | 28.78 | 22.33 | 55.1644 | 2.7343 | 1.9453 | 7 | 17
2014-07-17 19:00 | 29.6583 | 33.63 | 30.55 | 23.34 | 23.715 | 20.0417 | 15.995 | 17.27 | 28.325 | 28.78 | 22.33 | 55.0993 | 2.7492 | 1.9453 | 7 | 17
2014-07-17 20:00 | 29.16 | 33.62 | 30.5675 | 23.3475 | 23.725 | 20.1 | 15.805 | 17.06 | 28.3083 | 28.78 | 22.33 | 54.5782 | 2.7153 | 1.928 | 7 | 17
2014-07-18 07:00 | 28.7067 | 33.3975 | 30.4975 | 23.3325 | 23.7225 | 19.9 | 14.06 | 15.2 | 28.0917 | 28.78 | 22.33 | 51.5823 | 2.5921 | 1.8362 | 7 | 18
2014-07-18 08:00 | 29.9167 | 33.455 | 30.5025 | 23.3175 | 23.7125 | 19.925 | 14.73 | 15.93 | 28.1 | 28.78 | 22.33 | 53.1454 | 2.6673 | 1.8913 | 7 | 18
2014-07-18 09:00 | 30.6167 | 33.535 | 30.5275 | 23.32 | 23.725 | 20.0333 | 15.3875 | 16.625 | 28.2333 | 28.78 | 22.33 | 54.1223 | 2.7016 | 1.917 | 7 | 18
2014-07-18 10:00 | 32.6183 | 33.6 | 30.56 | 23.32 | 23.7225 | 20.1 | 15.8825 | 17.14 | 28.2583 | 28.78 | 22.33 | 54.6434 | 2.7186 | 1.9337 | 7 | 18
2014-07-18 11:00 | 33.65 | 33.66 | 30.58 | 23.3175 | 23.715 | 20.125 | 16.155 | 17.43 | 28.3 | 28.78 | 22.33 | 55.0993 | 2.7379 | 1.947 | 7 | 18
2014-07-18 12:00 | 33.5067 | 33.69 | 30.605 | 23.3325 | 23.7125 | 20.1333 | 16.285 | 17.57 | 28.3167 | 28.78 | 22.33 | 55.3598 | 2.7497 | 1.955 | 7 | 18
2014-07-18 13:00 | 33.6017 | 33.725 | 30.625 | 23.3325 | 23.7025 | 20.1917 | 16.3275 | 17.6225 | 28.3583 | 28.78 | 22.33 | 55.6203 | 2.7546 | 1.9613 | 7 | 18
2014-07-18 14:00 | 33.4617 | 33.735 | 30.64 | 23.34 | 23.7175 | 20.1833 | 16.3375 | 17.62 | 28.4 | 28.78 | 22.33 | 55.2947 | 2.7396 | 1.947 | 7 | 18
2014-07-18 15:00 | 33.025 | 33.745 | 30.65 | 23.355 | 23.735 | 20.2 | 16.275 | 17.56 | 28.3583 | 28.78 | 22.33 | 55.3598 | 2.7406 | 1.9522 | 7 | 18
2014-07-18 16:00 | 32.945 | 33.76 | 30.6575 | 23.3675 | 23.7175 | 20.2167 | 16.4425 | 17.7225 | 28.4917 | 28.78 | 22.33 | 55.2295 | 2.7319 | 1.9384 | 7 | 18
2014-07-18 17:00 | 31.6467 | 33.815 | 30.67 | 23.375 | 23.7125 | 20.275 | 16.745 | 18.0475 | 28.5167 | 28.78 | 22.33 | 55.8157 | 2.7529 | 1.9573 | 7 | 18
2014-07-18 18:00 | 30.2 | 33.8375 | 30.6925 | 23.3675 | 23.7075 | 20.3 | 16.82 | 18.14 | 28.5083 | 28.78 | 22.33 | 56.2716 | 2.772 | 1.9739 | 7 | 18
2014-07-18 19:00 | 29.49 | 33.7875 | 30.69 | 23.355 | 23.665 | 20.225 | 16.095 | 17.3475 | 28.4333 | 28.78 | 22.33 | 54.5131 | 2.6953 | 1.9172 | 7 | 18
2014-07-18 20:00 | 29.15 | 33.74 | 30.69 | 23.3433 | 23.64 | 20.175 | 15.7033 | 16.9533 | 28.3917 | 28.78 | 22.33 | 54.448 | 2.6988 | 1.9177 | 7 | 18
2014-07-19 07:00 | 29.105 | 33.55 | 30.6167 | 23.3367 | 23.72 | 20.0083 | 14.44 | 15.6133 | 28.2 | 28.78 | 22.33 | 52.4507 | 2.6214 | 1.86 | 7 | 19
2014-07-19 08:00 | 30.285 | 33.5967 | 30.6233 | 23.3467 | 23.72 | 20.05 | 15.15 | 16.35 | 28.2083 | 28.78 | 22.33 | 53.1454 | 2.6506 | 1.884 | 7 | 19
2014-07-19 09:00 | 30.7567 | 33.5167 | 30.62 | 23.3633 | 23.7367 | 19.9917 | 14.6533 | 15.8067 | 28.125 | 28.78 | 22.33 | 51.9297 | 2.5976 | 1.8464 | 7 | 19
2014-07-19 10:00 | 31.825 | 33.45 | 30.6033 | 23.3567 | 23.7633 | 19.8917 | 14.0233 | 15.1033 | 28.0583 | 28.78 | 22.33 | 50.0192 | 2.5146 | 1.7827 | 7 | 19
2014-07-19 11:00 | 32.73 | 33.3667 | 30.5667 | 23.36 | 23.7533 | 19.9 | 13.57 | 14.6633 | 28.0833 | 28.78 | 22.33 | 50.3666 | 2.531 | 1.7935 | 7 | 19
2014-07-19 12:00 | 32.9917 | 33.53 | 30.5867 | 23.3767 | 23.76 | 20.025 | 14.7233 | 15.9033 | 28.225 | 28.78 | 22.33 | 52.6244 | 2.6279 | 1.8645 | 7 | 19
2014-07-19 13:00 | 33.7017 | 33.61 | 30.6133 | 23.37 | 23.78 | 20.075 | 15.11 | 16.3233 | 28.25 | 28.78 | 22.33 | 53.4928 | 2.6646 | 1.8935 | 7 | 19
2014-07-19 14:00 | 34.4667 | 33.65 | 30.6333 | 23.37 | 23.7933 | 20.1 | 15.3267 | 16.5633 | 28.3 | 28.78 | 22.33 | 54.1006 | 2.6916 | 1.9117 | 7 | 19
2014-07-19 15:00 | 34.26 | 33.6967 | 30.6533 | 23.3833 | 23.81 | 20.1 | 15.5467 | 16.7733 | 28.3333 | 28.78 | 22.33 | 53.8401 | 2.6786 | 1.9002 | 7 | 19
2014-07-19 16:00 | 33.1683 | 33.72 | 30.67 | 23.41 | 23.8133 | 20.15 | 15.59 | 16.8367 | 28.3583 | 28.78 | 22.33 | 54.3611 | 2.6978 | 1.9169 | 7 | 19
2014-07-19 17:00 | 31.8917 | 33.7333 | 30.69 | 23.4267 | 23.8267 | 20.2 | 15.61 | 16.8433 | 28.3833 | 28.78 | 22.33 | 54.0138 | 2.6739 | 1.903 | 7 | 19
2014-07-19 18:00 | 30.8483 | 33.73 | 30.69 | 23.4533 | 23.8567 | 20.1917 | 15.46 | 16.6867 | 28.375 | 28.78 | 22.33 | 53.8401 | 2.6665 | 1.8974 | 7 | 19
2014-07-19 19:00 | 30.2133 | 33.71 | 30.69 | 23.4667 | 23.8567 | 20.1 | 15.2033 | 16.4067 | 28.3333 | 28.78 | 22.33 | 53.2322 | 2.6484 | 1.8788 | 7 | 19
2014-07-19 20:00 | 29.5717 | 33.6833 | 30.6867 | 23.47 | 23.8867 | 20.1 | 15.06 | 16.2567 | 28.3167 | 28.78 | 22.33 | 53.0586 | 2.6397 | 1.8738 | 7 | 19
2014-07-20 07:00 | 30.6517 | 33.6 | 30.67 | 23.5167 | 23.8967 | 20.025 | 14.42 | 15.58 | 28.2167 | 28.78 | 22.33 | 52.1033 | 2.6019 | 1.8465 | 7 | 20
2014-07-20 08:00 | 32.4533 | 33.6133 | 30.6667 | 23.5133 | 23.9267 | 20.0417 | 14.5967 | 15.7767 | 28.225 | 28.78 | 22.33 | 52.6244 | 2.6257 | 1.8645 | 7 | 20
2014-07-20 09:00 | 34.255 | 33.6367 | 30.6867 | 23.5333 | 23.9367 | 20.025 | 14.9 | 16.09 | 28.2 | 28.78 | 22.33 | 52.8849 | 2.6409 | 1.8754 | 7 | 20
2014-07-20 10:00 | 35.1717 | 33.6933 | 30.69 | 23.53 | 23.9233 | 20.125 | 15.3367 | 16.5667 | 28.2583 | 28.78 | 22.33 | 53.927 | 2.6796 | 1.9084 | 7 | 20
2014-07-20 11:00 | 35.3067 | 33.7533 | 30.7133 | 23.5167 | 23.93 | 20.1917 | 15.7367 | 16.9867 | 28.3833 | 28.78 | 22.33 | 54.448 | 2.6966 | 1.9183 | 7 | 20
2014-07-20 12:00 | 35.785 | 33.81 | 30.7367 | 23.54 | 23.9333 | 20.2 | 16.07 | 17.3433 | 28.4083 | 28.78 | 22.33 | 55.0559 | 2.7255 | 1.938 | 7 | 20
2014-07-20 13:00 | 36.48 | 33.84 | 30.7567 | 23.5567 | 23.9433 | 20.2 | 16.12 | 17.38 | 28.4083 | 28.78 | 22.33 | 54.7085 | 2.7083 | 1.9258 | 7 | 20
2014-07-20 14:00 | 37.205 | 33.8433 | 30.76 | 23.5633 | 23.9633 | 20.2 | 15.91 | 17.1633 | 28.4167 | 28.78 | 22.33 | 54.5348 | 2.6997 | 1.9191 | 7 | 20
2014-07-20 15:00 | 35.9233 | 33.8467 | 30.7767 | 23.5867 | 23.99 | 20.2083 | 15.9133 | 17.1633 | 28.4167 | 28.78 | 22.33 | 54.448 | 2.6943 | 1.9161 | 7 | 20
2014-07-20 16:00 | 34.8883 | 33.8833 | 30.7767 | 23.6167 | 24.0267 | 20.2 | 16.0433 | 17.2967 | 28.4417 | 28.78 | 22.33 | 54.5348 | 2.6997 | 1.9174 | 7 | 20
2014-07-20 17:00 | 33.15 | 33.91 | 30.8033 | 23.64 | 24.0433 | 20.25 | 16.18 | 17.4567 | 28.4583 | 28.78 | 22.33 | 55.1427 | 2.7231 | 1.9377 | 7 | 20
2014-07-20 18:00 | 31.4633 | 33.9133 | 30.8 | 23.65 | 24.0567 | 20.2417 | 15.9467 | 17.2 | 28.45 | 28.78 | 22.33 | 54.5348 | 2.6942 | 1.9169 | 7 | 20
2014-07-20 19:00 | 30.28 | 33.8733 | 30.8 | 23.6667 | 24.08 | 20.2 | 15.63 | 16.86 | 28.3917 | 28.78 | 22.33 | 53.9269 | 2.6697 | 1.8994 | 7 | 20
2014-07-20 20:00 | 29.3583 | 33.86 | 30.7967 | 23.6833 | 24.1 | 20.1667 | 15.4067 | 16.6367 | 28.3667 | 28.78 | 22.33 | 53.927 | 2.6741 | 1.9011 | 7 | 20
2014-07-21 07:00 | 30.14 | 33.7133 | 30.75 | 23.7233 | 24.1233 | 20.1167 | 14.76 | 15.9467 | 28.3417 | 28.78 | 22.33 | 52.798 | 2.6246 | 1.8629 | 7 | 21
2014-07-21 08:00 | 31.4167 | 33.8267 | 30.7733 | 23.73 | 24.1267 | 20.2083 | 15.9333 | 17.19 | 28.4091 | 28.78 | 22.33 | 54.6217 | 2.7029 | 1.9227 | 7 | 21
2014-07-21 09:00 | 32.93 | 33.9067 | 30.8067 | 23.7233 | 24.15 | 20.2333 | 16.3367 | 17.6133 | 28.4167 | 28.78 | 22.33 | 55.1427 | 2.7253 | 1.9405 | 7 | 21
2014-07-21 10:00 | 33.6483 | 35.93 | 31.1 | 23.0967 | 24.2567 | 33.9583 | 14.0633 | 16.5933 | 42.3667 | 28.78 | 22.33 | 87.7941 | 2.5853 | 2.0722 | 7 | 21
2014-07-21 11:00 | 34.1567 | 35.4567 | 31.4867 | 22.8433 | 23.4767 | 34.0167 | 13.5133 | 15.3433 | 42.0667 | 28.78 | 22.33 | 69.5579 | 2.0448 | 1.6535 | 7 | 21
2014-07-21 12:00 | 34.9767 | 35.9767 | 31.5333 | 22.9 | 22.7333 | 32.3833 | 13.07 | 15.5333 | 40.5167 | 28.78 | 22.33 | 86.0573 | 2.6575 | 2.124 | 7 | 21
2014-07-21 13:00 | 35.2167 | 36.4 | 31.6767 | 23.07 | 22.9533 | 29.2167 | 12.7733 | 15.2033 | 37.3833 | 28.78 | 22.33 | 85.1889 | 2.9158 | 2.2788 | 7 | 21
2014-07-21 14:00 | 35.3583 | 35.6667 | 31.7467 | 23.26 | 23.2267 | 34.1167 | 13.6 | 15.4067 | 42.2417 | 28.78 | 22.33 | 68.9501 | 2.021 | 1.6323 | 7 | 21
2014-07-21 15:00 | 35.535 | 36.1167 | 31.77 | 23.4067 | 23.47 | 29.2833 | 13.04 | 15.4567 | 37.4083 | 28.78 | 22.33 | 84.8416 | 2.8973 | 2.268 | 7 | 21
2014-07-21 16:00 | 34.5983 | 36.0133 | 31.7967 | 23.5167 | 23.6667 | 26.0667 | 13.36 | 15.1133 | 34.2083 | 28.78 | 22.33 | 67.5607 | 2.5918 | 1.975 | 7 | 21
2014-07-21 17:00 | 33.5 | 35.4633 | 31.7433 | 23.5933 | 23.82 | 26.05 | 13.4833 | 15.2833 | 34.2667 | 28.78 | 22.33 | 68.7764 | 2.6402 | 2.0071 | 7 | 21
2014-07-21 18:00 | 31.84 | 34.51 | 31.5367 | 23.6533 | 23.9167 | 21.1 | 14.23 | 15.32 | 29.3583 | 28.78 | 22.33 | 50.2797 | 2.3829 | 1.7126 | 7 | 21
2014-07-21 19:00 | 30.3217 | 34.21 | 31.3233 | 23.6933 | 23.9867 | 20.9583 | 13.63 | 14.7 | 29.2 | 28.78 | 22.33 | 49.7587 | 2.3742 | 1.7041 | 7 | 21
2014-07-21 20:00 | 29.5817 | 34.0333 | 31.1933 | 23.73 | 24.0267 | 20.825 | 13.1033 | 14.15 | 29.1 | 28.78 | 22.33 | 49.1508 | 2.3602 | 1.689 | 7 | 21
2014-07-22 07:00 | 30.1133 | 32.4067 | 30.46 | 23.75 | 24.19 | 20.6083 | 14.21 | 14.6167 | 28.8083 | 28.78 | 22.33 | 32.4777 | 1.576 | 1.1274 | 7 | 22
2014-07-22 08:00 | 31.4 | 33.48 | 30.5867 | 23.7567 | 24.2067 | 22.2917 | 13.94 | 15.0867 | 30.4667 | 28.78 | 22.33 | 51.756 | 2.3218 | 1.6988 | 7 | 22
2014-07-22 09:00 | 32.7 | 34.5233 | 30.8567 | 23.75 | 24.2 | 28.8333 | 14 | 15.1833 | 36.9417 | 28.78 | 22.33 | 52.7112 | 1.8281 | 1.4269 | 7 | 22
2014-07-22 10:00 | 33.5017 | 34.8933 | 31.0667 | 23.7733 | 24.2233 | 27.3167 | 13.6333 | 15.47 | 35.4583 | 28.78 | 22.33 | 69.7316 | 2.5527 | 1.9666 | 7 | 22
2014-07-22 11:00 | 34.01 | 35.8267 | 31.22 | 23.78 | 24.23 | 27.375 | 13.3 | 15.2733 | 35.5583 | 28.78 | 22.33 | 73.292 | 2.6773 | 2.0612 | 7 | 22
2014-07-22 12:00 | 34.7567 | 35.14 | 31.39 | 23.7867 | 24.23 | 25.8333 | 14 | 15.1567 | 34.0167 | 28.78 | 22.33 | 52.0165 | 2.0135 | 1.5291 | 7 | 22
2014-07-22 13:00 | 35.3083 | 35.35 | 31.4533 | 23.8 | 24.2433 | 32.25 | 13.5567 | 15.3667 | 40.3333 | 28.78 | 22.33 | 69.0369 | 2.1407 | 1.7117 | 7 | 22
2014-07-22 14:00 | 35.825 | 35.3433 | 31.5067 | 23.8067 | 24.2633 | 29.1417 | 13.7033 | 15.5067 | 37.3 | 28.78 | 22.33 | 68.8632 | 2.3631 | 1.8462 | 7 | 22
2014-07-22 15:00 | 36.1017 | 36.2967 | 31.5867 | 23.8433 | 24.2933 | 27.525 | 12.8033 | 15.2 | 35.725 | 28.78 | 22.33 | 84.3206 | 3.0634 | 2.3603 | 7 | 22
2014-07-22 16:00 | 35.1217 | 35.3867 | 31.63 | 23.8433 | 24.3133 | 25.9917 | 14.0767 | 15.2167 | 34.1833 | 28.78 | 22.33 | 51.5823 | 1.9846 | 1.509 | 7 | 22
2014-07-22 17:00 | 33.235 | 35.5733 | 31.66 | 23.87 | 24.3267 | 30.8583 | 13.5533 | 15.35 | 39.0167 | 28.78 | 22.33 | 68.6896 | 2.226 | 1.7605 | 7 | 22
2014-07-22 18:00 | 31.1833 | 35.4967 | 31.6767 | 23.8833 | 24.34 | 27.7167 | 13.5933 | 15.4033 | 35.8583 | 28.78 | 22.33 | 69.0369 | 2.4908 | 1.9253 | 7 | 22
2014-07-22 19:00 | 29.9017 | 35.4733 | 31.6267 | 23.9 | 24.3667 | 24.4583 | 13.52 | 15.3 | 32.6333 | 28.78 | 22.33 | 68.2554 | 2.7907 | 2.0916 | 7 | 22
2014-07-22 20:00 | 29.3033 | 35.3667 | 31.6233 | 23.8967 | 24.3467 | 27.6083 | 13.5933 | 15.3933 | 35.8 | 28.78 | 22.33 | 68.7764 | 2.4911 | 1.9211 | 7 | 22
2014-07-23 07:00 | 30.9483 | 34.99 | 31.4567 | 23.9233 | 24.3733 | 27.5667 | 13.78 | 15.4067 | 35.7583 | 28.78 | 22.33 | 64.2608 | 2.3311 | 1.7971 | 7 | 23
2014-07-23 08:00 | 32.4183 | 35.54 | 31.6633 | 23.94 | 24.39 | 32.4667 | 13.6067 | 15.4 | 40.5917 | 28.78 | 22.33 | 68.6027 | 2.113 | 1.6901 | 7 | 23
2014-07-23 09:00 | 33.2 | 36.43 | 31.7567 | 23.9433 | 24.3967 | 29.3833 | 12.9933 | 15.4367 | 37.4667 | 28.78 | 22.33 | 85.5363 | 2.911 | 2.283 | 7 | 23
2014-07-23 10:00 | 34.0183 | 36.4767 | 31.96 | 23.9567 | 24.4033 | 29.4583 | 12.7333 | 15.1267 | 37.5667 | 28.78 | 22.33 | 84.2337 | 2.8594 | 2.2422 | 7 | 23
2014-07-23 11:00 | 34.9983 | 35.9067 | 31.9967 | 23.98 | 24.4133 | 32.7583 | 13.68 | 15.4933 | 40.8667 | 28.78 | 22.33 | 69.1238 | 2.1101 | 1.6914 | 7 | 23
2014-07-23 12:00 | 34.6233 | 36.7833 | 32.0567 | 23.9733 | 24.43 | 29.5 | 12.92 | 15.3467 | 36.6 | 28.78 | 22.33 | 85.1021 | 2.8848 | 2.3252 | 7 | 23
2014-07-23 13:00 | 34.935 | 36.8567 | 32.18 | 23.9833 | 24.4367 | 32.65 | 13.1233 | 15.1367 | 39.3 | 28.78 | 22.33 | 74.3341 | 2.2767 | 1.8915 | 7 | 23
2014-07-23 14:00 | 34.8483 | 36.1433 | 32.2233 | 23.9933 | 24.46 | 34.5 | 13.24 | 15.52 | 42.5917 | 28.78 | 22.33 | 81.2812 | 2.356 | 1.9084 | 7 | 23
2014-07-23 15:00 | 34.825 | 37.0467 | 32.2733 | 24.01 | 24.4867 | 31.2417 | 12.9367 | 15.3633 | 39.4167 | 28.78 | 22.33 | 85.1021 | 2.724 | 2.159 | 7 | 23
2014-07-23 16:00 | 34.4783 | 36.8867 | 32.36 | 24.0333 | 24.5033 | 31.2667 | 12.8033 | 15.1767 | 39.4 | 28.78 | 22.33 | 83.7127 | 2.6774 | 2.1247 | 7 | 23
2014-07-23 17:00 | 33.2283 | 36.3133 | 32.37 | 24.04 | 24.5067 | 34.5833 | 13.6167 | 15.4 | 42.7417 | 28.78 | 22.33 | 68.3422 | 1.9762 | 1.599 | 7 | 23
2014-07-23 18:00 | 31.905 | 37.0433 | 32.36 | 24.0567 | 24.5167 | 31.3333 | 13.0033 | 15.41 | 39.4667 | 28.78 | 22.33 | 84.5811 | 2.6994 | 2.1431 | 7 | 23
2014-07-23 19:00 | 30.7467 | 36.6567 | 32.4133 | 24.08 | 24.5233 | 31.375 | 13.32 | 15.1367 | 39.4583 | 28.78 | 22.33 | 69.2106 | 2.2059 | 1.754 | 7 | 23
2014-07-23 20:00 | 30.2517 | 36.2767 | 32.3667 | 24.0833 | 24.5533 | 31.3 | 13.5933 | 15.35 | 39.4833 | 28.78 | 22.33 | 67.6475 | 2.1613 | 1.7133 | 7 | 23
2014-07-24 07:00 | 30.155 | 35.8333 | 31.9033 | 24.1033 | 24.6133 | 31.0667 | 13.1067 | 15.5833 | 39.2167 | 28.78 | 22.33 | 86.4047 | 2.7813 | 2.2033 | 7 | 24
2014-07-24 08:00 | 30.825 | 36.675 | 32.095 | 24.11 | 24.58 | 29.4833 | 13.195 | 15.3 | 37.625 | 28.78 | 22.33 | 76.7222 | 2.6022 | 2.0391 | 7 | 24
2014-07-24 09:00 | 31.82 | 37.1633 | 32.3467 | 21.7933 | 22.5967 | 39.5167 | 12.7333 | 15.1333 | 48.5167 | 28.78 | 22.33 | 84.4074 | 2.136 | 1.7398 | 7 | 24
2014-07-24 10:00 | 32.67 | 36.945 | 32.55 | 21.575 | 23.02 | 33.0667 | 13.17 | 15.245 | 42.1417 | 28.78 | 22.33 | 75.9406 | 2.2966 | 1.802 | 7 | 24
2014-07-24 11:00 | 33.1867 | 37.115 | 32.61 | 21.46 | 22.89 | 34.7333 | 13.15 | 15.22 | 43.9917 | 28.78 | 22.33 | 75.8103 | 2.1826 | 1.7233 | 7 | 24
2014-07-24 12:00 | 33.4567 | 37.5833 | 32.69 | 21.41 | 22.8967 | 36.4667 | 12.6967 | 15.0733 | 45.6417 | 28.78 | 22.33 | 83.7995 | 2.298 | 1.836 | 7 | 24
2014-07-24 13:00 | 32.7317 | 38.15 | 32.705 | 21.45 | 22.985 | 34.85 | 12.355 | 15.415 | 44.1 | 28.78 | 22.33 | 101.6015 | 2.9154 | 2.3039 | 7 | 24
2014-07-24 14:00 | 32.3667 | 36.7367 | 32.8067 | 21.5433 | 22.92 | 34.9333 | 13.6867 | 15.46 | 44.175 | 28.78 | 22.33 | 68.0817 | 1.9489 | 1.5412 | 7 | 24
2014-07-24 15:00 | 31.7333 | 37.71 | 32.91 | 21.475 | 22.94 | 36.6 | 13.02 | 15.075 | 45.8417 | 28.78 | 22.33 | 75.4196 | 2.0606 | 1.6452 | 7 | 24
2014-07-24 16:00 | 31.3867 | 38.48 | 32.91 | 21.385 | 22.92 | 36.6333 | 12.2 | 15.225 | 45.8917 | 28.78 | 22.33 | 100.6897 | 2.7486 | 2.1941 | 7 | 24
2014-07-24 17:00 | 31.085 | 37.75 | 32.8933 | 21.3333 | 22.7867 | 36.7667 | 12.53 | 15.5967 | 46.0167 | 28.78 | 22.33 | 101.7752 | 2.7681 | 2.2117 | 7 | 24
2014-07-24 18:00 | 30.6533 | 37.27 | 32.965 | 21.215 | 22.585 | 31.7667 | 13.28 | 15.34 | 41.0583 | 28.78 | 22.33 | 75.5498 | 2.3783 | 1.8401 | 7 | 24
2014-07-24 19:00 | 30.17 | 37.37 | 32.89 | 21.1033 | 22.46 | 30.0417 | 13.39 | 15.1033 | 39.3167 | 28.78 | 22.33 | 66.5186 | 2.2142 | 1.6919 | 7 | 24
2014-07-24 20:00 | 29.9183 | 37.105 | 32.845 | 21.035 | 22.365 | 33.3083 | 13.255 | 15.325 | 42.625 | 28.78 | 22.33 | 75.8103 | 2.276 | 1.7785 | 7 | 24
2014-07-25 07:00 | 28.365 | 35.425 | 32.325 | 20.91 | 22.09 | 29.6667 | 13.43 | 15.47 | 38.9167 | 28.78 | 22.33 | 75.0288 | 2.5291 | 1.9279 | 7 | 25
2014-07-25 08:00 | 27.9483 | 36.4633 | 32.4833 | 20.8 | 22.0267 | 31.3333 | 13.7033 | 15.4833 | 40.6333 | 28.78 | 22.33 | 68.2554 | 2.1784 | 1.6798 | 7 | 25
2014-07-25 09:00 | 28.345 | 37.095 | 32.6 | 20.755 | 22.04 | 31.4583 | 13.22 | 15.305 | 40.7167 | 28.78 | 22.33 | 76.2011 | 2.4223 | 1.8715 | 7 | 25
2014-07-25 10:00 | 28.5633 | 37.2633 | 32.6733 | 20.8467 | 22.1433 | 34.7917 | 13.17 | 15.5767 | 43.8417 | 28.78 | 22.33 | 84.5811 | 2.4311 | 1.9292 | 7 | 25
2014-07-25 11:00 | 29.07 | 37.27 | 32.795 | 20.815 | 22.12 | 29.9333 | 13.2 | 15.265 | 39.2167 | 28.78 | 22.33 | 75.6801 | 2.5283 | 1.9298 | 7 | 25
2014-07-25 12:00 | 29.5183 | 37.095 | 32.815 | 20.805 | 22.105 | 34.8917 | 13.23 | 15.27 | 44.125 | 28.78 | 22.33 | 75.0288 | 2.1503 | 1.7004 | 7 | 25
2014-07-25 13:00 | 30.5967 | 37.1033 | 32.7867 | 20.8467 | 22.12 | 31.6333 | 13.1567 | 15.5567 | 40.8917 | 28.78 | 22.33 | 84.4074 | 2.6683 | 2.0642 | 7 | 25
2014-07-25 14:00 | 31.4767 | 37.2 | 32.89 | 20.81 | 22.115 | 34.9583 | 13.25 | 15.32 | 44.225 | 28.78 | 22.33 | 75.8103 | 2.1686 | 1.7142 | 7 | 25
2014-07-25 15:00 | 32.1483 | 36.9 | 32.9167 | 20.94 | 22.21 | 35.05 | 13.24 | 15.6267 | 44.3 | 28.78 | 22.33 | 84.06 | 2.3983 | 1.8975 | 7 | 25
2014-07-25 16:00 | 32.0067 | 37.305 | 32.94 | 20.9 | 22.22 | 31.725 | 12.445 | 15.425 | 41 | 28.78 | 22.33 | 99.5174 | 3.1369 | 2.4273 | 7 | 25
2014-07-25 17:00 | 30.8217 | 38.005 | 32.92 | 20.78 | 22.205 | 28.4167 | 12.89 | 15.285 | 37.7583 | 28.78 | 22.33 | 84.2771 | 2.9658 | 2.232 | 7 | 25
2014-07-25 18:00 | 30.6683 | 36.7833 | 32.9 | 20.79 | 22.0467 | 30.0333 | 13.6 | 15.3533 | 39.3583 | 28.78 | 22.33 | 67.5607 | 2.2495 | 1.7166 | 7 | 25
2014-07-25 19:00 | 30.55 | 37.075 | 32.76 | 20.72 | 21.96 | 25.025 | 13.685 | 15.315 | 34.4167 | 28.78 | 22.33 | 64.3476 | 2.5713 | 1.8697 | 7 | 25
2014-07-25 20:00 | 30.07 | 35.5767 | 32.59 | 20.8167 | 21.9533 | 26.55 | 14.44 | 15.5467 | 35.9333 | 28.78 | 22.33 | 50.7139 | 1.9101 | 1.4113 | 7 | 25
2014-07-26 07:00 | 29.0317 | 34.375 | 31.495 | 20.69 | 21.96 | 15.825 | 13.085 | 13.755 | 25.2667 | 28.78 | 22.33 | 39.338 | 2.4858 | 1.5569 | 7 | 26
2014-07-26 08:00 | 29.625 | 34.15 | 31.33 | 20.865 | 22.12 | 21.0083 | 13.695 | 14.755 | 30.4333 | 28.78 | 22.33 | 49.4982 | 2.3561 | 1.6264 | 7 | 26
2014-07-26 09:00 | 31.0117 | 34.2433 | 31.4233 | 20.8167 | 22.1233 | 21 | 13.3333 | 14.3867 | 30.3583 | 28.78 | 22.33 | 49.3245 | 2.3488 | 1.6247 | 7 | 26
2014-07-26 10:00 | 31.1983 | 34.245 | 31.435 | 20.91 | 22.25 | 21 | 13.285 | 14.325 | 30.375 | 28.78 | 22.33 | 48.9771 | 2.3322 | 1.6124 | 7 | 26
2014-07-26 11:00 | 32.0917 | 34.2433 | 31.43 | 20.99 | 22.3367 | 21 | 13.34 | 14.3867 | 30.375 | 28.78 | 22.33 | 49.1508 | 2.3405 | 1.6181 | 7 | 26
2014-07-26 12:00 | 33.55 | 34.26 | 31.435 | 21.21 | 22.55 | 21 | 13.6 | 14.68 | 30.4083 | 28.78 | 22.33 | 50.0192 | 2.3819 | 1.6449 | 7 | 26
2014-07-26 13:00 | 32.785 | 34.3 | 31.435 | 21.455 | 22.795 | 21.0917 | 13.95 | 15.04 | 30.45 | 28.78 | 22.33 | 50.2797 | 2.3839 | 1.6512 | 7 | 26
2014-07-26 14:00 | 31.8133 | 34.3333 | 31.43 | 21.5733 | 22.9033 | 21.1 | 14.13 | 15.2367 | 30.5083 | 28.78 | 22.33 | 50.7139 | 2.4035 | 1.6623 | 7 | 26
2014-07-26 15:00 | 30.3233 | 34.325 | 31.425 | 21.495 | 22.84 | 21.0417 | 13.935 | 15.02 | 30.4417 | 28.78 | 22.33 | 50.1495 | 2.3833 | 1.6474 | 7 | 26
2014-07-26 16:00 | 29.475 | 34.3133 | 31.4133 | 21.41 | 22.75 | 21.0917 | 13.8933 | 14.98 | 30.4667 | 28.78 | 22.33 | 50.1929 | 2.3797 | 1.6475 | 7 | 26
2014-07-26 17:00 | 28.3317 | 34.315 | 31.415 | 21.37 | 22.685 | 21.1 | 13.98 | 15.085 | 30.5 | 28.78 | 22.33 | 50.6705 | 2.4014 | 1.6613 | 7 | 26
2014-07-26 18:00 | 26.8883 | 34.315 | 31.415 | 21.295 | 22.615 | 21.0917 | 13.895 | 14.985 | 30.4917 | 28.78 | 22.33 | 50.2797 | 2.3839 | 1.649 | 7 | 26
2014-07-26 19:00 | 26.46 | 34.2967 | 31.3933 | 21.19 | 22.5067 | 21.05 | 13.7767 | 14.85 | 30.4333 | 28.78 | 22.33 | 49.8455 | 2.368 | 1.6379 | 7 | 26
2014-07-26 20:00 | 26.56 | 34.255 | 31.385 | 21.105 | 22.42 | 21.0417 | 13.68 | 14.755 | 30.4667 | 28.78 | 22.33 | 49.8889 | 2.371 | 1.6375 | 7 | 26
2014-07-27 07:00 | 27.7133 | 34.0833 | 31.2733 | 20.67 | 22.0367 | 20.9 | 12.77 | 13.8 | 30.325 | 28.78 | 22.33 | 48.7166 | 2.3309 | 1.6065 | 7 | 27
2014-07-27 08:00 | 29.09 | 34.075 | 31.245 | 20.775 | 22.115 | 20.9917 | 13.15 | 14.195 | 30.3583 | 28.78 | 22.33 | 49.1074 | 2.3394 | 1.6176 | 7 | 27
2014-07-27 09:00 | 29.65 | 34.095 | 31.26 | 20.975 | 22.31 | 21 | 13.48 | 14.55 | 30.4 | 28.78 | 22.33 | 49.7587 | 2.3695 | 1.6368 | 7 | 27
2014-07-27 10:00 | 30.2083 | 34.1267 | 31.26 | 21.14 | 22.4667 | 21 | 13.71 | 14.79 | 30.375 | 28.78 | 22.33 | 50.0192 | 2.3819 | 1.6467 | 7 | 27
2014-07-27 11:00 | 31.67 | 34.13 | 31.275 | 21.23 | 22.585 | 21 | 13.65 | 14.73 | 30.3833 | 28.78 | 22.33 | 50.0192 | 2.3819 | 1.6463 | 7 | 27
2014-07-27 12:00 | 31.86 | 34.1533 | 31.2633 | 21.44 | 22.8067 | 21 | 13.82 | 14.92 | 30.3833 | 28.78 | 22.33 | 50.5402 | 2.4067 | 1.6634 | 7 | 27
2014-07-27 13:00 | 31.2083 | 35.5 | 31.415 | 21.35 | 22.815 | 27.5833 | 13.685 | 14.83 | 36.9167 | 28.78 | 22.33 | 51.7126 | 1.8748 | 1.4008 | 7 | 27
2014-07-27 14:00 | 30.91 | 35.14 | 31.685 | 21.04 | 22.28 | 30.95 | 14.155 | 15.29 | 40.2333 | 28.78 | 22.33 | 51.452 | 1.6624 | 1.2788 | 7 | 27
2014-07-27 15:00 | 30.2267 | 35.68 | 31.7633 | 20.78 | 22.0233 | 24.5583 | 13.6933 | 15.5167 | 33.9083 | 28.78 | 22.33 | 69.3843 | 2.8253 | 2.0462 | 7 | 27
2014-07-27 16:00 | 28.6417 | 35.19 | 31.885 | 20.73 | 21.89 | 27.7583 | 14.185 | 15.33 | 37.1 | 28.78 | 22.33 | 51.7126 | 1.863 | 1.3939 | 7 | 27
2014-07-27 17:00 | 28.5233 | 34.9633 | 31.84 | 20.7 | 21.8067 | 22.95 | 14.3767 | 15.5733 | 32.325 | 28.78 | 22.33 | 53.0586 | 2.3119 | 1.6414 | 7 | 27
2014-07-27 18:00 | 27.0317 | 35.27 | 31.86 | 20.68 | 21.78 | 21.3417 | 13.985 | 15.19 | 30.7333 | 28.78 | 22.33 | 53.2757 | 2.4963 | 1.7335 | 7 | 27
2014-07-27 19:00 | 23.88 | 34.965 | 31.81 | 20.675 | 21.775 | 22.9667 | 14.205 | 15.425 | 32.3583 | 28.78 | 22.33 | 53.6664 | 2.3367 | 1.6585 | 7 | 27
2014-07-27 20:00 | 23.58 | 34.93 | 31.7467 | 20.6967 | 21.69 | 21.4 | 14.4867 | 15.7367 | 30.8167 | 28.78 | 22.33 | 54.448 | 2.5443 | 1.7668 | 7 | 27
2014-07-28 07:00 | 26.39 | 34.75 | 31.585 | 20.805 | 21.62 | 21.1583 | 13.27 | 14.52 | 30.55 | 28.78 | 22.33 | 54.448 | 2.5734 | 1.7823 | 7 | 28
2014-07-28 08:00 | 28.3383 | 34.7767 | 31.5867 | 20.7167 | 21.6567 | 21.2583 | 14.1567 | 15.4267 | 30.6167 | 28.78 | 22.33 | 54.969 | 2.5858 | 1.7954 | 7 | 28
2014-07-28 09:00 | 29.8433 | 34.84 | 31.685 | 20.68 | 21.745 | 24.475 | 14.33 | 15.57 | 35.4 | 28.78 | 22.33 | 54.1875 | 2.214 | 1.5307 | 7 | 28
2014-07-28 10:00 | 31.455 | 34.865 | 31.77 | 20.69 | 21.815 | 26.1 | 14.33 | 15.515 | 35.4 | 28.78 | 22.33 | 52.7546 | 2.0212 | 1.4902 | 7 | 28
2014-07-28 11:00 | 31.8633 | 36.1867 | 31.82 | 20.7333 | 21.8967 | 27.7417 | 13.0033 | 15.3633 | 37.05 | 28.78 | 22.33 | 83.3653 | 3.0051 | 2.2501 | 7 | 28
2014-07-28 12:00 | 33.085 | 35.68 | 31.94 | 20.715 | 21.83 | 27.7917 | 13.625 | 15.71 | 37.125 | 28.78 | 22.33 | 76.2011 | 2.7419 | 2.0526 | 7 | 28
2014-07-28 13:00 | 32.9183 | 36.2433 | 32.07 | 20.7133 | 21.8367 | 27.85 | 13.5933 | 15.4367 | 37.175 | 28.78 | 22.33 | 69.9053 | 2.5101 | 1.8804 | 7 | 28
2014-07-28 14:00 | 32.12 | 36.275 | 32.2 | 20.645 | 21.865 | 27.8917 | 13.83 | 15.16 | 37.2417 | 28.78 | 22.33 | 56.5321 | 2.0268 | 1.518 | 7 | 28
2014-07-28 15:00 | 31.525 | 35.83 | 32.125 | 20.71 | 21.855 | 26.275 | 13.655 | 15.705 | 35.6167 | 28.78 | 22.33 | 75.2893 | 2.8654 | 2.1139 | 7 | 28
2014-07-28 16:00 | 31.74 | 36.0033 | 32.1767 | 20.6733 | 21.85 | 29.525 | 13.6033 | 15.4133 | 38.8333 | 28.78 | 22.33 | 69.0369 | 2.3383 | 1.7778 | 7 | 28
2014-07-28 17:00 | 30.8283 | 35.82 | 32.185 | 20.75 | 21.84 | 26.7909 | 13.78 | 15.515 | 35.7167 | 28.78 | 22.33 | 67.083 | 2.5039 | 1.8782 | 7 | 28
2014-07-28 18:00 | 29.575 | 35.69 | 32.2233 | 20.6533 | 21.7633 | 27.9583 | 14.21 | 15.43 | 37.3417 | 28.78 | 22.33 | 53.6664 | 1.9195 | 1.4372 | 7 | 28
2014-07-28 19:00 | 29.0217 | 35.655 | 32.225 | 20.7 | 21.705 | 21.425 | 13.81 | 15.015 | 30.8417 | 28.78 | 22.33 | 53.2757 | 2.4866 | 1.7274 | 7 | 28
2014-07-28 20:00 | 28.7967 | 35.195 | 32.03 | 20.67 | 21.675 | 24.6417 | 14.605 | 15.845 | 34.0583 | 28.78 | 22.33 | 54.1875 | 2.199 | 1.591 | 7 | 28
2014-07-29 07:00 | 29.49 | 34.9233 | 31.7233 | 20.6567 | 21.6033 | 21.25 | 13.6033 | 14.88 | 30.6833 | 28.78 | 22.33 | 55.1427 | 2.595 | 1.7972 | 7 | 29
2014-07-29 08:00 | 30.0267 | 35.055 | 31.835 | 20.625 | 21.675 | 27.7833 | 14.3 | 15.61 | 37.1167 | 28.78 | 22.33 | 56.0111 | 2.016 | 1.5091 | 7 | 29
2014-07-29 09:00 | 31.8567 | 36.0367 | 31.9733 | 20.63 | 21.7367 | 27.8083 | 13.58 | 15.44 | 37.1917 | 28.78 | 22.33 | 70.3395 | 2.5294 | 1.8913 | 7 | 29
2014-07-29 10:00 | 32.98 | 36.315 | 32.1 | 20.635 | 21.845 | 27.9083 | 13.61 | 15.855 | 37.25 | 28.78 | 22.33 | 80.3694 | 2.8798 | 2.1576 | 7 | 29
2014-07-29 11:00 | 33.6267 | 35.925 | 32.32 | 20.7 | 21.88 | 29.5917 | 14.175 | 15.33 | 38.9 | 28.78 | 22.33 | 51.9731 | 1.7563 | 1.3361 | 7 | 29
2014-07-29 12:00 | 34.265 | 36.5167 | 32.32 | 20.71 | 21.95 | 31.2833 | 13.1767 | 15.6133 | 40.5667 | 28.78 | 22.33 | 85.3626 | 2.7287 | 2.1043 | 7 | 29
2014-07-29 13:00 | 34.3083 | 37.485 | 32.445 | 20.68 | 21.99 | 31.4 | 13.235 | 15.36 | 40.6417 | 28.78 | 22.33 | 77.2432 | 2.46 | 1.9006 | 7 | 29
2014-07-29 14:00 | 34.4867 | 36.8967 | 32.52 | 20.8533 | 22.1533 | 33.0667 | 13.6767 | 15.4967 | 42.3083 | 28.78 | 22.33 | 69.2974 | 2.0957 | 1.6379 | 7 | 29
2014-07-29 15:00 | 34.5517 | 37.01 | 32.65 | 20.84 | 22.185 | 29.75 | 13.155 | 15.235 | 39.1167 | 28.78 | 22.33 | 76.0709 | 2.557 | 1.9447 | 7 | 29
2014-07-29 16:00 | 34.13 | 36.975 | 32.67 | 20.85 | 22.195 | 33.1333 | 13.2 | 15.28 | 41.6455 | 28.78 | 22.33 | 76.0709 | 2.2959 | 1.8266 | 7 | 29
2014-07-29 17:00 | 32.92 | 36.6033 | 32.6867 | 20.84 | 22.1 | 28.2583 | 13.7667 | 15.53 | 37.575 | 28.78 | 22.33 | 67.8212 | 2.4 | 1.805 | 7 | 29
2014-07-29 18:00 | 31.4217 | 37.085 | 32.65 | 20.64 | 21.89 | 28.1833 | 12.97 | 15.06 | 37.5083 | 28.78 | 22.33 | 76.3314 | 2.7084 | 2.0351 | 7 | 29
2014-07-29 19:00 | 30.4067 | 35.6967 | 32.51 | 20.6767 | 21.81 | 26.475 | 14.33 | 15.4467 | 35.8083 | 28.78 | 22.33 | 50.9744 | 1.9254 | 1.4235 | 7 | 29
2014-07-29 20:00 | 29.6883 | 36.025 | 32.4 | 20.715 | 21.78 | 23.175 | 14.025 | 15.22 | 32.5083 | 28.78 | 22.33 | 53.0151 | 2.2876 | 1.6308 | 7 | 29
2014-07-30 07:00 | 30.4317 | 35.01 | 31.895 | 20.665 | 21.745 | 24.5667 | 14.235 | 15.44 | 33.9333 | 28.78 | 22.33 | 53.2757 | 2.1686 | 1.57 | 7 | 30
2014-07-30 08:00 | 31.68 | 35.605 | 32.175 | 20.67 | 21.825 | 29.4917 | 14.065 | 15.245 | 38.8 | 28.78 | 22.33 | 52.6244 | 1.7844 | 1.3563 | 7 | 30
2014-07-30 09:00 | 32.85 | 37.685 | 32.245 | 20.675 | 21.9 | 31.1333 | 12.9 | 15.155 | 40.5417 | 28.78 | 22.33 | 80.6299 | 2.5898 | 1.9888 | 7 | 30
2014-07-30 10:00 | 33.585 | 37.165 | 32.335 | 20.7 | 22.005 | 31.4333 | 12.69 | 15.805 | 40.65 | 28.78 | 22.33 | 103.0343 | 3.2779 | 2.5347 | 7 | 30
2014-07-30 11:00 | 34.5733 | 35.61 | 32.52 | 20.82 | 21.965 | 29.875 | 14.6 | 15.76 | 39.0917 | 28.78 | 22.33 | 52.1033 | 1.744 | 1.3329 | 7 | 30
2014-07-30 12:00 | 34.93 | 36.335 | 32.69 | 20.74 | 21.945 | 31.4333 | 14.17 | 15.29 | 40.7333 | 28.78 | 22.33 | 51.0613 | 1.6244 | 1.2535 | 7 | 30
2014-07-30 13:00 | 35.3567 | 38.395 | 32.685 | 20.725 | 21.985 | 33.2583 | 12.04 | 15.075 | 42.4417 | 28.78 | 22.33 | 100.9502 | 3.0353 | 2.3786 | 7 | 30
2014-07-30 14:00 | 34.99 | 37.455 | 32.67 | 20.75 | 22.1 | 31.6667 | 12.86 | 15.935 | 40.8833 | 28.78 | 22.33 | 101.9923 | 3.2208 | 2.4947 | 7 | 30
2014-07-30 15:00 | 34.2233 | 36.915 | 32.885 | 20.785 | 22.045 | 31.7 | 13.955 | 15.17 | 40.9 | 28.78 | 22.33 | 53.5362 | 1.6888 | 1.309 | 7 | 30
2014-07-30 16:00 | 33.4817 | 37.99 | 32.795 | 20.755 | 22.155 | 31.6917 | 12.62 | 15.675 | 40.9583 | 28.78 | 22.33 | 101.4712 | 3.2018 | 2.4774 | 7 | 30
2014-07-30 17:00 | 32.1367 | 36.88 | 32.96 | 20.8 | 22.05 | 30.05 | 13.92 | 15.165 | 39.3583 | 28.78 | 22.33 | 54.3177 | 1.8076 | 1.3801 | 7 | 30
2014-07-30 18:00 | 30.6067 | 38.375 | 32.805 | 20.625 | 21.975 | 30 | 12.255 | 15.29 | 39.325 | 28.78 | 22.33 | 100.9502 | 3.365 | 2.5671 | 7 | 30
2014-07-30 19:00 | 29.7133 | 36.72 | 32.73 | 20.705 | 21.86 | 26.6583 | 13.625 | 15.685 | 36.0167 | 28.78 | 22.33 | 75.5498 | 2.834 | 2.0976 | 7 | 30
2014-07-30 20:00 | 29.515 | 36.075 | 32.78 | 20.675 | 21.8 | 26.6 | 14.045 | 15.185 | 35.9833 | 28.78 | 22.33 | 51.5823 | 1.9392 | 1.4335 | 7 | 30
2014-07-31 07:00 | 31.0333 | 35.51 | 32.42 | 20.685 | 21.82 | 24.8667 | 14.295 | 15.445 | 34.175 | 28.78 | 22.33 | 51.8428 | 2.0848 | 1.517 | 7 | 31
2014-07-31 08:00 | 32.2983 | 37.15 | 32.575 | 20.665 | 21.85 | 29.775 | 13.715 | 14.92 | 39.0667 | 28.78 | 22.33 | 53.2757 | 1.7893 | 1.3637 | 7 | 31
2014-07-31 09:00 | 32.9483 | 38.215 | 32.57 | 20.755 | 21.955 | 31.525 | 12.285 | 15.345 | 40.7833 | 28.78 | 22.33 | 101.6015 | 3.2229 | 2.4913 | 7 | 31
2014-07-31 10:00 | 32.9933 | 37.355 | 32.65 | 20.69 | 22.025 | 33.2333 | 12.855 | 15.935 | 42.4917 | 28.78 | 22.33 | 102.1225 | 3.0729 | 2.4034 | 7 | 31
2014-07-31 11:00 | 33.4183 | 36.035 | 32.87 | 20.825 | 21.99 | 30.0583 | 14.355 | 15.485 | 39.3 | 28.78 | 22.33 | 51.3218 | 1.7074 | 1.3059 | 7 | 31
2014-07-31 12:00 | 33.0817 | 38.515 | 32.89 | 20.705 | 22.045 | 34.9917 | 12.12 | 15.105 | 44.2583 | 28.78 | 22.33 | 99.6476 | 2.8478 | 2.2515 | 7 | 31
2014-07-31 13:00 | 32.8883 | 37.375 | 32.885 | 20.805 | 22.105 | 33.425 | 12.925 | 16.02 | 42.7 | 28.78 | 22.33 | 102.5133 | 3.067 | 2.4008 | 7 | 31
2014-07-31 14:00 | 31.6583 | 37.555 | 33.13 | 20.795 | 22.005 | 35.1667 | 13.91 | 15.095 | 44.3917 | 28.78 | 22.33 | 52.7546 | 1.5001 | 1.1884 | 7 | 31
2014-07-31 15:00 | 31.5267 | 38.19 | 33.12 | 20.73 | 22.1 | 33.5833 | 12.735 | 15.805 | 42.85 | 28.78 | 22.33 | 101.862 | 3.0331 | 2.3772 | 7 | 31
2014-07-31 16:00 | 30.69 | 37.72 | 33.31 | 20.74 | 22.005 | 30.3 | 13.82 | 14.96 | 39.5417 | 28.78 | 22.33 | 51.5823 | 1.7024 | 1.3045 | 7 | 31
2014-07-31 17:00 | 29.7817 | 38.715 | 33.125 | 20.695 | 22.025 | 33.5083 | 12.355 | 15.355 | 41.225 | 28.78 | 22.33 | 100.0384 | 2.9855 | 2.4266 | 7 | 31
2014-07-31 18:00 | 29.1083 | 38.035 | 33.035 | 20.665 | 21.91 | 28.5583 | 12.575 | 15.58 | 37.8417 | 28.78 | 22.33 | 100.1687 | 3.5075 | 2.647 | 7 | 31
2014-07-31 19:00 | 28.99 | 36.115 | 33.035 | 20.7 | 21.8 | 25.1 | 14.64 | 15.775 | 34.4167 | 28.78 | 22.33 | 51.452 | 2.0499 | 1.495 | 7 | 31
2014-07-31 20:00 | 28.8017 | 37.47 | 33.005 | 20.53 | 21.79 | 28.3333 | 12.91 | 14.96 | 37.6417 | 28.78 | 22.33 | 75.2893 | 2.6573 | 2.0002 | 7 | 31
2014-08-01 07:00 | 26.0283 | 35.42 | 32.245 | 20.675 | 21.645 | 28.0333 | 14.595 | 15.81 | 37.3583 | 28.78 | 22.33 | 53.5362 | 1.9097 | 1.433 | 8 | 1
2014-08-01 08:00 | 26.01 | 35.845 | 32.5 | 20.57 | 21.62 | 26.475 | 14.09 | 15.345 | 35.7833 | 28.78 | 22.33 | 54.5782 | 2.0615 | 1.5252 | 8 | 1
2014-08-01 09:00 | 25.975 | 36.65 | 32.485 | 20.895 | 21.625 | 26.9455 | 13.64 | 15.78 | 35.8083 | 28.78 | 22.33 | 77.634 | 2.8812 | 2.168 | 8 | 1
2014-08-01 10:00 | 25.775 | 36.205 | 32.735 | 20.67 | 21.66 | 26.55 | 14 | 15.27 | 35.75 | 28.78 | 22.33 | 54.969 | 2.0704 | 1.5376 | 8 | 1
2014-08-01 11:00 | 25.8683 | 38.455 | 32.71 | 21.12 | 21.665 | 28.2167 | 12.465 | 15.07 | 37.5167 | 28.78 | 22.33 | 89.748 | 3.1807 | 2.3922 | 8 | 1
2014-08-01 12:00 | 26.2217 | 35.965 | 32.74 | 20.635 | 21.665 | 24.875 | 14.355 | 15.57 | 34.2417 | 28.78 | 22.33 | 53.5362 | 2.1522 | 1.5635 | 8 | 1
2014-08-01 13:00 | 26.105 | 36.725 | 32.695 | 20.59 | 21.625 | 26.4917 | 14.07 | 15.32 | 35.7167 | 28.78 | 22.33 | 54.448 | 2.0553 | 1.5244 | 8 | 1
2014-08-01 14:00 | 26.705 | 36.135 | 32.685 | 20.655 | 21.65 | 26.5417 | 13.37 | 15.595 | 35.875 | 28.78 | 22.33 | 79.8484 | 3.0084 | 2.2257 | 8 | 1
2014-08-01 15:00 | 27.0633 | 37.155 | 32.685 | 20.845 | 21.68 | 28.1667 | 13.725 | 15.13 | 37.4667 | 28.78 | 22.33 | 58.486 | 2.0764 | 1.561 | 8 | 1
2014-08-01 16:00 | 26.9333 | 35.905 | 32.685 | 20.68 | 21.675 | 24.9167 | 14.195 | 15.405 | 34.25 | 28.78 | 22.33 | 53.4059 | 2.1434 | 1.5593 | 8 | 1
2014-08-01 17:00 | 25.9383 | 36.13 | 32.615 | 20.545 | 21.67 | 26.5417 | 13.545 | 15.77 | 35.8 | 28.78 | 22.33 | 79.8484 | 3.0084 | 2.2304 | 8 | 1
2014-08-01 18:00 | 25.6 | 37.1 | 32.62 | 20.74 | 21.62 | 21.5667 | 13.01 | 15.19 | 30.9583 | 28.78 | 22.33 | 78.676 | 3.648 | 2.5414 | 8 | 1
2014-08-01 19:00 | 25.8667 | 35.7 | 32.495 | 20.665 | 21.56 | 21.5083 | 14.3 | 15.57 | 30.8833 | 28.78 | 22.33 | 54.969 | 2.5557 | 1.7799 | 8 | 1
2014-08-01 20:00 | 26.1467 | 35.58 | 32.4 | 20.565 | 21.54 | 21.475 | 14.215 | 15.465 | 30.8583 | 28.78 | 22.33 | 54.448 | 2.5354 | 1.7644 | 8 | 1
2014-08-02 07:00 | 25.5317 | 35.265 | 32.095 | 20.415 | 21.38 | 21.2917 | 13.24 | 14.475 | 30.6583 | 28.78 | 22.33 | 54.0572 | 2.5389 | 1.7632 | 8 | 2
2014-08-02 08:00 | 25.6467 | 35.27 | 32.09 | 20.495 | 21.395 | 21.375 | 13.445 | 14.7 | 30.8083 | 28.78 | 22.33 | 54.5782 | 2.5534 | 1.7715 | 8 | 2
2014-08-02 09:00 | 25.9317 | 35.31 | 32.09 | 20.73 | 21.47 | 21.4167 | 14.27 | 15.61 | 30.8333 | 28.78 | 22.33 | 56.7926 | 2.6518 | 1.8419 | 8 | 2
2014-08-02 10:00 | 25.945 | 35.315 | 32.1 | 20.69 | 21.485 | 21.4167 | 14.67 | 15.86 | 30.825 | 28.78 | 22.33 | 52.8849 | 2.4693 | 1.7156 | 8 | 2
2014-08-02 11:00 | 26.0617 | 35.335 | 32.095 | 20.565 | 21.49 | 21.4083 | 14.44 | 15.8 | 30.8167 | 28.78 | 22.33 | 57.3137 | 2.6772 | 1.8598 | 8 | 2
2014-08-02 12:00 | 26.9033 | 35.325 | 32.085 | 20.895 | 21.45 | 21.4083 | 14.44 | 15.74 | 30.825 | 28.78 | 22.33 | 55.7506 | 2.6042 | 1.8086 | 8 | 2
2014-08-02 13:00 | 27.3617 | 35.32 | 32.08 | 20.625 | 21.475 | 21.3917 | 14.3 | 15.59 | 30.7917 | 28.78 | 22.33 | 55.49 | 2.594 | 1.8021 | 8 | 2
2014-08-02 14:00 | 28.615 | 35.26 | 32.065 | 20.5 | 21.515 | 21.4 | 14.335 | 15.665 | 30.7917 | 28.78 | 22.33 | 56.5321 | 2.6417 | 1.836 | 8 | 2
2014-08-02 15:00 | 29.425 | 35.3 | 32.065 | 20.685 | 21.59 | 21.4167 | 14.45 | 15.77 | 30.8083 | 28.78 | 22.33 | 56.2716 | 2.6275 | 1.8265 | 8 | 2
2014-08-02 16:00 | 29.35 | 35.28 | 32.065 | 20.615 | 21.6 | 24.65 | 14.655 | 15.99 | 34.0333 | 28.78 | 22.33 | 56.6624 | 2.2987 | 1.6649 | 8 | 2
2014-08-02 17:00 | 29.41 | 36.425 | 32.145 | 20.835 | 21.565 | 21.4 | 13.015 | 15.23 | 30.7917 | 28.78 | 22.33 | 79.5878 | 3.7191 | 2.5847 | 8 | 2
2014-08-02 18:00 | 28.8333 | 35.315 | 32.11 | 20.52 | 21.535 | 21.4 | 14.035 | 15.36 | 30.7333 | 28.78 | 22.33 | 56.4019 | 2.6356 | 1.8352 | 8 | 2
2014-08-02 19:00 | 28.3633 | 35.295 | 32.085 | 20.675 | 21.51 | 21.3417 | 13.995 | 15.31 | 30.7 | 28.78 | 22.33 | 56.1413 | 2.6306 | 1.8287 | 8 | 2
2014-08-02 20:00 | 28.1117 | 35.275 | 32.065 | 20.725 | 21.52 | 21.3 | 13.775 | 15.095 | 30.6833 | 28.78 | 22.33 | 56.2716 | 2.6419 | 1.8339 | 8 | 2
2014-08-03 07:00 | 28.4667 | 35.08 | 31.945 | 20.405 | 21.325 | 21.275 | 12.9 | 14.095 | 30.7083 | 28.78 | 22.33 | 53.0151 | 2.4919 | 1.7264 | 8 | 3
2014-08-03 08:00 | 29.9767 | 35.105 | 31.94 | 20.72 | 21.44 | 21.2833 | 13.15 | 14.38 | 30.6667 | 28.78 | 22.33 | 53.927 | 2.5338 | 1.7585 | 8 | 3
2014-08-03 09:00 | 31.4217 | 35.115 | 31.95 | 20.83 | 21.545 | 21.3 | 13.595 | 14.85 | 30.6833 | 28.78 | 22.33 | 54.5782 | 2.5624 | 1.7788 | 8 | 3
2014-08-03 10:00 | 32.2783 | 35.12 | 31.955 | 20.67 | 21.6 | 21.3417 | 14.16 | 15.43 | 30.7083 | 28.78 | 22.33 | 54.969 | 2.5757 | 1.79 | 8 | 3
2014-08-03 11:00 | 33.32 | 35.13 | 31.945 | 20.65 | 21.635 | 21.4 | 14.43 | 15.71 | 30.7333 | 28.78 | 22.33 | 55.2295 | 2.5808 | 1.7971 | 8 | 3
2014-08-03 12:00 | 32.3533 | 35.09 | 31.945 | 20.68 | 21.675 | 21.375 | 14.67 | 15.91 | 30.7333 | 28.78 | 22.33 | 54.1875 | 2.5351 | 1.7631 | 8 | 3
2014-08-03 13:00 | 34.0067 | 35.14 | 31.95 | 20.705 | 21.645 | 22.975 | 14.595 | 15.86 | 32.325 | 28.78 | 22.33 | 54.8388 | 2.3869 | 1.6965 | 8 | 3
2014-08-03 14:00 | 35.2117 | 36.475 | 32.03 | 20.565 | 21.7 | 24.5667 | 12.905 | 15.06 | 33.95 | 28.78 | 22.33 | 78.0247 | 3.176 | 2.2982 | 8 | 3
2014-08-03 15:00 | 34.6733 | 35.23 | 32.09 | 20.645 | 21.72 | 21.3667 | 14.33 | 15.575 | 30.8 | 28.78 | 22.33 | 54.3177 | 2.5422 | 1.7636 | 8 | 3
2014-08-03 16:00 | 35.435 | 35.54 | 32.145 | 20.605 | 21.715 | 22.95 | 14.14 | 15.4 | 32.35 | 28.78 | 22.33 | 54.7085 | 2.3838 | 1.6911 | 8 | 3
2014-08-03 17:00 | 34.495 | 35.285 | 32.11 | 20.71 | 21.68 | 24.625 | 14.32 | 15.57 | 33.975 | 28.78 | 22.33 | 54.448 | 2.2111 | 1.6026 | 8 | 3
2014-08-03 18:00 | 32.4367 | 35.35 | 32.13 | 20.595 | 21.645 | 21.3083 | 14.16 | 15.42 | 30.7083 | 28.78 | 22.33 | 54.7085 | 2.5675 | 1.7816 | 8 | 3
2014-08-03 19:00 | 30.945 | 35.325 | 32.1 | 20.71 | 21.59 | 21.3 | 13.885 | 15.155 | 30.6833 | 28.78 | 22.33 | 54.969 | 2.5807 | 1.7915 | 8 | 3
2014-08-03 20:00 | 29.4333 | 35.25 | 32.055 | 20.51 | 21.59 | 21.3 | 14.02 | 15.345 | 30.675 | 28.78 | 22.33 | 56.4019 | 2.648 | 1.8387 | 8 | 3
2014-08-04 07:00 | 32.6983 | 35.11 | 31.94 | 20.49 | 21.525 | 21.2583 | 13.035 | 14.245 | 30.6583 | 28.78 | 22.33 | 53.4059 | 2.5122 | 1.742 | 8 | 4
2014-08-04 08:00 | 34.895 | 35.16 | 31.945 | 20.66 | 21.59 | 24.5417 | 14.215 | 15.51 | 33.9083 | 28.78 | 22.33 | 55.6203 | 2.2664 | 1.6403 | 8 | 4
2014-08-04 09:00 | 36.075 | 35.73 | 32.13 | 20.65 | 21.67 | 29.525 | 14.295 | 15.535 | 38.8083 | 28.78 | 22.33 | 54.1875 | 1.8353 | 1.3963 | 8 | 4
2014-08-04 10:00 | 36.8683 | 35.57 | 32.365 | 20.65 | 21.77 | 31.3667 | 14.27 | 15.48 | 40.6333 | 28.78 | 22.33 | 53.4059 | 1.7026 | 1.3143 | 8 | 4
2014-08-04 11:00 | 37.4167 | 35.915 | 32.6 | 20.65 | 21.795 | 29.8167 | 14.16 | 15.355 | 39.1 | 28.78 | 22.33 | 53.0151 | 1.778 | 1.3559 | 8 | 4
2014-08-04 12:00 | 36.4383 | 36.41 | 32.69 | 20.645 | 21.775 | 28.2 | 13.94 | 15.145 | 37.4583 | 28.78 | 22.33 | 53.2757 | 1.8892 | 1.4223 | 8 | 4
2014-08-04 13:00 | 36.2767 | 38.345 | 32.7 | 20.805 | 21.815 | 31.5583 | 12.68 | 14.86 | 40.7833 | 28.78 | 22.33 | 78.676 | 2.493 | 1.9291 | 8 | 4
2014-08-04 14:00 | 36.1533 | 38.54 | 32.78 | 20.78 | 21.915 | 33.2833 | 12.23 | 15.24 | 42.55 | 28.78 | 22.33 | 100.2989 | 3.0135 | 2.3572 | 8 | 4
2014-08-04 15:00 | 34.9817 | 38.505 | 32.84 | 20.625 | 21.895 | 33.325 | 12.42 | 15.575 | 42.625 | 28.78 | 22.33 | 104.0764 | 3.1231 | 2.4417 | 8 | 4
2014-08-04 16:00 | 34.7217 | 37.95 | 32.875 | 20.655 | 21.865 | 31.7417 | 12.57 | 15.645 | 41.0167 | 28.78 | 22.33 | 101.9923 | 3.2132 | 2.4866 | 8 | 4
2014-08-04 17:00 | 33.8467 | 36.585 | 32.915 | 20.735 | 21.815 | 31.75 | 13.9 | 15.97 | 41.075 | 28.78 | 22.33 | 75.8103 | 2.3877 | 1.8457 | 8 | 4
2014-08-04 18:00 | 32.67 | 36.15 | 32.96 | 20.705 | 21.75 | 26.7417 | 14.41 | 15.58 | 36.1417 | 28.78 | 22.33 | 52.3638 | 1.9581 | 1.4488 | 8 | 4
2014-08-04 19:00 | 31.825 | 37.51 | 32.935 | 20.84 | 21.7 | 30 | 12.845 | 15.03 | 39.4 | 28.78 | 22.33 | 78.8063 | 2.6269 | 2.0002 | 8 | 4
2014-08-04 20:00 | 31.065 | 36.035 | 32.83 | 20.62 | 21.69 | 26.75 | 14.325 | 15.585 | 36.0917 | 28.78 | 22.33 | 54.7085 | 2.0452 | 1.5158 | 8 | 4
2014-08-05 07:00 | 30.2 | 36.67 | 32.285 | 20.865 | 21.65 | 24.7917 | 13.345 | 15.44 | 34.125 | 28.78 | 22.33 | 76.4616 | 3.0842 | 2.2406 | 8 | 5
2014-08-05 08:00 | 32.4767 | 35.57 | 32.39 | 20.64 | 21.7 | 29.65 | 14.58 | 15.89 | 38.9667 | 28.78 | 22.33 | 56.0111 | 1.8891 | 1.4374 | 8 | 5
2014-08-05 09:00 | 34.1417 | 35.77 | 32.54 | 20.63 | 21.73 | 29.7667 | 14.325 | 15.615 | 39 | 28.78 | 22.33 | 55.49 | 1.8642 | 1.4228 | 8 | 5
2014-08-05 10:00 | 35.1633 | 36.84 | 32.695 | 20.665 | 21.86 | 31.575 | 13.655 | 15.8 | 40.8667 | 28.78 | 22.33 | 77.7642 | 2.4628 | 1.9029 | 8 | 5
2014-08-05 11:00 | 36.4767 | 38.42 | 32.77 | 20.79 | 21.93 | 30.025 | 12.42 | 15.54 | 39.325 | 28.78 | 22.33 | 103.1646 | 3.436 | 2.6234 | 8 | 5
2014-08-05 12:00 | 36.6617 | 38.635 | 32.925 | 20.655 | 21.95 | 31.6833 | 12.115 | 15.22 | 40.95 | 28.78 | 22.33 | 102.7738 | 3.2438 | 2.5097 | 8 | 5
2014-08-05 13:00 | 36.47 | 38.74 | 33.075 | 20.69 | 21.94 | 38.1545 | 12.65 | 14.85 | 46.0083 | 28.78 | 22.33 | 79.1971 | 2.0757 | 1.7214 | 8 | 5
2014-08-05 14:00 | 36.9783 | 38.77 | 33.17 | 20.75 | 22.145 | 35.225 | 12.58 | 15.63 | 44.5 | 28.78 | 22.33 | 101.341 | 2.877 | 2.2773 | 8 | 5
2014-08-05 15:00 | 36.385 | 36.44 | 33.31 | 20.94 | 22.07 | 35.3167 | 14.79 | 15.96 | 44.575 | 28.78 | 22.33 | 52.3639 | 1.4827 | 1.1747 | 8 | 5
2014-08-05 16:00 | 35.2633 | 37.61 | 33.475 | 20.765 | 22.005 | 31.9917 | 13.93 | 15.13 | 41.3 | 28.78 | 22.33 | 53.1454 | 1.6612 | 1.2868 | 8 | 5
2014-08-05 17:00 | 33.3583 | 38.945 | 33.42 | 20.705 | 21.975 | 35.3083 | 13.355 | 14.775 | 44.1667 | 28.78 | 22.33 | 58.8768 | 1.6675 | 1.3331 | 8 | 5
2014-08-05 18:00 | 31.64 | 37.43 | 33.42 | 20.7 | 21.9 | 32 | 14.14 | 15.24 | 41.3417 | 28.78 | 22.33 | 50.5402 | 1.5794 | 1.2225 | 8 | 5
2014-08-05 19:00 | 30.9933 | 36.645 | 33.375 | 20.655 | 21.82 | 28.6 | 14.02 | 15.11 | 37.95 | 28.78 | 22.33 | 50.2797 | 1.758 | 1.3249 | 8 | 5
2014-08-05 20:00 | 30.44 | 36.495 | 33.28 | 20.69 | 21.785 | 28.55 | 13.985 | 15.145 | 37.8917 | 28.78 | 22.33 | 52.1033 | 1.825 | 1.3751 | 8 | 5
2014-08-06 07:00 | 30.795 | 36 | 32.665 | 20.65 | 21.73 | 26.5917 | 14.12 | 15.31 | 35.9583 | 28.78 | 22.33 | 52.8849 | 1.9888 | 1.4707 | 8 | 6
2014-08-06 08:00 | 32.4433 | 35.83 | 32.74 | 20.68 | 21.77 | 29.975 | 14.69 | 15.83 | 39.2667 | 28.78 | 22.33 | 51.5823 | 1.7208 | 1.3136 | 8 | 6
2014-08-06 09:00 | 34.1633 | 36.45 | 32.82 | 20.695 | 21.805 | 33.9846 | 13.835 | 15.9 | 43.0923 | 28.78 | 22.33 | 75.6801 | 2.2269 | 1.7562 | 8 | 6
2014-08-06 10:00 | 34.88 | 38.56 | 32.98 | 20.66 | 21.995 | 33.575 | 12.725 | 15.875 | 42.775 | 28.78 | 22.33 | 103.9462 | 3.0959 | 2.4301 | 8 | 6
2014-08-06 11:00 | 35.4018 | 37.29 | 33.27 | 20.85 | 22.1 | 35.3 | 13.75 | 15.91 | 44.5167 | 28.78 | 22.33 | 78.155 | 2.214 | 1.7556 | 8 | 6
2014-08-06 12:00 | 35.1933 | 37.04 | 33.51 | 20.8 | 21.99 | 33.6833 | 14.21 | 15.29 | 42.9083 | 28.78 | 22.33 | 50.0192 | 1.485 | 1.1657 | 8 | 6
2014-08-06 13:00 | 34.245 | 37.98 | 33.525 | 20.71 | 21.965 | 32.025 | 13.985 | 15.205 | 41.275 | 28.78 | 22.33 | 53.6664 | 1.6758 | 1.3002 | 8 | 6
2014-08-06 14:00 | 34.0867 | 38.32 | 33.525 | 20.7 | 21.96 | 35.4167 | 13.8 | 15.04 | 44.6333 | 28.78 | 22.33 | 54.1875 | 1.53 | 1.2141 | 8 | 6
2014-08-06 15:00 | 34.4967 | 39.1 | 33.56 | 20.76 | 21.95 | 33.775 | 13.49 | 14.69 | 42.9833 | 28.78 | 22.33 | 53.1454 | 1.5735 | 1.2364 | 8 | 6
2014-08-06 16:00 | 33.7783 | 39.22 | 33.54 | 20.66 | 22.02 | 33.7917 | 11.965 | 15 | 43.0167 | 28.78 | 22.33 | 100.9502 | 2.9874 | 2.3468 | 8 | 6
2014-08-06 17:00 | 32.8167 | 39.14 | 33.52 | 20.645 | 22.025 | 33.7917 | 12.3 | 15.295 | 43.0583 | 28.78 | 22.33 | 99.9081 | 2.9566 | 2.3203 | 8 | 6
2014-08-06 18:00 | 31.1783 | 39.13 | 33.48 | 20.65 | 21.96 | 30.3667 | 12.19 | 15.27 | 39.7083 | 28.78 | 22.33 | 102.1225 | 3.363 | 2.5718 | 8 | 6
2014-08-06 19:00 | 30.2867 | 37.365 | 33.495 | 20.66 | 21.845 | 28.6583 | 13.94 | 15.085 | 38.0083 | 28.78 | 22.33 | 51.7126 | 1.8045 | 1.3606 | 8 | 6
2014-08-06 20:00 | 29.5633 | 37.63 | 33.375 | 20.66 | 21.81 | 28.6 | 13.73 | 14.945 | 37.9333 | 28.78 | 22.33 | 53.5362 | 1.8719 | 1.4113 | 8 | 6
2014-08-07 07:00 | 30.0633 | 35.82 | 32.71 | 20.715 | 21.71 | 26.5917 | 14.325 | 15.49 | 35.9167 | 28.78 | 22.33 | 52.2336 | 1.9643 | 1.4543 | 8 | 7
2014-08-07 08:00 | 31.5467 | 36.52 | 32.88 | 20.6 | 21.76 | 28.9818 | 13.83 | 15.08 | 39.3 | 28.78 | 22.33 | 54.448 | 1.8787 | 1.3854 | 8 | 7
2014-08-07 09:00 | 33.05 | 36.72 | 32.99 | 20.66 | 21.79 | 28.375 | 13.975 | 15.135 | 37.7167 | 28.78 | 22.33 | 52.1033 | 1.8362 | 1.3814 | 8 | 7
2014-08-07 10:00 | 33.925 | 36.365 | 33.155 | 20.71 | 21.86 | 30.0833 | 14.21 | 15.31 | 39.4083 | 28.78 | 22.33 | 50.5402 | 1.68 | 1.2825 | 8 | 7
2014-08-07 11:00 | 34.2383 | 36.255 | 33.185 | 20.785 | 21.93 | 31.8 | 14.45 | 15.595 | 41.0833 | 28.78 | 22.33 | 51.7126 | 1.6262 | 1.2587 | 8 | 7
2014-08-07 12:00 | 34.6983 | 36.26 | 33.2 | 20.78 | 21.9 | 35.2333 | 14.49 | 15.65 | 44.425 | 28.78 | 22.33 | 52.1033 | 1.4788 | 1.1728 | 8 | 7
2014-08-07 13:00 | 34.2883 | 36.42 | 33.315 | 20.835 | 22 | 28.65 | 14.42 | 15.565 | 37.8833 | 28.78 | 22.33 | 51.7126 | 1.805 | 1.365 | 8 | 7
2014-08-07 14:00 | 33.5717 | 36.605 | 33.365 | 20.935 | 22.185 | 32.9444 | 14.375 | 15.575 | 40.7778 | 28.78 | 22.33 | 53.1454 | 1.6132 | 1.3033 | 8 | 7
2014-08-07 15:00 | 32.5483 | 38.98 | 33.04 | 23.75 | 24.04 | 23.4333 | 11.97 | 15.05 | 32.85 | 28.78 | 22.33 | 102.1225 | 4.358 | 3.1088 | 8 | 7
2014-08-07 16:00 | 31.1712 | 37.52 | 33.045 | 25.185 | 25.39 | 23.4333 | 13.935 | 15.255 | 32.8417 | 28.78 | 22.33 | 56.2716 | 2.4013 | 1.7134 | 8 | 7
2014-08-07 17:00 | 30.08 | 36.205 | 32.94 | 25.785 | 25.99 | 26.775 | 14.645 | 15.93 | 36.1417 | 28.78 | 22.33 | 55.3598 | 2.0676 | 1.5317 | 8 | 7
2014-08-07 18:00 | 28.92 | 36.205 | 32.945 | 25.845 | 26.05 | 21.8083 | 14.19 | 15.44 | 31.2333 | 28.78 | 22.33 | 54.448 | 2.4967 | 1.7433 | 8 | 7
2014-08-07 19:00 | 28.9333 | 36.06 | 32.81 | 25.8 | 26 | 21.75 | 14.4 | 15.67 | 31.1917 | 28.78 | 22.33 | 54.969 | 2.5273 | 1.7623 | 8 | 7
2014-08-07 20:00 | 28.7733 | 35.99 | 32.74 | 25.795 | 26 | 21.7 | 14.3 | 15.56 | 31.175 | 28.78 | 22.33 | 54.7085 | 2.5211 | 1.7549 | 8 | 7
2014-08-08 07:00 | 28.6233 | 35.63 | 32.425 | 25.615 | 25.805 | 21.4333 | 13.585 | 14.825 | 30.8417 | 28.78 | 22.33 | 54.1875 | 2.5282 | 1.757 | 8 | 8
2014-08-08 08:00 | 28.9717 | 35.645 | 32.42 | 25.67 | 25.855 | 21.5 | 13.995 | 15.265 | 30.8833 | 28.78 | 22.33 | 54.969 | 2.5567 | 1.7799 | 8 | 8
2014-08-08 09:00 | 29.0133 | 35.69 | 32.42 | 25.72 | 25.91 | 21.5 | 14.47 | 15.74 | 30.9 | 28.78 | 22.33 | 54.969 | 2.5567 | 1.7789 | 8 | 8
2014-08-08 10:00 | 29.2333 | 35.725 | 32.43 | 25.805 | 25.995 | 24.8083 | 14.745 | 16.06 | 34.2909 | 28.78 | 22.33 | 56.1413 | 2.263 | 1.6372 | 8 | 8
2014-08-08 11:00 | 28.845 | 35.895 | 32.61 | 25.87 | 26.065 | 21.55 | 13.875 | 15.145 | 30.9 | 28.78 | 22.33 | 54.969 | 2.5508 | 1.7789 | 8 | 8
2014-08-08 12:00 | 28.6533 | 36.866 | 32.482 | 25.922 | 26.116 | 29.9143 | 13.01 | 15.784 | 37.8286 | 28.78 | 22.33 | 94.1507 | 3.1473 | 2.4889 | 8 | 8
2014-08-08 13:00 | 30.0817 | 36.1725 | 32.6283 | 26.0425 | 26.2425 | 23.2167 | 14.0533 | 15.4817 | 32.5417 | 28.78 | 22.33 | 59.0939 | 2.5453 | 1.8159 | 8 | 8
2014-08-08 14:00 | 30.1833 | 34.9425 | 31.7087 | 26.0412 | 26.2525 | 20.9375 | 16.1337 | 18.7725 | 27.225 | 28.78 | 22.33 | 90.6272 | 4.3285 | 3.3288 | 8 | 8
2014-08-08 15:00 | 29.4433 | 36.6508 | 32.5117 | 26.0867 | 26.2842 | 26.3833 | 13.7808 | 15.5417 | 35.75 | 28.78 | 22.33 | 67.756 | 2.5681 | 1.8953 | 8 | 8
2014-08-08 16:00 | 29.1317 | 35.7442 | 32.4583 | 26.06 | 26.2575 | 21.525 | 14.7558 | 16.0683 | 30.9333 | 28.78 | 22.33 | 56.0762 | 2.6052 | 1.8128 | 8 | 8
2014-08-08 17:00 | 28.9217 | 36.2567 | 32.56 | 26.0033 | 26.1992 | 24.7667 | 13.4958 | 15.0408 | 34.125 | 28.78 | 22.33 | 62.1332 | 2.5087 | 1.8208 | 8 | 8
2014-08-08 18:00 | 28.4367 | 35.6833 | 32.4725 | 25.8833 | 26.0742 | 21.4667 | 13.7675 | 15.0125 | 30.875 | 28.78 | 22.33 | 54.3177 | 2.5303 | 1.7593 | 8 | 8
2014-08-08 19:00 | 28.2567 | 35.6067 | 32.4233 | 25.7675 | 25.9617 | 21.4 | 13.5508 | 14.7792 | 30.8 | 28.78 | 22.33 | 53.8835 | 2.5179 | 1.7495 | 8 | 8
2014-08-08 20:00 | 27.9083 | 35.5683 | 32.39 | 25.6783 | 25.8667 | 21.4 | 13.3792 | 14.6083 | 30.8 | 28.78 | 22.33 | 53.9052 | 2.5189 | 1.7502 | 8 | 8
2014-08-09 07:00 | 25.7317 | 35.135 | 32.0117 | 25.0842 | 25.2617 | 21.2083 | 13.0433 | 14.26 | 30.6167 | 28.78 | 22.33 | 53.5796 | 2.5263 | 1.75 | 8 | 9
2014-08-09 08:00 | 25.6883 | 35.2233 | 32.09 | 25.0425 | 25.2217 | 21.2083 | 12.7858 | 13.99 | 30.5917 | 28.78 | 22.33 | 53.2539 | 2.511 | 1.7408 | 8 | 9
2014-08-09 09:00 | 25.195 | 35.2583 | 32.1283 | 25.0217 | 25.2017 | 21.2333 | 12.8875 | 14.0975 | 30.6167 | 28.78 | 22.33 | 53.4059 | 2.5152 | 1.7443 | 8 | 9
2014-08-09 10:00 | 24.98 | 35.2517 | 32.1367 | 24.9867 | 25.1658 | 21.2 | 12.6017 | 13.7958 | 30.5833 | 28.78 | 22.33 | 52.9934 | 2.4997 | 1.7328 | 8 | 9
2014-08-09 11:00 | 25.4583 | 34.7617 | 32.1183 | 24.8883 | 25.0658 | 17.6667 | 13.3133 | 14.0708 | 27.0833 | 28.78 | 22.33 | 41.6175 | 2.3557 | 1.5366 | 8 | 9
2014-08-09 12:00 | 26.0483 | 35.12 | 32.015 | 24.91 | 25.0867 | 21.1917 | 13.2675 | 14.4833 | 30.5917 | 28.78 | 22.33 | 53.5579 | 2.5273 | 1.7507 | 8 | 9
2014-08-09 13:00 | 25.805 | 34.4042 | 31.9158 | 25.1117 | 25.2942 | 17.6167 | 13.865 | 14.7233 | 27.0917 | 28.78 | 22.33 | 44.2444 | 2.5115 | 1.6331 | 8 | 9
2014-08-09 14:00 | 25.495 | 35.1817 | 32.0375 | 25.0725 | 25.25 | 21.2667 | 13.1325 | 14.3633 | 30.6091 | 28.78 | 22.33 | 53.9487 | 2.5368 | 1.7625 | 8 | 9
2014-08-09 15:00 | 25.4233 | 35.2283 | 32.0825 | 24.9817 | 25.1575 | 21.275 | 12.9733 | 14.2017 | 30.625 | 28.78 | 22.33 | 53.8835 | 2.5327 | 1.7595 | 8 | 9
2014-08-09 16:00 | 25.925 | 35.2417 | 32.1042 | 24.9308 | 25.1083 | 21.2 | 12.8625 | 14.0758 | 30.6 | 28.78 | 22.33 | 53.4928 | 2.5232 | 1.7481 | 8 | 9
2014-08-09 17:00 | 25.8667 | 35.2358 | 32.1067 | 24.9025 | 25.0817 | 21.2333 | 12.7283 | 13.9433 | 30.6083 | 28.78 | 22.33 | 53.5362 | 2.5213 | 1.7491 | 8 | 9
2014-08-09 18:00 | 25.725 | 35.2325 | 32.1117 | 24.8383 | 25.0142 | 21.25 | 12.5983 | 13.8008 | 30.5917 | 28.78 | 22.33 | 53.2105 | 2.504 | 1.7394 | 8 | 9
2014-08-09 19:00 | 25.4267 | 34.6425 | 31.9867 | 24.7742 | 24.9492 | 17.75 | 13.6833 | 14.5817 | 27.1583 | 28.78 | 22.33 | 45.2865 | 2.5514 | 1.6675 | 8 | 9
2014-08-09 20:00 | 25.55 | 35.1733 | 32.045 | 24.74 | 24.915 | 21.2417 | 12.8233 | 14.0317 | 30.6 | 28.78 | 22.33 | 53.3625 | 2.5122 | 1.7439 | 8 | 9
2014-08-10 07:00 | 25.4333 | 34.2825 | 31.6983 | 24.51 | 24.6667 | 17.625 | 13.6175 | 14.5233 | 27.0167 | 28.78 | 22.33 | 45.4819 | 2.5805 | 1.6835 | 8 | 10
2014-08-10 08:00 | 25.1767 | 34.2958 | 31.7 | 24.5092 | 24.6617 | 17.6083 | 13.7458 | 14.5042 | 26.9667 | 28.78 | 22.33 | 41.6392 | 2.3647 | 1.5441 | 8 | 10
2014-08-10 09:00 | 25.5983 | 34.2725 | 31.705 | 24.4992 | 24.6542 | 15.8667 | 13.6417 | 14.3792 | 25.275 | 28.78 | 22.33 | 41.0965 | 2.5901 | 1.626 | 8 | 10
2014-08-10 10:00 | 26.0983 | 34.2808 | 31.6958 | 24.5358 | 24.7092 | 17.4 | 13.6142 | 14.3442 | 26.725 | 28.78 | 22.33 | 40.9011 | 2.3506 | 1.5304 | 8 | 10
2014-08-10 11:00 | 26.475 | 34.67 | 31.705 | 24.6392 | 24.815 | 19.3333 | 13.1283 | 14.1775 | 28.7333 | 28.78 | 22.33 | 49.2159 | 2.5457 | 1.7129 | 8 | 10
2014-08-10 12:00 | 26.515 | 34.4342 | 31.6642 | 24.6783 | 24.8533 | 19.3 | 13.4383 | 14.5008 | 28.7583 | 28.78 | 22.33 | 49.5633 | 2.568 | 1.7234 | 8 | 10
2014-08-10 13:00 | 27.5317 | 34.2667 | 31.6708 | 24.6933 | 24.8667 | 17.425 | 13.7275 | 14.46 | 26.775 | 28.78 | 22.33 | 40.9662 | 2.351 | 1.53 | 8 | 10
2014-08-10 14:00 | 28.5883 | 34.5614 | 31.7486 | 24.7929 | 24.9686 | 18.1143 | 13.08 | 14.0029 | 26.1857 | 28.78 | 22.33 | 45.9254 | 2.5353 | 1.7538 | 8 | 10
2014-08-10 15:00 | 29.0767 | #DIV/0! | #DIV/0! | #DIV/0! | #DIV/0! | #DIV/0! | #DIV/0! | #DIV/0! | #DIV/0! | 28.78 | 22.33 | #DIV/0! | #DIV/0! | #DIV/0! | 8 | 10
2014-08-10 16:00 | 28.2883 | 32.0775 | 27.525 | 24.9925 | 24.9075 | 0.15 | 22.7425 | 19.7925 | 4.875 | 28.78 | 22.33 | 0 | 0 | 0 | 8 | 10
2014-08-10 17:00 | 27.1733 | 35.277 | 30.943 | 24.832 | 25.027 | 26.4 | 15.306 | 17.332 | 34.85 | 28.78 | 22.33 | 74.6641 | 2.8282 | 2.1424 | 8 | 10
2014-08-10 18:00 | 26.5 | 34.6517 | 31.4567 | 24.82 | 25.0033 | 20.9 | 12.8258 | 14.0592 | 30.3083 | 28.78 | 22.33 | 54.0138 | 2.5844 | 1.7821 | 8 | 10
2014-08-10 19:00 | 26.0817 | 34.0492 | 31.4183 | 24.705 | 24.885 | 17.525 | 13.6317 | 14.5492 | 26.9333 | 28.78 | 22.33 | 45.7858 | 2.6126 | 1.7 | 8 | 10
2014-08-10 20:00 | 26.1367 | 34.1133 | 31.4708 | 24.6108 | 24.79 | 17.55 | 13.4742 | 14.3808 | 26.95 | 28.78 | 22.33 | 45.5036 | 2.5928 | 1.6884 | 8 | 10
2014-08-11 07:00 | 27.2683 | 29.5667 | 29.5517 | 24.66 | 24.8617 | 0.3 | 24.8225 | 24.1592 | 9.9583 | 28.78 | 22.33 | 0 | 0 | 0 | 8 | 11
2014-08-11 08:00 | 27.8883 | 29.7475 | 29.4033 | 25.3917 | 25.5892 | 0.3 | 25.6767 | 24.9942 | 9.9083 | 28.78 | 22.33 | 0 | 0 | 0 | 8 | 11
2014-08-11 09:00 | 28.185 | 32.4767 | 29.3508 | 25.735 | 25.94 | 16.2 | 21.7417 | 23.18 | 22.79 | 28.78 | 22.33 | 59.3544 | 3.6639 | 2.6044 | 8 | 11
2014-08-11 10:00 | 29.1017 | 33.2275 | 29.2808 | 25.6408 | 25.845 | 17.1714 | 21.1258 | 22.2275 | 25.2571 | 28.78 | 22.33 | 50.5837 | 2.9458 | 2.0027 | 8 | 11
2014-08-11 11:00 | 29.9733 | 35.1627 | 30.7808 | 25.6523 | 25.8523 | 25.4437 | 13.6081 | 15.55 | 34.7969 | 28.78 | 22.33 | 72.4737 | 2.8484 | 2.0828 | 8 | 11
2014-08-11 12:00 | 30.0467 | 34.2375 | 30.905 | 25.5942 | 25.785 | 20.75 | 14.3392 | 15.7008 | 30.1583 | 28.78 | 22.33 | 57.3571 | 2.7642 | 1.9019 | 8 | 11
2014-08-11 13:00 | 30.5317 | 34.3542 | 31.0275 | 25.6058 | 25.7992 | 20.8083 | 14.34 | 15.7058 | 30.2167 | 28.78 | 22.33 | 57.4656 | 2.7617 | 1.9018 | 8 | 11
2014-08-11 14:00 | 30.5 | 34.4538 | 31.1415 | 25.6608 | 25.8585 | 20.8346 | 14.2408 | 15.5862 | 30.2769 | 28.78 | 22.33 | 56.9329 | 2.7326 | 1.8804 | 8 | 11
2014-08-11 15:00 | 30.1983 | 34.5233 | 31.2275 | 25.6908 | 25.89 | 20.8417 | 14.0625 | 15.3983 | 29.8 | 28.78 | 22.33 | 56.6841 | 2.7197 | 1.9022 | 8 | 11
2014-08-11 16:00 | 28.95 | 34.5758 | 31.2967 | 25.685 | 25.9117 | 20.8833 | 13.8308 | 15.1492 | 29.1417 | 28.78 | 22.33 | 56.2282 | 2.6925 | 1.9295 | 8 | 11
2014-08-11 17:00 | 27.6633 | 34.6125 | 31.3558 | 25.6717 | 25.9192 | 20.9 | 13.6342 | 14.9417 | 29.2 | 28.78 | 22.33 | 55.946 | 2.6768 | 1.916 | 8 | 11
2014-08-11 18:00 | 26.8233 | 34.6467 | 31.4025 | 25.6592 | 25.92 | 20.825 | 13.4592 | 14.755 | 29.0583 | 28.78 | 22.33 | 55.642 | 2.6719 | 1.9148 | 8 | 11
2014-08-11 19:00 | 26.3917 | 34.6525 | 31.4383 | 25.6475 | 25.9192 | 20.8 | 13.1225 | 14.3942 | 29.075 | 28.78 | 22.33 | 55.0124 | 2.6448 | 1.8921 | 8 | 11
2014-08-11 20:00 | 26.2733 | 34.6667 | 31.4733 | 25.6075 | 25.9208 | 20.8167 | 12.945 | 14.2108 | 29.075 | 28.78 | 22.33 | 54.8605 | 2.6354 | 1.8869 | 8 | 11
2014-08-12 07:00 | 26.61 | 34.7167 | 30.3067 | 25.0817 | 25.4858 | 31.925 | 14.7958 | 17.415 | 40.125 | 28.78 | 22.33 | 90.1171 | 2.8228 | 2.2459 | 8 | 12
2014-08-12 08:00 | 27.3183 | 33.9992 | 30.7217 | 25.1158 | 25.5092 | 20.5917 | 13.5358 | 14.8683 | 28.8833 | 28.78 | 22.33 | 56.5972 | 2.7486 | 1.9595 | 8 | 12
2014-08-12 09:00 | 27.855 | 34.1125 | 30.8683 | 25.1483 | 25.5283 | 20.6545 | 13.485 | 14.8142 | 28.9667 | 28.78 | 22.33 | 56.5104 | 2.736 | 1.9509 | 8 | 12
2014-08-12 10:00 | 27.3883 | 34.2392 | 30.9942 | 25.165 | 25.545 | 20.7083 | 13.5525 | 14.8867 | 28.975 | 28.78 | 22.33 | 56.6407 | 2.7352 | 1.9548 | 8 | 12
2014-08-12 11:00 | 24.6317 | 34.3258 | 31.0917 | 25.1683 | 25.56 | 20.7917 | 13.43 | 14.7433 | 29.0583 | 28.78 | 22.33 | 56.0979 | 2.6981 | 1.9305 | 8 | 12
2014-08-12 12:00 | 24.5233 | 34.3867 | 31.1692 | 25.1642 | 25.5608 | 20.775 | 13.27 | 14.5767 | 29.0417 | 28.78 | 22.33 | 55.9242 | 2.6919 | 1.9257 | 8 | 12
2014-08-12 13:00 | 25.8717 | 34.4292 | 31.2342 | 25.145 | 25.5533 | 20.7667 | 13.065 | 14.3617 | 29.05 | 28.78 | 22.33 | 55.6637 | 2.6804 | 1.9161 | 8 | 12
2014-08-12 14:00 | 26.7767 | 34.4608 | 31.2825 | 25.12 | 25.5258 | 20.7917 | 12.8417 | 14.1242 | 29.075 | 28.78 | 22.33 | 55.2947 | 2.6595 | 1.9018 | 8 | 12
2014-08-12 15:00 | 26.6433 | 34.4808 | 31.3233 | 25.0875 | 25.4983 | 20.7917 | 12.64 | 13.9075 | 29.1 | 28.78 | 22.33 | 54.9039 | 2.6407 | 1.8867 | 8 | 12
2014-08-12 16:00 | 26.37 | 34.5017 | 31.3533 | 25.0458 | 25.4742 | 20.8 | 12.5517 | 13.815 | 29.1 | 28.78 | 22.33 | 54.7953 | 2.6344 | 1.883 | 8 | 12
2014-08-12 17:00 | 26.1517 | 33.93 | 31.2467 | 25.0167 | 25.4592 | 17.425 | 13.6792 | 14.6292 | 25.725 | 28.78 | 22.33 | 46.6325 | 2.6762 | 1.8127 | 8 | 12
2014-08-12 18:00 | 25.94 | 33.9367 | 31.2642 | 24.99 | 25.4433 | 17.375 | 13.5683 | 14.3775 | 25.6333 | 28.78 | 22.33 | 42.9635 | 2.4727 | 1.6761 | 8 | 12
2014-08-12 19:00 | 25.9267 | 34.2692 | 31.2925 | 24.97 | 25.4408 | 17.4333 | 13.0725 | 14.1725 | 27.4333 | 28.78 | 22.33 | 50.5402 | 2.8991 | 1.8423 | 8 | 12
2014-08-12 20:00 | 25.6967 | 34.0525 | 31.2142 | 24.955 | 25.44 | 19.1667 | 13.3658 | 14.4742 | 27.4167 | 28.78 | 22.33 | 50.7573 | 2.6482 | 1.8513 | 8 | 12
2014-08-13 07:00 | 26.51 | 34.5525 | 30.2075 | 24.7642 | 25.1783 | 31.6333 | 14.6567 | 17.2817 | 39.8 | 28.78 | 22.33 | 90.269 | 2.8536 | 2.2681 | 8 | 13
2014-08-13 08:00 | 27.5883 | 33.89 | 30.6267 | 24.8108 | 25.2108 | 20.5083 | 13.5992 | 14.9533 | 28.8167 | 28.78 | 22.33 | 57.1617 | 2.7872 | 1.9836 | 8 | 13
2014-08-13 09:00 | 28.89 | 34.02 | 30.7792 | 24.8508 | 25.2425 | 20.575 | 13.6117 | 14.9625 | 28.85 | 28.78 | 22.33 | 57.0749 | 2.774 | 1.9783 | 8 | 13
2014-08-13 10:00 | 30.3233 | 34.1683 | 30.9133 | 24.8742 | 25.2717 | 20.65 | 13.8525 | 15.2125 | 28.8833 | 28.78 | 22.33 | 57.3137 | 2.7755 | 1.9843 | 8 | 13
2014-08-13 11:00 | 31.26 | 34.2767 | 31.0242 | 24.8983 | 25.3025 | 20.7083 | 13.8417 | 15.1933 | 28.9417 | 28.78 | 22.33 | 57.0966 | 2.7572 | 1.9728 | 8 | 13
2014-08-13 12:00 | 31.5833 | 34.3642 | 31.1125 | 24.9058 | 25.3225 | 20.7167 | 13.8067 | 15.155 | 28.9917 | 28.78 | 22.33 | 57.0097 | 2.7519 | 1.9664 | 8 | 13
2014-08-13 13:00 | 31.7567 | 34.44 | 31.18 | 24.9133 | 25.3375 | 20.75 | 13.8783 | 15.2342 | 29.0167 | 28.78 | 22.33 | 57.2051 | 2.7569 | 1.9715 | 8 | 13
2014-08-13 14:00 | 30.8733 | 34.5383 | 31.25 | 24.9183 | 25.3525 | 20.825 | 14.2108 | 15.5875 | 29.0917 | 28.78 | 22.33 | 57.7479 | 2.773 | 1.985 | 8 | 13
2014-08-13 15:00 | 30.2867 | 34.6017 | 31.3108 | 24.92 | 25.3567 | 20.8833 | 14.2117 | 15.5833 | 29.1 | 28.78 | 22.33 | 57.6176 | 2.759 | 1.98 | 8 | 13
2014-08-13 16:00 | 29.8517 | 34.6308 | 31.3567 | 24.9267 | 25.365 | 20.8417 | 13.9675 | 15.3192 | 29.1 | 28.78 | 22.33 | 57.0966 | 2.7395 | 1.9621 | 8 | 13
2014-08-13 17:00 | 28.625 | 34.6575 | 31.395 | 24.9275 | 25.3708 | 20.875 | 13.7983 | 15.14 | 29.125 | 28.78 | 22.33 | 56.8361 | 2.7227 | 1.9515 | 8 | 13
2014-08-13 18:00 | 27.8717 | 34.685 | 31.4242 | 24.9325 | 25.3733 | 20.9 | 13.7008 | 15.0283 | 29.125 | 28.78 | 22.33 | 56.467 | 2.7018 | 1.9388 | 8 | 13
2014-08-13 19:00 | 27.45 | 34.6917 | 31.4483 | 24.925 | 25.3783 | 20.8833 | 13.5233 | 14.8467 | 29.1417 | 28.78 | 22.33 | 56.3584 | 2.6987 | 1.9339 | 8 | 13
2014-08-13 20:00 | 27.2317 | 34.6942 | 31.4792 | 24.9267 | 25.385 | 20.8333 | 13.3125 | 14.6242 | 29.1083 | 28.78 | 22.33 | 56.0545 | 2.6906 | 1.9257 | 8 | 13
2014-08-14 07:00 | 28.63 | 34.9233 | 30.2733 | 24.7233 | 25.12 | 33.275 | 14.9975 | 17.8167 | 41.4333 | 28.78 | 22.33 | 95.3274 | 2.8648 | 2.3007 | 8 | 14
2014-08-14 08:00 | 29.2383 | 34.3408 | 30.6967 | 24.7725 | 25.16 | 23.1167 | 14.2017 | 15.8992 | 31.3833 | 28.78 | 22.33 | 66.1061 | 2.8597 | 2.1064 | 8 | 14
2014-08-14 09:00 | 28.3517 | 34.4638 | 30.9938 | 24.8162 | 25.2 | 20.7154 | 14.1692 | 15.5692 | 29.0077 | 28.78 | 22.33 | 58.3557 | 2.817 | 2.0117 | 8 | 14
2014-08-14 10:00 | 25.7133 | 34.8633 | 31.0592 | 24.8467 | 25.2333 | 23.9083 | 14.1517 | 15.865 | 32.1667 | 28.78 | 22.33 | 66.5186 | 2.7822 | 2.0679 | 8 | 14
2014-08-14 11:00 | 26.9767 | 34.535 | 31.2525 | 24.8633 | 25.255 | 19.9583 | 14.2458 | 15.5925 | 28.2083 | 28.78 | 22.33 | 56.9663 | 2.8543 | 2.0195 | 8 | 14
2014-08-14 12:00 | 26.805 | 34.48 | 31.2267 | 24.8642 | 25.2408 | 20 | 14.715 | 16.0767 | 28.2667 | 28.78 | 22.33 | 57.3571 | 2.8679 | 2.0291 | 8 | 14
2014-08-14 13:00 | 25.8483 | 34.51 | 31.2621 | 24.8225 | 25.1735 | 20.0071 | 14.7339 | 16.1068 | 28.2857 | 28.78 | 22.33 | 57.6486 | 2.8814 | 2.0381 | 8 | 14
2014-08-14 14:00 | 24.2933 | 35.2358 | 31.4392 | 24.7883 | 25.1158 | 24.0083 | 13.6508 | 15.3342 | 32.3 | 28.78 | 22.33 | 65.737 | 2.7381 | 2.0352 | 8 | 14
2014-08-14 15:00 | 23.88 | 34.725 | 31.4342 | 24.7517 | 25.0675 | 20.925 | 14.2325 | 15.6242 | 29.25 | 28.78 | 22.33 | 58.1386 | 2.7784 | 1.9876 | 8 | 14
2014-08-14 16:00 | 23.9667 | 34.7233 | 31.4383 | 24.67 | 24.9258 | 20.9417 | 14.125 | 15.51 | 29.2833 | 28.78 | 22.33 | 57.965 | 2.7679 | 1.9795 | 8 | 14
2014-08-14 17:00 | 24.0817 | 34.7142 | 31.4533 | 24.5483 | 24.7675 | 20.9083 | 13.8483 | 15.2175 | 29.2167 | 28.78 | 22.33 | 57.5525 | 2.7526 | 1.9699 | 8 | 14
2014-08-14 18:00 | 24.2983 | 34.6858 | 31.4683 | 24.4483 | 24.6617 | 20.8167 | 13.4342 | 14.7808 | 29.125 | 28.78 | 22.33 | 56.9663 | 2.7366 | 1.9559 | 8 | 14
2014-08-14 19:00 | 24.305 | 34.6567 | 31.4692 | 24.3658 | 24.6292 | 20.8 | 13.0108 | 14.325 | 29.075 | 28.78 | 22.33 | 56.1196 | 2.6981 | 1.9302 | 8 | 14
2014-08-14 20:00 | 24.325 | 34.6267 | 31.4767 | 24.3125 | 24.6383 | 20.75 | 12.7125 | 14.01 | 29.0583 | 28.78 | 22.33 | 55.6854 | 2.6836 | 1.9163 | 8 | 14
2014-08-15 07:00 | 23.7917 | 34.7225 | 30.2175 | 24.3617 | 24.75 | 31.3667 | 14.6267 | 17.4242 | 39.575 | 28.78 | 22.33 | 94.7629 | 3.0211 | 2.3945 | 8 | 15
2014-08-15 08:00 | 24.54 | 33.8308 | 30.6233 | 24.4308 | 24.8042 | 19.725 | 13.8408 | 15.1775 | 28.0583 | 28.78 | 22.33 | 56.7058 | 2.8748 | 2.021 | 8 | 15
2014-08-15 09:00 | 25.4917 | 33.9092 | 30.7492 | 24.4817 | 24.8517 | 19.7083 | 13.6042 | 14.935 | 28.0167 | 28.78 | 22.33 | 56.5538 | 2.8695 | 2.0186 | 8 | 15
2014-08-15 10:00 | 27.265 | 34.005 | 30.86 | 24.5075 | 24.8908 | 19.7 | 13.3625 | 14.6758 | 28 | 28.78 | 22.33 | 56.0979 | 2.8476 | 2.0035 | 8 | 15
2014-08-15 11:00 | 27.2683 | 34.0492 | 30.9417 | 24.5317 | 24.92 | 19.7 | 12.7783 | 14.065 | 28.025 | 28.78 | 22.33 | 55.4032 | 2.8123 | 1.9769 | 8 | 15
2014-08-15 12:00 | 27.52 | 34.095 | 31.005 | 24.5367 | 24.9417 | 19.7333 | 12.7042 | 13.985 | 28.025 | 28.78 | 22.33 | 55.2512 | 2.7999 | 1.9715 | 8 | 15
2014-08-15 13:00 | 27.17 | 34.1467 | 31.0625 | 24.5433 | 24.9592 | 19.7417 | 12.6675 | 13.9458 | 28.05 | 28.78 | 22.33 | 55.1861 | 2.7954 | 1.9674 | 8 | 15
2014-08-15 14:00 | 26.3917 | 34.1867 | 31.1083 | 24.5433 | 24.9783 | 19.8 | 12.6258 | 13.905 | 28.0917 | 28.78 | 22.33 | 55.2078 | 2.7883 | 1.9653 | 8 | 15
2014-08-15 15:00 | 26.4467 | 34.2333 | 31.1525 | 24.5458 | 24.995 | 19.8 | 12.6258 | 13.8933 | 28.1167 | 28.78 | 22.33 | 54.9039 | 2.7729 | 1.9527 | 8 | 15
2014-08-15 16:00 | 26.9783 | 34.2683 | 31.1833 | 24.5525 | 25.0025 | 19.8091 | 12.6317 | 13.9225 | 28.125 | 28.78 | 22.33 | 55.5118 | 2.8023 | 1.9738 | 8 | 15
2014-08-15 17:00 | 26.4583 | 34.3042 | 31.2233 | 24.55 | 25.0167 | 19.8583 | 12.7217 | 14 | 28.1917 | 28.78 | 22.33 | 55.1861 | 2.779 | 1.9575 | 8 | 15
2014-08-15 18:00 | 26.0283 | 34.3367 | 31.2483 | 24.5417 | 25.02 | 19.8917 | 12.6725 | 13.9508 | 28.1 | 28.78 | 22.33 | 55.1861 | 2.7743 | 1.9639 | 8 | 15
2014-08-15 19:00 | 25.54 | 33.8083 | 31.1733 | 24.5458 | 25.035 | 16.925 | 13.4542 | 14.4325 | 25.275 | 28.78 | 22.33 | 47.3706 | 2.7989 | 1.8742 | 8 | 15
2014-08-15 20:00 | 25.2233 | 33.8633 | 31.1975 | 24.545 | 25.0575 | 17.275 | 13.2775 | 14.2292 | 25.3182 | 28.78 | 22.33 | 46.6759 | 2.7019 | 1.8436 | 8 | 15
2014-08-16 07:00 | 26.745 | 27.9092 | 24.8975 | 24.4233 | 24.8208 | 0.1 | 25.2183 | 22.9367 | 0.1 | 28.78 | 22.33 | 0 | 0 | 0 | 8 | 16
2014-08-16 08:00 | 27.7183 | 33.735 | 30.0075 | 24.4533 | 24.83 | 26.6167 | 14.7525 | 16.8617 | 32.7417 | 28.78 | 22.33 | 76.8307 | 2.8866 | 2.3466 | 8 | 16
2014-08-16 09:00 | 28.5133 | 33.4417 | 30.27 | 24.4983 | 24.8792 | 20.4833 | 13.4775 | 14.8575 | 28.725 | 28.78 | 22.33 | 57.8347 | 2.8235 | 2.0134 | 8 | 16
2014-08-16 10:00 | 29.1867 | 33.0958 | 30.4692 | 24.5267 | 24.9167 | 15.3833 | 13.5542 | 14.4217 | 23.7083 | 28.78 | 22.33 | 44.4832 | 2.8917 | 1.8763 | 8 | 16
2014-08-16 11:00 | 28.9333 | 32.81 | 30.3658 | 24.5558 | 24.9608 | 17.0167 | 13.4683 | 14.4058 | 25.3417 | 28.78 | 22.33 | 46.3068 | 2.7213 | 1.8273 | 8 | 16
2014-08-16 12:00 | 29 | 32.6025 | 30.37 | 24.5833 | 25.005 | 13.625 | 13.8233 | 14.4625 | 22 | 28.78 | 22.33 | 38.5348 | 2.8282 | 1.7516 | 8 | 16
2014-08-16 13:00 | 28.8433 | 33.7608 | 30.5617 | 24.6017 | 25.0292 | 20.5583 | 13.1775 | 14.535 | 28.8167 | 28.78 | 22.33 | 57.2485 | 2.7847 | 1.9866 | 8 | 16
2014-08-16 14:00 | 28.0367 | 33.9625 | 30.7742 | 24.6142 | 25.045 | 20.6167 | 12.7742 | 14.115 | 28.8667 | 28.78 | 22.33 | 56.8143 | 2.7557 | 1.9682 | 8 | 16
2014-08-16 15:00 | 27.3417 | 33.8567 | 30.8767 | 24.6225 | 25.06 | 17.2083 | 12.9067 | 13.93 | 25.525 | 28.78 | 22.33 | 48.5429 | 2.8209 | 1.9018 | 8 | 16
2014-08-16 16:00 | 26.2917 | 33.6367 | 30.7842 | 24.6242 | 25.0692 | 18.1917 | 13.5267 | 14.6833 | 26.4667 | 28.78 | 22.33 | 52.0165 | 2.8594 | 1.9654 | 8 | 16
2014-08-16 17:00 | 25.8317 | 33.4458 | 30.8367 | 24.6283 | 25.0825 | 16.55 | 13.4725 | 14.4525 | 24.8333 | 28.78 | 22.33 | 47.414 | 2.8649 | 1.9093 | 8 | 16
2014-08-16 18:00 | 25.3817 | 33.5192 | 30.8733 | 24.6208 | 25.0892 | 16.5833 | 13.2658 | 14.2425 | 24.8667 | 28.78 | 22.33 | 47.3272 | 2.8539 | 1.9032 | 8 | 16
2014-08-16 19:00 | 25.3367 | 33.9975 | 30.8575 | 24.6208 | 25.0925 | 18.975 | 13.1442 | 14.3183 | 27.2083 | 28.78 | 22.33 | 52.4724 | 2.7653 | 1.9285 | 8 | 16
2014-08-16 20:00 | 25.305 | 33.4933 | 30.8508 | 24.6158 | 25.1067 | 16.5333 | 13.63 | 14.6183 | 24.8333 | 28.78 | 22.33 | 47.6311 | 2.8809 | 1.918 | 8 | 16
2014-08-17 07:00 | 23.3567 | 27.5275 | 25.2417 | 24.1325 | 24.2842 | 0.1 | 24.9133 | 23.14 | 0.1 | 28.78 | 22.33 | 0 | 0 | 0 | 8 | 17
2014-08-17 08:00 | 23.735 | 34.1783 | 29.8617 | 24.1017 | 24.2642 | 31.0333 | 14.4742 | 17.1042 | 39.2083 | 28.78 | 22.33 | 90.3993 | 2.913 | 2.3056 | 8 | 17
2014-08-17 09:00 | 23.9433 | 33.4033 | 30.2567 | 24.0975 | 24.2417 | 19.425 | 12.9658 | 14.2867 | 27.7167 | 28.78 | 22.33 | 56.2933 | 2.898 | 2.031 | 8 | 17
2014-08-17 10:00 | 24.025 | 33.5067 | 30.4008 | 24.0342 | 24.1625 | 19.4833 | 12.7267 | 14.0317 | 27.775 | 28.78 | 22.33 | 55.8808 | 2.8681 | 2.0119 | 8 | 17
2014-08-17 11:00 | 24.4383 | 33.6233 | 30.5283 | 23.9292 | 24.05 | 19.5 | 12.645 | 13.9508 | 27.8 | 28.78 | 22.33 | 55.9025 | 2.8668 | 2.0109 | 8 | 17
2014-08-17 12:00 | 24.35 | 33.1942 | 30.575 | 23.8042 | 23.8958 | 16.5 | 13.3267 | 14.31 | 24.8167 | 28.78 | 22.33 | 47.5009 | 2.8788 | 1.9141 | 8 | 17
2014-08-17 13:00 | 23.5917 | 33.6867 | 30.615 | 23.675 | 23.7967 | 18.8 | 13.0825 | 14.265 | 27.0667 | 28.78 | 22.33 | 52.6895 | 2.8026 | 1.9467 | 8 | 17
2014-08-17 14:00 | 23.185 | 33.2925 | 30.5958 | 23.6 | 23.7767 | 18.7167 | 13.375 | 14.5525 | 27.0417 | 28.78 | 22.33 | 52.5592 | 2.8082 | 1.9436 | 8 | 17
2014-08-17 15:00 | 22.865 | 33.2142 | 30.6225 | 23.5258 | 23.7767 | 17.0583 | 13.48 | 14.5017 | 25.3667 | 28.78 | 22.33 | 48.4995 | 2.8432 | 1.9119 | 8 | 17
2014-08-17 16:00 | 22.5217 | 33.2517 | 30.625 | 23.4825 | 23.7867 | 15.4 | 13.59 | 14.4342 | 23.7 | 28.78 | 22.33 | 43.8753 | 2.849 | 1.8513 | 8 | 17
2014-08-17 17:00 | 22.5583 | 33.185 | 30.6192 | 23.5083 | 23.835 | 17.075 | 13.4367 | 14.4275 | 25.3667 | 28.78 | 22.33 | 47.6963 | 2.7933 | 1.8803 | 8 | 17
2014-08-17 18:00 | 22.4867 | 33.0867 | 30.6192 | 23.495 | 23.8425 | 14.7167 | 13.6317 | 14.4467 | 23.0333 | 28.78 | 22.33 | 43.1155 | 2.9297 | 1.8719 | 8 | 17
2014-08-17 19:00 | 22.4467 | 32.8142 | 30.6092 | 23.5242 | 23.875 | 12 | 13.8317 | 14.4933 | 20.35 | 28.78 | 22.33 | 39.1209 | 3.2601 | 1.9224 | 8 | 17
2014-08-17 20:00 | 22.6617 | 32.945 | 30.5833 | 23.5508 | 23.9433 | 14.7333 | 13.72 | 14.5408 | 23.1083 | 28.78 | 22.33 | 43.2675 | 2.9367 | 1.8724 | 8 | 17
2014-08-18 07:00 | 23.6367 | 34.0242 | 29.7458 | 23.8158 | 24.1217 | 29.7583 | 14.3258 | 16.8575 | 38.0083 | 28.78 | 22.33 | 87.8375 | 2.9517 | 2.311 | 8 | 18
2014-08-18 08:00 | 24.0617 | 33.3908 | 30.1742 | 23.8858 | 24.2058 | 20.2167 | 13.0808 | 14.4508 | 28.5 | 28.78 | 22.33 | 57.5742 | 2.8479 | 2.0201 | 8 | 18
2014-08-18 09:00 | 24.8567 | 33.5309 | 30.3518 | 23.9355 | 24.2673 | 20.275 | 12.8736 | 14.2318 | 28.4333 | 28.78 | 22.33 | 57.2663 | 2.8245 | 2.0141 | 8 | 18
2014-08-18 10:00 | 25.65 | 33.6542 | 30.4933 | 23.9825 | 24.3083 | 20.3 | 12.75 | 14.0958 | 28.575 | 28.78 | 22.33 | 56.9446 | 2.8052 | 1.9928 | 8 | 18
2014-08-18 11:00 | 25.0733 | 33.1692 | 30.5133 | 24.01 | 24.3475 | 16.675 | 13.4067 | 14.4108 | 24.975 | 28.78 | 22.33 | 48.0436 | 2.8812 | 1.9237 | 8 | 18
2014-08-18 12:00 | 24.665 | 33.6558 | 30.5592 | 24.0317 | 24.38 | 19.5417 | 12.885 | 14.1958 | 27.8 | 28.78 | 22.33 | 56.0328 | 2.8673 | 2.0156 | 8 | 18
2014-08-18 13:00 | 23.95 | 33.1042 | 30.5375 | 24.0325 | 24.3858 | 16.3 | 13.6583 | 14.6633 | 24.5833 | 28.78 | 22.33 | 48.0653 | 2.9488 | 1.9552 | 8 | 18
2014-08-18 14:00 | 23.875 | 33.4092 | 30.6717 | 24.0275 | 24.3742 | 16.3333 | 13.1975 | 14.1558 | 24.6167 | 28.78 | 22.33 | 46.8496 | 2.8683 | 1.9032 | 8 | 18
2014-08-18 15:00 | 23.5917 | 33.6158 | 30.615 | 23.9833 | 24.2675 | 20.475 | 13.2725 | 14.6217 | 28.6667 | 28.78 | 22.33 | 57.0314 | 2.7854 | 1.9895 | 8 | 18
2014-08-18 16:00 | 23.4783 | 33.3067 | 30.6742 | 23.8733 | 24.02 | 14.9833 | 13.5517 | 14.4592 | 23.3167 | 28.78 | 22.33 | 45.5253 | 3.0384 | 1.9525 | 8 | 18
2014-08-18 17:00 | 23.325 | 33.225 | 30.6567 | 23.6917 | 23.7592 | 16.3333 | 13.49 | 14.4592 | 24.6667 | 28.78 | 22.33 | 47.1318 | 2.8856 | 1.9107 | 8 | 18
2014-08-18 18:00 | 23.095 | 33.1667 | 30.6192 | 23.4942 | 23.565 | 15.0167 | 13.62 | 14.4417 | 23.3 | 28.78 | 22.33 | 43.2892 | 2.8827 | 1.8579 | 8 | 18
2014-08-18 19:00 | 23.1883 | 33.0708 | 30.5875 | 23.3458 | 23.4917 | 16.5667 | 13.6225 | 14.4442 | 24.8833 | 28.78 | 22.33 | 43.2892 | 2.613 | 1.7397 | 8 | 18
2014-08-18 20:00 | 22.795 | 33.0892 | 30.565 | 23.22 | 23.5392 | 15.175 | 13.54 | 14.3683 | 23.5167 | 28.78 | 22.33 | 43.4629 | 2.8641 | 1.8482 | 8 | 18
2014-08-19 07:00 | 21.855 | 33.7675 | 29.6892 | 23.4108 | 23.7192 | 29.1333 | 14.0333 | 16.45 | 37.5083 | 28.78 | 22.33 | 84.8416 | 2.9122 | 2.2619 | 8 | 19
2014-08-19 08:00 | 22.04 | 32.6142 | 29.9692 | 23.5142 | 23.8208 | 16.6167 | 13.5125 | 14.5225 | 24.925 | 28.78 | 22.33 | 48.1956 | 2.9004 | 1.9336 | 8 | 19
2014-08-19 09:00 | 22.2533 | 32.8008 | 30.1608 | 23.5967 | 23.9358 | 15.125 | 13.3783 | 14.2183 | 23.425 | 28.78 | 22.33 | 43.7668 | 2.8937 | 1.8684 | 8 | 19
2014-08-19 10:00 | 22.8424 | 33.2692 | 30.2092 | 23.6592 | 23.98 | 19.3417 | 13.0167 | 14.3242 | 27.6083 | 28.78 | 22.33 | 55.946 | 2.8925 | 2.0264 | 8 | 19
2014-08-19 11:00 | 23.35 | 32.8675 | 30.2625 | 23.65 | 23.9525 | 16.8583 | 13.7158 | 14.5592 | 25.1583 | 28.78 | 22.33 | 43.8536 | 2.6013 | 1.7431 | 8 | 19
2014-08-19 12:00 | 23.2933 | 32.9267 | 30.34 | 23.6042 | 23.9025 | 16.525 | 13.4683 | 14.4533 | 24.7833 | 28.78 | 22.33 | 47.5443 | 2.8771 | 1.9184 | 8 | 19
2014-08-19 13:00 | 23.2167 | 32.935 | 30.3733 | 23.5625 | 23.85 | 16.625 | 13.4858 | 14.465 | 24.875 | 28.78 | 22.33 | 47.3923 | 2.8507 | 1.9052 | 8 | 19
2014-08-19 14:00 | 23.4567 | 32.9708 | 30.3975 | 23.5425 | 23.8658 | 16.6167 | 13.5425 | 14.5208 | 24.9 | 28.78 | 22.33 | 47.3706 | 2.8508 | 1.9024 | 8 | 19
2014-08-19 15:00 | 23.3467 | 33.025 | 30.4792 | 23.5808 | 23.9375 | 16.3667 | 13.4208 | 14.3867 | 24.675 | 28.78 | 22.33 | 47.045 | 2.8744 | 1.9066 | 8 | 19
2014-08-19 16:00 | 22.87 | 32.9942 | 30.4517 | 23.6317 | 24.0267 | 16.75 | 13.6275 | 14.5417 | 25.025 | 28.78 | 22.33 | 45.699 | 2.7283 | 1.8261 | 8 | 19
2014-08-19 17:00 | 23.12 | 33.0075 | 30.4542 | 23.6942 | 24.0983 | 14.8583 | 13.65 | 14.4733 | 23.175 | 28.78 | 22.33 | 43.3326 | 2.9164 | 1.8698 | 8 | 19
2014-08-19 18:00 | 23.1467 | 33.0117 | 30.4467 | 23.7633 | 24.1633 | 14.95 | 13.455 | 14.4083 | 23.2667 | 28.78 | 22.33 | 46.7193 | 3.125 | 2.008 | 8 | 19
2014-08-19 19:00 | 23.0817 | 32.9733 | 30.4342 | 23.8192 | 24.2492 | 15.1417 | 13.5008 | 14.3083 | 23.4417 | 28.78 | 22.33 | 42.9201 | 2.8346 | 1.8309 | 8 | 19
2014-08-19 20:00 | 23.0183 | 32.4992 | 30.4417 | 23.865 | 24.3 | 12.9833 | 13.8158 | 14.4317 | 21.3667 | 28.78 | 22.33 | 37.9269 | 2.9212 | 1.775 | 8 | 19
2014-08-20 07:00 | 22.7383 | 33.7345 | 29.5982 | 24.0318 | 24.3982 | 29.2917 | 14.2364 | 16.7464 | 37.4667 | 28.78 | 22.33 | 87.2731 | 2.9795 | 2.3294 | 8 | 20
2014-08-20 08:00 | 22.6833 | 33.1325 | 30.0237 | 24.0625 | 24.3962 | 19.325 | 12.845 | 14.1463 | 27.5083 | 28.78 | 22.33 | 55.7831 | 2.8866 | 2.0279 | 8 | 20
2014-08-20 09:00 | 23.02 | 32.745 | 30.1667 | 24.04 | 24.31 | 16.3583 | 13.2183 | 14.19 | 24.65 | 28.78 | 22.33 | 47.1969 | 2.8852 | 1.9147 | 8 | 20
2014-08-20 10:00 | 23.115 | 32.7483 | 30.1683 | 23.9133 | 24.105 | 15.2583 | 13.5083 | 14.515 | 23.6 | 28.78 | 22.33 | 48.1087 | 3.1529 | 2.0385 | 8 | 20
2014-08-20 11:00 | 23.3483 | 32.7333 | 30.165 | 23.7817 | 23.9217 | 15.2833 | 13.535 | 14.525 | 23.625 | 28.78 | 22.33 | 47.6745 | 3.1194 | 2.018 | 8 | 20
2014-08-20 12:00 | 23.21 | 32.7567 | 30.205 | 23.635 | 23.8017 | 14.975 | 13.83 | 14.4833 | 23.2833 | 28.78 | 22.33 | 38.9038 | 2.5979 | 1.6709 | 8 | 20
2014-08-20 13:00 | 23.12 | 32.7683 | 30.2367 | 23.5317 | 23.72 | 15.0417 | 13.4 | 14.3783 | 23.4167 | 28.78 | 22.33 | 47.3706 | 3.1493 | 2.0229 | 8 | 20
2014-08-20 14:00 | 22.6767 | 32.585 | 30.2417 | 23.4417 | 23.64 | 13.5917 | 13.745 | 14.3767 | 21.9333 | 28.78 | 22.33 | 38.3394 | 2.8208 | 1.748 | 8 | 20
2014-08-20 15:00 | 22.3067 | 32.4733 | 30.2467 | 23.3483 | 23.6283 | 14.6417 | 13.615 | 14.5517 | 22.9583 | 28.78 | 22.33 | 46.2851 | 3.1612 | 2.016 | 8 | 20
2014-08-20 16:00 | 22.055 | 32.6417 | 30.2233 | 23.3267 | 23.6083 | 16.625 | 13.6633 | 14.6233 | 24.9167 | 28.78 | 22.33 | 46.893 | 2.8206 | 1.882 | 8 | 20
2014-08-20 17:00 | 21.9967 | 32.81 | 30.2433 | 23.3067 | 23.63 | 15.0083 | 13.3817 | 14.34 | 24.6909 | 28.78 | 22.33 | 46.8496 | 3.1216 | 1.8974 | 8 | 20
2014-08-20 18:00 | 21.8017 | 31.9933 | 30.2217 | 23.3333 | 23.69 | 11.5417 | 13.965 | 14.5767 | 19.85 | 28.78 | 22.33 | 37.8183 | 3.2767 | 1.9052 | 8 | 20
2014-08-20 19:00 | 25.4467 | 32.49 | 30.1833 | 23.4067 | 23.7817 | 14.8667 | 13.9117 | 14.5383 | 23.1917 | 28.78 | 22.33 | 38.2091 | 2.5701 | 1.6475 | 8 | 20
2014-08-20 20:00 | 23.3133 | 32.115 | 30.1983 | 23.4917 | 23.88 | 10.1083 | 14.4283 | 14.42 | 18.5 | 28.78 | 22.33 | 0 | 0 | 0 | 8 | 20
2014-08-21 07:00 | 28.8417 | 33.04 | 29.495 | 23.8383 | 24.1883 | 27.9667 | 14.13 | 16.505 | 36.2 | 28.78 | 22.33 | 83.7561 | 2.9949 | 2.3137 | 8 | 21
2014-08-21 08:00 | 36.8633 | 32.3567 | 29.795 | 23.8867 | 24.2283 | 16.2 | 13.615 | 14.5617 | 24.475 | 28.78 | 22.33 | 46.5456 | 2.8732 | 1.9018 | 8 | 21
2014-08-21 09:00 | 37.39 | 32.5517 | 29.9283 | 23.925 | 24.2633 | 16.4333 | 13.4517 | 14.4167 | 24.7167 | 28.78 | 22.33 | 47.0233 | 2.8615 | 1.9025 | 8 | 21
2014-08-21 10:00 | 35.975 | 32.4467 | 30.0133 | 23.955 | 24.2983 | 14.9417 | 13.6733 | 14.315 | 23.2083 | 28.78 | 22.33 | 38.5999 | 2.5834 | 1.6632 | 8 | 21
2014-08-21 11:00 | 35.4617 | 31.73 | 29.9083 | 23.9767 | 24.325 | 9.975 | 14.1033 | 14.3383 | 18.3167 | 28.78 | 22.33 | 28.0055 | 2.8076 | 1.529 | 8 | 21
2014-08-21 12:00 | 35.0333 | 32.115 | 29.8417 | 23.9933 | 24.3417 | 16.3917 | 13.5533 | 14.4717 | 24.6083 | 28.78 | 22.33 | 45.8075 | 2.7946 | 1.8615 | 8 | 21
2014-08-21 13:00 | 34.8183 | 31.95 | 29.9017 | 24.0133 | 24.3717 | 9.7333 | 14.0517 | 14.335 | 18.0417 | 28.78 | 22.33 | 29.2647 | 3.0066 | 1.6221 | 8 | 21
2014-08-21 14:00 | 33.9067 | 32.1117 | 29.8683 | 24.0283 | 24.39 | 13.1167 | 13.8833 | 14.4667 | 21.4167 | 28.78 | 22.33 | 37.0802 | 2.827 | 1.7314 | 8 | 21
2014-08-21 15:00 | 34.575 | 32.335 | 29.9317 | 24.0367 | 24.405 | 16.7417 | 13.4867 | 14.4517 | 25.0583 | 28.78 | 22.33 | 47.0233 | 2.8088 | 1.8766 | 8 | 21
2014-08-21 16:00 | 33.1733 | 32.745 | 30.11 | 24.04 | 24.4217 | 16.1833 | 13.5717 | 14.53 | 24.5 | 28.78 | 22.33 | 46.8496 | 2.8949 | 1.9122 | 8 | 21
2014-08-21 17:00 | 32.1763 | 32.7567 | 30.2183 | 24.0483 | 24.4283 | 16.6083 | 13.535 | 14.5017 | 24.9 | 28.78 | 22.33 | 47.0667 | 2.8339 | 1.8902 | 8 | 21
2014-08-21 18:00 | 31.0183 | 32.8333 | 30.2533 | 24.05 | 24.4367 | 16.5167 | 13.54 | 14.46 | 24.7667 | 28.78 | 22.33 | 45.8509 | 2.776 | 1.8513 | 8 | 21
2014-08-21 19:00 | 29.0933 | 32.6883 | 30.2667 | 24.0517 | 24.4467 | 15.1 | 13.57 | 14.4317 | 23.3833 | 28.78 | 22.33 | 44.3313 | 2.9358 | 1.8958 | 8 | 21
2014-08-21 20:00 | 27.5683 | 32.2517 | 30.2467 | 24.0533 | 24.455 | 11.45 | 14.235 | 14.4683 | 19.8 | 28.78 | 22.33 | 27.9621 | 2.4421 | 1.4122 | 8 | 21
2014-08-22 07:00 | 27.58 | 33.2067 | 29.4917 | 23.8533 | 24.2417 | 29.0667 | 14.4867 | 16.7817 | 37.25 | 28.78 | 22.33 | 81.672 | 2.8098 | 2.1925 | 8 | 22
2014-08-22 08:00 | 27.56 | 32.5017 | 29.795 | 23.8883 | 24.2633 | 16.5833 | 13.665 | 14.5583 | 24.7667 | 28.78 | 22.33 | 45.1562 | 2.723 | 1.8233 | 8 | 22
2014-08-22 09:00 | 29.3983 | 32.41 | 29.89 | 23.9167 | 24.2917 | 14.7333 | 13.8033 | 14.6867 | 22.9917 | 28.78 | 22.33 | 44.8957 | 3.0472 | 1.9527 | 8 | 22
2014-08-22 10:00 | 30.4267 | 33.225 | 30.0883 | 23.935 | 24.3133 | 19.4 | 13.2633 | 14.4783 | 27.6167 | 28.78 | 22.33 | 53.5362 | 2.7596 | 1.9385 | 8 | 22
2014-08-22 11:00 | 31.2417 | 33.385 | 30.2633 | 23.9483 | 24.33 | 19.4167 | 12.8633 | 14.0467 | 27.625 | 28.78 | 22.33 | 52.7112 | 2.7147 | 1.9081 | 8 | 22
2014-08-22 12:00 | 31.2983 | 33.5083 | 30.3783 | 23.9433 | 24.335 | 19.4167 | 12.9717 | 14.1633 | 27.6833 | 28.78 | 22.33 | 52.9283 | 2.7259 | 1.9119 | 8 | 22
2014-08-22 13:00 | 30.7867 | 33.6117 | 30.4717 | 23.9317 | 24.3517 | 19.5167 | 13.1283 | 14.3217 | 27.75 | 28.78 | 22.33 | 52.9717 | 2.7142 | 1.9089 | 8 | 22
2014-08-22 14:00 | 30.0917 | 33.6917 | 30.5567 | 23.9333 | 24.3417 | 19.5833 | 13.0817 | 14.2417 | 27.8083 | 28.78 | 22.33 | 52.1033 | 2.6606 | 1.8737 | 8 | 22
2014-08-22 15:00 | 29.7483 | 33.7483 | 30.6217 | 23.9133 | 24.3317 | 19.6 | 12.9183 | 14.055 | 27.8 | 28.78 | 22.33 | 51.4955 | 2.6273 | 1.8524 | 8 | 22
2014-08-22 16:00 | 28.73 | 33.785 | 30.6767 | 23.9133 | 24.3467 | 18.2417 | 12.7517 | 13.855 | 27.8167 | 28.78 | 22.33 | 50.6271 | 2.7754 | 1.82 | 8 | 22
2014-08-22 17:00 | 28.09 | 33.2933 | 30.5917 | 23.895 | 24.3283 | 17.0083 | 13.845 | 14.6717 | 25.3417 | 28.78 | 22.33 | 43.4194 | 2.5528 | 1.7134 | 8 | 22
2014-08-22 18:00 | 27.3683 | 33.3133 | 30.6083 | 23.8933 | 24.32 | 17.0333 | 13.7083 | 14.5033 | 25.3417 | 28.78 | 22.33 | 42.5945 | 2.5007 | 1.6808 | 8 | 22
2014-08-22 19:00 | 27.1317 | 33.2567 | 30.575 | 23.87 | 24.335 | 17.05 | 13.6717 | 14.4533 | 25.3167 | 28.78 | 22.33 | 42.2471 | 2.4778 | 1.6687 | 8 | 22
2014-08-22 20:00 | 26.87 | 33.0833 | 30.55 | 23.8567 | 24.3317 | 17.0583 | 13.7133 | 14.485 | 25.3167 | 28.78 | 22.33 | 41.9866 | 2.4614 | 1.6585 | 8 | 22
2014-08-23 07:00 | 27.715 | 27.3367 | 24.62 | 23.6783 | 24.0217 | 0.1 | 24.9367 | 22.9133 | 0.10833 | 28.78 | 22.33 | 0 | 0 | 0 | 8 | 23
2014-08-23 08:00 | 28.0617 | 33.8517 | 29.6317 | 23.7117 | 24.035 | 31.2667 | 15.0483 | 17.5883 | 39.475 | 28.78 | 22.33 | 88.0546 | 2.8162 | 2.2306 | 8 | 23
2014-08-23 09:00 | 28.9517 | 32.405 | 29.9733 | 23.7567 | 24.08 | 15.2 | 13.745 | 14.445 | 23.525 | 28.78 | 22.33 | 40.1196 | 2.6394 | 1.7054 | 8 | 23
2014-08-23 10:00 | 30.8383 | 31.615 | 29.815 | 23.8 | 24.1183 | 11.7417 | 14.385 | 14.3983 | 20.1083 | 28.78 | 22.33 | 22.2308 | 1.8933 | 1.1055 | 8 | 23
2014-08-23 11:00 | 32.9567 | 32.145 | 29.765 | 23.8217 | 24.1483 | 11.8083 | 13.6883 | 14.3433 | 20.15 | 28.78 | 22.33 | 38.9472 | 3.2983 | 1.9329 | 8 | 23
2014-08-23 12:00 | 32.6167 | 32.0483 | 29.8067 | 23.8383 | 24.17 | 16.4667 | 14.22 | 14.62 | 24.7583 | 28.78 | 22.33 | 32.3041 | 1.9618 | 1.3048 | 8 | 23
2014-08-23 13:00 | 26.865 | 32.2933 | 29.9617 | 23.8483 | 24.205 | 16.7 | 14.1467 | 14.6167 | 24.975 | 28.78 | 22.33 | 34.1277 | 2.0436 | 1.3665 | 8 | 23
2014-08-23 14:00 | 28.4017 | 32.6633 | 30.075 | 23.8333 | 24.1483 | 14.8583 | 14.0783 | 14.7883 | 23.1833 | 28.78 | 22.33 | 40.3801 | 2.7177 | 1.7418 | 8 | 23
2014-08-23 15:00 | 30.8017 | 33.4417 | 30.26 | 23.7433 | 23.94 | 19.6 | 13.415 | 14.47 | 27.8083 | 28.78 | 22.33 | 49.3679 | 2.5188 | 1.7753 | 8 | 23
2014-08-23 16:00 | 30.9333 | 33.5683 | 30.425 | 23.6167 | 23.7433 | 17.975 | 12.9233 | 13.94 | 26.2167 | 28.78 | 22.33 | 48.3693 | 2.6909 | 1.845 | 8 | 23
2014-08-23 17:00 | 30.0883 | 33.12 | 30.3817 | 23.4933 | 23.605 | 18.775 | 13.9583 | 14.705 | 27.0167 | 28.78 | 22.33 | 41.3353 | 2.2016 | 1.53 | 8 | 23
2014-08-23 18:00 | 29.4267 | 33.355 | 30.5567 | 23.415 | 23.7117 | 17.025 | 13.3733 | 14.075 | 25.3583 | 28.78 | 22.33 | 40.163 | 2.3591 | 1.5838 | 8 | 23
2014-08-23 19:00 | 29.1667 | 33.625 | 30.4933 | 23.3633 | 23.7183 | 20.4083 | 13.4567 | 14.5333 | 28.725 | 28.78 | 22.33 | 49.9324 | 2.4467 | 1.7383 | 8 | 23
2014-08-23 20:00 | 28.9033 | 33.2783 | 30.5783 | 23.355 | 23.7167 | 16.7 | 13.6967 | 14.4133 | 25.0667 | 28.78 | 22.33 | 40.5538 | 2.4284 | 1.6178 | 8 | 23
2014-08-24 07:00 | 29.6433 | 27.4367 | 25.2283 | 23.505 | 23.7467 | 0.1 | 25.1367 | 23.6833 | 0.10833 | 28.78 | 22.33 | 0 | 0 | 0 | 8 | 24
2014-08-24 08:00 | 31.09 | 33.855 | 29.5567 | 23.5617 | 23.7767 | 30.9083 | 15.1883 | 17.7017 | 39.1083 | 28.78 | 22.33 | 87.3599 | 2.8264 | 2.2338 | 8 | 24
2014-08-24 09:00 | 32.9783 | 33.165 | 29.9733 | 23.6183 | 23.84 | 19.2917 | 13.2167 | 14.255 | 27.5083 | 28.78 | 22.33 | 48.9337 | 2.5365 | 1.7789 | 8 | 24
2014-08-24 10:00 | 33.785 | 33.2267 | 30.1133 | 23.665 | 23.8983 | 16.1 | 13.2017 | 13.91 | 24.4083 | 28.78 | 22.33 | 40.3367 | 2.5054 | 1.6526 | 8 | 24
2014-08-24 11:00 | 34.5633 | 32.08 | 29.9817 | 23.7017 | 23.9567 | 16.7167 | 13.94 | 14.5083 | 24.9583 | 28.78 | 22.33 | 36.6894 | 2.1948 | 1.47 | 8 | 24
2014-08-24 12:00 | 34.6 | 32.29 | 29.94 | 23.7317 | 24.0033 | 15.1417 | 14.0583 | 14.4233 | 23.4167 | 28.78 | 22.33 | 31.3923 | 2.0732 | 1.3406 | 8 | 24
2014-08-24 13:00 | 34.595 | 33.4417 | 30.2317 | 23.7383 | 24.0367 | 20.2833 | 12.965 | 14.0333 | 28.475 | 28.78 | 22.33 | 49.7153 | 2.451 | 1.7459 | 8 | 24
2014-08-24 14:00 | 34.825 | 32.9667 | 30.25 | 23.75 | 24.085 | 16.25 | 13.955 | 14.6867 | 24.5667 | 28.78 | 22.33 | 40.9445 | 2.5197 | 1.6667 | 8 | 24
2014-08-24 15:00 | 34.1683 | 33.5733 | 30.4133 | 23.7617 | 24.0983 | 19.5 | 13.0767 | 14.1033 | 27.7417 | 28.78 | 22.33 | 48.6298 | 2.4938 | 1.753 | 8 | 24
2014-08-24 16:00 | 33.245 | 33.6567 | 30.5133 | 23.7717 | 24.1267 | 19.5 | 12.8583 | 13.875 | 27.725 | 28.78 | 22.33 | 48.3693 | 2.4805 | 1.7446 | 8 | 24
2014-08-24 17:00 | 32.275 | 33.726 | 30.586 | 23.762 | 24.15 | 19.5417 | 12.912 | 13.916 | 27.6833 | 28.78 | 22.33 | 48.0393 | 2.4583 | 1.7353 | 8 | 24
2014-08-24 18:00 | 31.8417 | 33.79 | 30.65 | 23.792 | 24.168 | 19.5917 | 12.936 | 13.948 | 27.7917 | 28.78 | 22.33 | 48.2477 | 2.4627 | 1.736 | 8 | 24
2014-08-24 19:00 | 31.0117 | 33.525 | 30.6 | 23.785 | 24.1525 | 16.9083 | 13.86 | 14.4425 | 25.1167 | 28.78 | 22.33 | 37.0585 | 2.1917 | 1.4755 | 8 | 24
2014-08-24 20:00 | 27.1567 | 33.9 | 30.686 | 23.766 | 24.188 | 20.5 | 13.124 | 14.162 | 28.5917 | 28.78 | 22.33 | 48.925 | 2.3866 | 1.7112 | 8 | 24
2014-08-25 07:00 | 25.545 | 33.0725 | 28.525 | 23.475 | 23.69 | 31.3167 | 17.2725 | 18.755 | 39.5 | 28.78 | 22.33 | 60.505 | 1.932 | 1.5318 | 8 | 25
2014-08-25 08:00 | 26.2367 | 33.3775 | 30.0525 | 23.5575 | 23.78 | 20.3 | 13.9425 | 15.0675 | 28.5167 | 28.78 | 22.33 | 51.1915 | 2.5217 | 1.7951 | 8 | 25
2014-08-25 09:00 | 27.4033 | 33.52 | 30.2125 | 23.6425 | 23.8775 | 20.3583 | 14.2375 | 15.265 | 28.5917 | 28.78 | 22.33 | 48.6515 | 2.3898 | 1.7016 | 8 | 25
2014-08-25 10:00 | 28.815 | 33.645 | 30.3625 | 23.7025 | 23.9525 | 20.4 | 14.1275 | 15.1325 | 28.6083 | 28.78 | 22.33 | 48.0653 | 2.3561 | 1.6801 | 8 | 25
2014-08-25 11:00 | 28.035 | 33.7475 | 30.4775 | 23.7425 | 24.055 | 20.4333 | 13.9575 | 14.95 | 28.7 | 28.78 | 22.33 | 47.7397 | 2.3364 | 1.6634 | 8 | 25
2014-08-25 12:00 | 30.0067 | 33.85 | 30.565 | 23.8025 | 24.11 | 20.5 | 14.095 | 15.1075 | 28.7667 | 28.78 | 22.33 | 48.2607 | 2.3542 | 1.6777 | 8 | 25
2014-08-25 13:00 | 30.52 | 33.965 | 30.655 | 23.825 | 24.1475 | 20.5333 | 14.325 | 15.35 | 28.8 | 28.78 | 22.33 | 48.5864 | 2.3662 | 1.687 | 8 | 25
2014-08-25 14:00 | 30.5 | 34.0325 | 30.7375 | 23.8575 | 24.205 | 20.575 | 14.32 | 15.3275 | 28.825 | 28.78 | 22.33 | 48.1305 | 2.3393 | 1.6697 | 8 | 25
2014-08-25 15:00 | 30.4667 | 34.0875 | 30.8 | 23.895 | 24.24 | 20.6 | 14.275 | 15.2825 | 28.8333 | 28.78 | 22.33 | 48.1305 | 2.3364 | 1.6693 | 8 | 25
2014-08-25 16:00 | 30.22 | 34.15 | 30.8575 | 23.92 | 24.285 | 20.6 | 14.205 | 15.2 | 28.875 | 28.78 | 22.33 | 47.8048 | 2.3206 | 1.6556 | 8 | 25
2014-08-25 17:00 | 29.1917 | 34.1725 | 30.9 | 23.9375 | 24.32 | 20.6083 | 13.9175 | 14.8875 | 28.8583 | 28.78 | 22.33 | 47.1535 | 2.2881 | 1.634 | 8 | 25
2014-08-25 18:00 | 27.8333 | 34.1825 | 30.935 | 23.96 | 24.3475 | 20.6 | 13.64 | 14.5925 | 28.8417 | 28.78 | 22.33 | 46.6976 | 2.2669 | 1.6191 | 8 | 25
2014-08-25 19:00 | 27.1467 | 34.175 | 30.9625 | 23.985 | 24.3775 | 20.525 | 13.215 | 14.135 | 28.8083 | 28.78 | 22.33 | 45.8509 | 2.2339 | 1.5916 | 8 | 25
2014-08-25 20:00 | 26.4583 | 33.75 | 30.88 | 24 | 24.4075 | 16.4833 | 13.9675 | 14.4025 | 24.8167 | 28.78 | 22.33 | 33.2159 | 2.0151 | 1.3385 | 8 | 25
2014-08-26 07:00 | 27.3 | 33.15 | 28.53 | 23.885 | 24.2525 | 31.0917 | 17.2825 | 18.5525 | 39.25 | 28.78 | 22.33 | 54.969 | 1.768 | 1.4005 | 8 | 26
2014-08-26 08:00 | 28.6433 | 33.385 | 30.155 | 23.94 | 24.295 | 19.45 | 13.9975 | 14.955 | 27.7182 | 28.78 | 22.33 | 46.8279 | 2.4076 | 1.6894 | 8 | 26
2014-08-26 09:00 | 29.1617 | 33.5225 | 30.3075 | 23.98 | 24.335 | 19.5 | 14.115 | 15.07 | 27.75 | 28.78 | 22.33 | 46.7627 | 2.3981 | 1.6851 | 8 | 26
2014-08-26 10:00 | 30.2617 | 33.6375 | 30.435 | 24.015 | 24.375 | 19.5333 | 14.025 | 14.98 | 27.8 | 28.78 | 22.33 | 46.7627 | 2.394 | 1.6821 | 8 | 26
2014-08-26 11:00 | 30.4217 | 33.7375 | 30.55 | 24.035 | 24.3975 | 19.5917 | 13.9825 | 14.925 | 27.85 | 28.78 | 22.33 | 46.4371 | 2.3702 | 1.6674 | 8 | 26
2014-08-26 12:00 | 30.74 | 33.8275 | 30.64 | 24.0525 | 24.4275 | 19.6 | 13.9825 | 14.935 | 27.8583 | 28.78 | 22.33 | 46.6976 | 2.3825 | 1.6763 | 8 | 26
2014-08-26 13:00 | 29.62 | 33.9225 | 30.7225 | 24.05 | 24.4375 | 19.6833 | 14.2325 | 15.19 | 27.925 | 28.78 | 22.33 | 46.8279 | 2.3791 | 1.6769 | 8 | 26
2014-08-26 14:00 | 28.2867 | 33.8675 | 30.76 | 24.0625 | 24.4475 | 19.6083 | 13.4825 | 14.3575 | 27.875 | 28.78 | 22.33 | 44.6786 | 2.2786 | 1.6028 | 8 | 26
2014-08-26 15:00 | 27.9767 | 33.9825 | 30.815 | 24.0575 | 24.4575 | 19.675 | 13.65 | 14.57 | 27.9167 | 28.78 | 22.33 | 45.8509 | 2.3304 | 1.6424 | 8 | 26
2014-08-26 16:00 | 27.91 | 34.0425 | 30.865 | 24.0525 | 24.4625 | 19.6917 | 13.69 | 14.6125 | 27.925 | 28.78 | 22.33 | 45.9161 | 2.3318 | 1.6443 | 8 | 26
2014-08-26 17:00 | 27.255 | 34.08 | 30.905 | 24.045 | 24.475 | 19.7167 | 13.6375 | 14.555 | 27.9833 | 28.78 | 22.33 | 45.7858 | 2.3222 | 1.6362 | 8 | 26
2014-08-26 18:00 | 26.6783 | 34.09 | 30.9475 | 24.0475 | 24.485 | 19.7 | 13.3775 | 14.2825 | 27.9417 | 28.78 | 22.33 | 45.4602 | 2.3076 | 1.627 | 8 | 26
2014-08-26 19:00 | 26.4933 | 34.105 | 30.965 | 24.045 | 24.495 | 19.725 | 13.2425 | 14.145 | 27.9917 | 28.78 | 22.33 | 45.395 | 2.3014 | 1.6217 | 8 | 26
2014-08-26 20:00 | 26.4433 | 34.1175 | 31 | 24.035 | 24.4625 | 19.7083 | 13.12 | 14 | 27.975 | 28.78 | 22.33 | 44.8089 | 2.2736 | 1.6017 | 8 | 26
2014-08-27 07:00 | 23.945 | 33.1525 | 28.5225 | 23.7875 | 24.075 | 29.8333 | 17.1025 | 18.2925 | 38.025 | 28.78 | 22.33 | 52.8849 | 1.7727 | 1.3908 | 8 | 27
2014-08-27 08:00 | 24.1583 | 33.4725 | 30.21 | 23.84 | 24.1275 | 20.4 | 13.5125 | 14.485 | 28.65 | 28.78 | 22.33 | 47.2186 | 2.3146 | 1.6481 | 8 | 27
2014-08-27 09:00 | 24.3967 | 33.5775 | 30.365 | 23.8725 | 24.1775 | 20.4 | 13.24 | 14.1975 | 28.6417 | 28.78 | 22.33 | 46.8279 | 2.2955 | 1.635 | 8 | 27
2014-08-27 10:00 | 24.1483 | 33.7075 | 30.5 | 23.92 | 24.225 | 20.4667 | 13.245 | 14.1925 | 28.75 | 28.78 | 22.33 | 46.5674 | 2.2753 | 1.6197 | 8 | 27
2014-08-27 11:00 | 24.2133 | 33.34 | 30.605 | 23.9375 | 24.25 | 17.1 | 13.6225 | 14.0575 | 25.4167 | 28.78 | 22.33 | 33.2159 | 1.9424 | 1.3069 | 8 | 27
2014-08-27 12:00 | 24.1533 | 33.66 | 30.52 | 23.945 | 24.27 | 20.5 | 13.61 | 14.5725 | 28.7917 | 28.78 | 22.33 | 46.9581 | 2.2906 | 1.631 | 8 | 27
2014-08-27 13:00 | 24.5033 | 33.1425 | 30.58 | 23.9525 | 24.2825 | 17.1083 | 14.07 | 14.4975 | 25.425 | 28.78 | 22.33 | 33.0205 | 1.9301 | 1.2987 | 8 | 27
2014-08-27 14:00 | 24.5083 | 33.175 | 30.6125 | 23.945 | 24.29 | 15.0333 | 14.0025 | 14.4225 | 23.3667 | 28.78 | 22.33 | 32.8251 | 2.1835 | 1.4048 | 8 | 27
2014-08-27 15:00 | 24.42 | 33.7575 | 30.645 | 23.9375 | 24.2975 | 16.3167 | 13.2575 | 14.16 | 24.6917 | 28.78 | 22.33 | 45.395 | 2.7821 | 1.8385 | 8 | 27
2014-08-27 16:00 | 24.0917 | 33.1025 | 30.6075 | 23.93 | 24.315 | 17.0167 | 13.735 | 14.585 | 25.3167 | 28.78 | 22.33 | 44.0273 | 2.5873 | 1.7391 | 8 | 27
2014-08-27 17:00 | 23.945 | 33.0875 | 30.6 | 23.9275 | 24.3 | 17.8917 | 14.1325 | 14.5425 | 26.2 | 28.78 | 22.33 | 32.5646 | 1.8201 | 1.2429 | 8 | 27
2014-08-27 18:00 | 23.9133 | 33.1525 | 30.6075 | 23.9275 | 24.3 | 13.4833 | 14.36 | 14.3225 | 21.8083 | 28.78 | 22.33 | 0 | 0 | 0 | 8 | 27
2014-08-27 19:00 | 23.9917 | 33.0125 | 30.495 | 23.905 | 24.3375 | 14.8917 | 14.1125 | 14.575 | 23.275 | 28.78 | 22.33 | 33.9323 | 2.2786 | 1.4579 | 8 | 27
2014-08-27 20:00 | 24.0633 | 32.97 | 30.475 | 23.9125 | 24.3425 | 12.7417 | 14.0325 | 14.45 | 20.3167 | 28.78 | 22.33 | 32.76 | 2.5711 | 1.6125 | 8 | 27
2014-08-28 07:00 | 24.6417 | 32.8325 | 28.3025 | 23.755 | 24.045 | 29.225 | 16.7875 | 17.9325 | 37.3917 | 28.78 | 22.33 | 51.7126 | 1.7695 | 1.383 | 8 | 28
2014-08-28 08:00 | 25.2617 | 33.2275 | 30.0475 | 23.805 | 24.0925 | 19.3667 | 13.5375 | 14.475 | 27.6167 | 28.78 | 22.33 | 46.3068 | 2.3911 | 1.6768 | 8 | 28
2014-08-28 09:00 | 25.8283 | 33.355 | 30.22 | 23.8475 | 24.16 | 19.375 | 13.2725 | 14.1925 | 27.5083 | 28.78 | 22.33 | 45.8509 | 2.3665 | 1.6668 | 8 | 28
2014-08-28 10:00 | 26.7117 | 33.4825 | 30.3625 | 23.8875 | 24.1875 | 19.4 | 13.1475 | 14.0675 | 27.6417 | 28.78 | 22.33 | 45.8509 | 2.3635 | 1.6588 | 8 | 28
2014-08-28 11:00 | 28.6117 | 33.5925 | 30.4625 | 23.895 | 24.21 | 19.4583 | 13.1375 | 14.045 | 27.7083 | 28.78 | 22.33 | 45.5253 | 2.3396 | 1.643 | 8 | 28
2014-08-28 12:00 | 30.085 | 33.715 | 30.575 | 23.915 | 24.255 | 19.5417 | 13.6675 | 14.6 | 27.825 | 28.78 | 22.33 | 46.1766 | 2.363 | 1.6595 | 8 | 28
2014-08-28 13:00 | 29.515 | 33.815 | 30.6525 | 23.9175 | 24.27 | 19.5917 | 13.7825 | 14.7225 | 27.8083 | 28.78 | 22.33 | 46.372 | 2.3669 | 1.6676 | 8 | 28
2014-08-28 14:00 | 28.4533 | 33.865 | 30.72 | 23.92 | 24.28 | 19.6 | 13.5275 | 14.44 | 27.85 | 28.78 | 22.33 | 45.6555 | 2.3294 | 1.6393 | 8 | 28
2014-08-28 15:00 | 27.685 | 33.905 | 30.77 | 23.925 | 24.31 | 19.6 | 13.3175 | 14.2275 | 27.8417 | 28.78 | 22.33 | 45.5904 | 2.326 | 1.6375 | 8 | 28
2014-08-28 16:00 | 26.965 | 33.9275 | 30.8125 | 23.92 | 24.3025 | 16.4083 | 13.0175 | 13.8975 | 24.6833 | 28.78 | 22.33 | 44.8089 | 2.7309 | 1.8153 | 8 | 28
2014-08-28 17:00 | 26.2783 | 33.57 | 30.7125 | 23.92 | 24.3175 | 20.525 | 13.7625 | 14.7125 | 28.7833 | 28.78 | 22.33 | 46.6325 | 2.272 | 1.6201 | 8 | 28
2014-08-28 18:00 | 26.0367 | 33.4 | 30.78 | 23.9075 | 24.3175 | 17.125 | 13.9325 | 14.36 | 25.375 | 28.78 | 22.33 | 33.0205 | 1.9282 | 1.3013 | 8 | 28
2014-08-28 19:00 | 25.9767 | 33.31 | 30.705 | 23.8925 | 24.3475 | 17.075 | 14.0525 | 14.5 | 25.3833 | 28.78 | 22.33 | 33.5415 | 1.9644 | 1.3214 | 8 | 28
2014-08-28 20:00 | 25.7867 | 33.15 | 30.67 | 23.9 | 24.3175 | 15.3667 | 14.095 | 14.5225 | 23.7 | 28.78 | 22.33 | 33.0205 | 2.1488 | 1.3933 | 8 | 28
2014-08-29 07:00 | 30.6117 | 33.07 | 28.4275 | 23.4525 | 23.5025 | 29.8583 | 17.01 | 18.1925 | 37.9917 | 28.78 | 22.33 | 52.6895 | 1.7646 | 1.3869 | 8 | 29
2014-08-29 08:00 | 29.405 | 33.4325 | 30.15 | 23.49 | 23.4975 | 20.35 | 13.875 | 14.87 | 28.5833 | 28.78 | 22.33 | 47.8048 | 2.3491 | 1.6725 | 8 | 29
2014-08-29 09:00 | 27.7733 | 33.555 | 30.335 | 23.4725 | 23.5025 | 19.8308 | 13.4875 | 14.695 | 28.0962 | 28.78 | 22.33 | 53.3408 | 2.6898 | 1.8985 | 8 | 29
2014-08-29 10:00 | 28.175 | 33.6133 | 30.4658 | 23.3908 | 23.4675 | 19.4462 | 13.215 | 14.4275 | 27.7231 | 28.78 | 22.33 | 53.471 | 2.7497 | 1.9288 | 8 | 29
2014-08-29 11:00 | 30.72 | 33.7058 | 30.5633 | 23.3358 | 23.4408 | 19.5 | 13.1092 | 14.3142 | 27.7917 | 28.78 | 22.33 | 53.2757 | 2.7321 | 1.917 | 8 | 29
2014-08-29 12:00 | 32.515 | 33.77 | 30.6392 | 23.2658 | 23.41 | 19.5 | 12.985 | 14.18 | 27.7917 | 28.78 | 22.33 | 53.0151 | 2.7187 | 1.9076 | 8 | 29
2014-08-29 13:00 | 27.12 | 33.8333 | 30.7075 | 23.2167 | 23.3942 | 19.5 | 12.9167 | 14.1025 | 27.8083 | 28.78 | 22.33 | 52.7763 | 2.7065 | 1.8979 | 8 | 29
2014-08-29 14:00 | 27.385 | 33.8825 | 30.7658 | 23.2025 | 23.4133 | 19.5 | 12.8817 | 14.0592 | 27.825 | 28.78 | 22.33 | 52.5592 | 2.6953 | 1.8889 | 8 | 29
2014-08-29 15:00 | 27.49 | 33.3175 | 30.6942 | 23.1883 | 23.4517 | 14.7083 | 13.7958 | 14.5017 | 23.025 | 28.78 | 22.33 | 40.2715 | 2.738 | 1.749 | 8 | 29
2014-08-29 16:00 | 27.2717 | 33.3817 | 30.7358 | 23.2108 | 23.4958 | 16.3333 | 13.3883 | 14.2375 | 24.625 | 28.78 | 22.33 | 44.0056 | 2.6942 | 1.787 | 8 | 29
2014-08-29 17:00 | 26.725 | 33.6133 | 30.695 | 23.2458 | 23.5283 | 17.9083 | 13.3592 | 14.3758 | 26.2333 | 28.78 | 22.33 | 48.3693 | 2.7009 | 1.8438 | 8 | 29
2014-08-29 18:00 | 25.7517 | 33.0533 | 30.6558 | 23.2825 | 23.5867 | 14.675 | 13.8358 | 14.5233 | 23.0083 | 28.78 | 22.33 | 39.7939 | 2.7117 | 1.7295 | 8 | 29
2014-08-29 19:00 | 25.2267 | 33.2825 | 30.6442 | 23.3117 | 23.63 | 16.35 | 13.6033 | 14.4442 | 24.625 | 28.78 | 22.33 | 43.7885 | 2.6782 | 1.7782 | 8 | 29
2014-08-29 20:00 | 24.5833 | 32.9175 | 30.6133 | 23.3483 | 23.6792 | 16.0545 | 13.7633 | 14.5617 | 24.6 | 28.78 | 22.33 | 42.6813 | 2.6585 | 1.735 | 8 | 29
2014-08-30 07:00 | 26.3567 | 27.3592 | 24.4058 | 23.4733 | 23.7525 | 0.1 | 24.7983 | 22.4733 | 0.1 | 28.78 | 22.33 | 0 | 0 | 0 | 8 | 30
2014-08-30 08:00 | 27.29 | 32.2833 | 29.2725 | 23.5175 | 23.7933 | 19.525 | 17.625 | 19.0333 | 27.775 | 28.78 | 22.33 | 58.5728 | 2.9999 | 2.1088 | 8 | 30
2014-08-30 09:00 | 27.5283 | 32.1858 | 29.7475 | 23.5892 | 23.8575 | 16.0667 | 13.825 | 14.5792 | 24.325 | 28.78 | 22.33 | 41.5307 | 2.5849 | 1.7073 | 8 | 30
2014-08-30 10:00 | 28.6017 | 31.675 | 29.7158 | 23.635 | 23.9108 | 9.65 | 14.0342 | 14.33 | 18 | 28.78 | 22.33 | 29.5904 | 3.0664 | 1.6439 | 8 | 30
2014-08-30 11:00 | 29.7617 | 31.8125 | 29.695 | 23.6725 | 23.9733 | 14.4 | 13.8492 | 14.4992 | 22.7167 | 28.78 | 22.33 | 38.817 | 2.6956 | 1.7087 | 8 | 30
2014-08-30 12:00 | 30.1467 | 32.1108 | 29.8058 | 23.6983 | 24.0392 | 12.8917 | 14.1358 | 14.6617 | 21.2167 | 28.78 | 22.33 | 35.5822 | 2.7601 | 1.6771 | 8 | 30
2014-08-30 13:00 | 29.355 | 32.5867 | 29.9342 | 23.7217 | 24.0675 | 17.6833 | 13.7558 | 14.7708 | 25.9917 | 28.78 | 22.33 | 48.3258 | 2.7328 | 1.8593 | 8 | 30
2014-08-30 14:00 | 30.02 | 32.8292 | 30.1575 | 23.7267 | 24.0992 | 16.1417 | 13.535 | 14.4042 | 24.4667 | 28.78 | 22.33 | 44.5266 | 2.7585 | 1.8199 | 8 | 30
2014-08-30 15:00 | 30.1383 | 33.4383 | 30.285 | 23.75 | 24.1358 | 19.4333 | 12.9483 | 14.1308 | 27.6583 | 28.78 | 22.33 | 52.6895 | 2.7113 | 1.905 | 8 | 30
2014-08-30 16:00 | 28.6483 | 32.9783 | 30.3083 | 23.76 | 24.1592 | 16.1833 | 13.7508 | 14.6108 | 21.9 | 28.78 | 22.33 | 44.2878 | 2.7366 | 2.0223 | 8 | 30
2014-08-30 17:00 | 26.8733 | 33.0417 | 30.4033 | 23.7767 | 24.1833 | 16.125 | 13.6375 | 14.3933 | 24.525 | 28.78 | 22.33 | 41.5741 | 2.5782 | 1.6952 | 8 | 30
2014-08-30 18:00 | 25.785 | 33.0225 | 30.4233 | 23.7775 | 24.2275 | 16.2583 | 13.5267 | 14.3817 | 24.575 | 28.78 | 22.33 | 44.1576 | 2.716 | 1.7968 | 8 | 30
2014-08-30 19:00 | 25.31 | 33.0608 | 30.4225 | 23.7792 | 24.2317 | 14.6167 | 13.5667 | 14.4108 | 22.9583 | 28.78 | 22.33 | 43.8753 | 3.0017 | 1.9111 | 8 | 30
2014-08-30 20:00 | 24.93 | 32.8975 | 30.365 | 23.785 | 24.2258 | 14.6 | 13.8558 | 14.56 | 22.95 | 28.78 | 22.33 | 40.2281 | 2.7554 | 1.7529 | 8 | 30
2014-08-31 07:00 | 30.7533 | 28.9292 | 24.8933 | 23.7133 | 24.0875 | 0.1 | 26.0175 | 23.0967 | 0.1 | 28.78 | 22.33 | 0 | 0 | 0 | 8 | 31
2014-08-31 08:00 | 28.0883 | 32.3467 | 29.13 | 23.755 | 24.0942 | 19.55 | 18.0608 | 19.5217 | 27.8333 | 28.78 | 22.33 | 59.9405 | 3.066 | 2.1536 | 8 | 31
2014-08-31 09:00 | 28.245 | 32.9808 | 29.7192 | 23.8075 | 24.13 | 19.3417 | 13.955 | 15.215 | 27.6083 | 28.78 | 22.33 | 54.7085 | 2.8285 | 1.9816 | 8 | 31
2014-08-31 10:00 | 28.5083 | 32.71 | 29.9708 | 23.85 | 24.17 | 16.1083 | 13.48 | 14.1983 | 24.3833 | 28.78 | 22.33 | 40.5972 | 2.5203 | 1.665 | 8 | 31
2014-08-31 11:00 | 28.4217 | 33.0992 | 29.9975 | 23.885 | 24.2167 | 19.3583 | 13.2583 | 14.4733 | 27.625 | 28.78 | 22.33 | 53.5362 | 2.7655 | 1.938 | 8 | 31
2014-08-31 12:00 | 27.1633 | 32.7475 | 30.0825 | 23.9017 | 24.2483 | 16.175 | 13.6525 | 14.5325 | 24.4667 | 28.78 | 22.33 | 44.8089 | 2.7703 | 1.8314 | 8 | 31
2014-08-31 13:00 | 24.0867 | 32.6817 | 30.2083 | 23.9225 | 24.2775 | 16.1833 | 13.425 | 14.1667 | 24.45 | 28.78 | 22.33 | 41.2051 | 2.5461 | 1.6853 | 8 | 31
2014-08-31 14:00 | 25.0583 | 32.4458 | 30.0508 | 23.8967 | 24.2108 | 16.175 | 13.6258 | 14.4425 | 24.4333 | 28.78 | 22.33 | 43.1589 | 2.6682 | 1.7664 | 8 | 31
2014-08-31 15:00 | 25.8717 | 32.9033 | 30.2317 | 23.7858 | 23.9825 | 14.6 | 13.3342 | 14.205 | 22.9 | 28.78 | 22.33 | 44.5701 | 3.0527 | 1.9463 | 8 | 31
2014-08-31 16:00 | 25.7617 | 33.0042 | 30.2708 | 23.6333 | 23.7708 | 16.2667 | 13.5667 | 14.4142 | 24.525 | 28.78 | 22.33 | 43.9622 | 2.7026 | 1.7925 | 8 | 31
2014-08-31 17:00 | 25.945 | 32.1875 | 30.1067 | 23.4867 | 23.6875 | 12.9583 | 14.1192 | 14.6167 | 21.2917 | 28.78 | 22.33 | 34.8441 | 2.6889 | 1.6365 | 8 | 31
2014-08-31 18:00 | 26.0233 | 32.7892 | 30.2175 | 23.3725 | 23.6292 | 16.1833 | 13.6233 | 14.4967 | 24.5083 | 28.78 | 22.33 | 44.6352 | 2.7581 | 1.8212 | 8 | 31
2014-08-31 19:00 | 25.8467 | 32.8183 | 30.2583 | 23.355 | 23.635 | 16.225 | 13.6283 | 14.4925 | 24.525 | 28.78 | 22.33 | 44.3964 | 2.7363 | 1.8103 | 8 | 31
2014-08-31 20:00 | 25.8483 | 32.835 | 30.2808 | 23.3342 | 23.6667 | 16.2 | 13.6958 | 14.4583 | 24.5167 | 28.78 | 22.33 | 41.7478 | 2.577 | 1.7028 | 8 | 31
2014-09-01 07:00 | 24.9333 | 32.2325 | 29.0983 | 23.43 | 23.5367 | 19.5083 | 18.3508 | 19.8317 | 27.7917 | 28.78 | 22.33 | 60.4616 | 3.0993 | 2.1755 | 9 | 1
2014-09-01 08:00 | 25.89 | 33.0458 | 29.7033 | 23.4742 | 23.6317 | 19.4167 | 15.2042 | 16.4992 | 27.65 | 28.78 | 22.33 | 55.6203 | 2.8646 | 2.0116 | 9 | 1
2014-09-01 09:00 | 28.29 | 33.2758 | 29.9892 | 23.5325 | 23.7433 | 19.4167 | 14.6133 | 15.8917 | 27.6917 | 28.78 | 22.33 | 55.1861 | 2.8422 | 1.9929 | 9 | 1
2014-09-01 10:00 | 29.665 | 33.4617 | 30.1767 | 23.6075 | 23.8625 | 19.5154 | 14.7092 | 16.0017 | 27.7462 | 28.78 | 22.33 | 55.5552 | 2.8467 | 2.0023 | 9 | 1
2014-09-01 11:00 | 29.79 | 33.6058 | 30.32 | 23.7008 | 23.9858 | 19.5667 | 14.7442 | 16.0267 | 27.8167 | 28.78 | 22.33 | 55.2947 | 2.826 | 1.9878 | 9 | 1
2014-09-01 12:00 | 29.07 | 33.725 | 30.4333 | 23.7817 | 24.0867 | 19.6 | 14.8142 | 16.095 | 27.8667 | 28.78 | 22.33 | 55.2512 | 2.8189 | 1.9827 | 9 | 1
2014-09-01 13:00 | 29.285 | 33.8142 | 30.5325 | 23.8608 | 24.1758 | 19.6615 | 14.7308 | 16 | 27.9 | 28.78 | 22.33 | 54.9473 | 2.7947 | 1.9694 | 9 | 1
2014-09-01 14:00 | 28.8833 | 33.8842 | 30.6088 | 23.93 | 24.2427 | 19.6923 | 14.6373 | 15.9046 | 27.9308 | 28.78 | 22.33 | 54.8989 | 2.7878 | 1.9655 | 9 | 1
2014-09-01 15:00 | 28.725 | 33.94 | 30.6742 | 23.9792 | 24.2975 | 19.6333 | 14.4567 | 15.7083 | 27.9417 | 28.78 | 22.33 | 54.4914 | 2.7755 | 1.9502 | 9 | 1
2014-09-01 16:00 | 29.4017 | 33.9783 | 30.7317 | 24.0258 | 24.345 | 19.7 | 14.2708 | 15.5208 | 27.9167 | 28.78 | 22.33 | 54.448 | 2.7639 | 1.9504 | 9 | 1
2014-09-01 17:00 | 28.2683 | 34.0025 | 30.7758 | 24.0642 | 24.3833 | 19.6333 | 13.8833 | 15.1067 | 27.9167 | 28.78 | 22.33 | 53.7533 | 2.7379 | 1.9255 | 9 | 1
2014-09-01 18:00 | 27.0383 | 34.01 | 30.8142 | 24.0908 | 24.4083 | 19.7 | 13.5933 | 14.7925 | 27.9333 | 28.78 | 22.33 | 53.1237 | 2.6966 | 1.9018 | 9 | 1
2014-09-01 19:00 | 26.405 | 34.0192 | 30.845 | 24.115 | 24.4492 | 19.675 | 13.27 | 14.4533 | 27.9417 | 28.78 | 22.33 | 52.7112 | 2.6791 | 1.8865 | 9 | 1
2014-09-01 20:00 | 26.2133 | 34.0283 | 30.87 | 24.1333 | 24.48 | 19.6417 | 13.0492 | 14.2283 | 27.9167 | 28.78 | 22.33 | 52.6027 | 2.6781 | 1.8843 | 9 | 1
2014-09-02 07:00 | 25.995 | 32.1917 | 29.2817 | 24.0283 | 24.3367 | 19.6667 | 18.5467 | 20.0267 | 27.9 | 28.78 | 22.33 | 60.4399 | 3.0732 | 2.1663 | 9 | 2
2014-09-02 08:00 | 27.8833 | 33.2158 | 29.895 | 24.0683 | 24.3617 | 19.5 | 15.0967 | 16.4133 | 27.7083 | 28.78 | 22.33 | 56.1848 | 2.8813 | 2.0277 | 9 | 2
2014-09-02 09:00 | 29.0186 | 33.4292 | 30.1667 | 24.0942 | 24.3975 | 19.5167 | 14.3692 | 15.6542 | 27.725 | 28.78 | 22.33 | 55.3598 | 2.8365 | 1.9967 | 9 | 2
2014-09-02 10:00 | 29.96 | 33.5908 | 30.3458 | 24.1233 | 24.435 | 19.575 | 14.2717 | 15.5517 | 27.8 | 28.78 | 22.33 | 55.2295 | 2.8214 | 1.9867 | 9 | 2
2014-09-02 11:00 | 31.2717 | 33.7075 | 30.4667 | 24.1467 | 24.4625 | 19.6 | 14.1467 | 15.4117 | 27.8083 | 28.78 | 22.33 | 54.8388 | 2.7979 | 1.972 | 9 | 2
2014-09-02 12:00 | 32.585 | 33.8058 | 30.5683 | 24.1725 | 24.4833 | 19.6167 | 14.11 | 15.3783 | 27.85 | 28.78 | 22.33 | 54.9256 | 2.7999 | 1.9722 | 9 | 2
2014-09-02 13:00 | 32.6559 | 33.9017 | 30.645 | 24.19 | 24.5 | 19.7083 | 14.2508 | 15.5275 | 27.925 | 28.78 | 22.33 | 55.1427 | 2.7979 | 1.9747 | 9 | 2
2014-09-02 14:00 | 33.0133 | 33.9667 | 30.7242 | 24.2042 | 24.51 | 19.7917 | 14.1717 | 15.43 | 28.0333 | 28.78 | 22.33 | 54.6651 | 2.762 | 1.95 | 9 | 2
2014-09-02 15:00 | 32.9367 | 34.0175 | 30.7792 | 24.2183 | 24.52 | 19.8 | 14.0258 | 15.2792 | 28.0333 | 28.78 | 22.33 | 54.5348 | 2.7543 | 1.9454 | 9 | 2
2014-09-02 16:00 | 32.385 | 34.0658 | 30.8317 | 24.2225 | 24.5342 | 19.8 | 13.8642 | 15.1017 | 28.0333 | 28.78 | 22.33 | 54.1223 | 2.7335 | 1.9306 | 9 | 2
2014-09-02 17:00 | 31.54 | 34.0933 | 30.8733 | 24.2325 | 24.545 | 19.8083 | 13.6267 | 14.8542 | 28.05 | 28.78 | 22.33 | 53.8618 | 2.7191 | 1.9202 | 9 | 2
2014-09-02 18:00 | 30.11 | 34.1175 | 30.9075 | 24.2325 | 24.5575 | 19.8083 | 13.4783 | 14.6842 | 28.0833 | 28.78 | 22.33 | 53.2974 | 2.6907 | 1.8978 | 9 | 2
2014-09-02 19:00 | 26.3833 | 34.1483 | 30.9425 | 24.2442 | 24.5808 | 19.8083 | 13.4917 | 14.7 | 28.1167 | 28.78 | 22.33 | 53.3625 | 2.6939 | 1.8979 | 9 | 2
2014-09-02 20:00 | 25.5233 | 34.1792 | 30.97 | 24.2358 | 24.5517 | 19.8167 | 13.5725 | 14.7875 | 28.1083 | 28.78 | 22.33 | 53.5362 | 2.7016 | 1.9046 | 9 | 2
2014-09-03 07:00 | 23 | 32.52 | 29.3475 | 23.8783 | 24.2325 | 19.6333 | 18.7142 | 20.2033 | 27.9167 | 28.78 | 22.33 | 60.6787 | 3.0906 | 2.1736 | 9 | 3
2014-09-03 08:00 | 23 | 33.295 | 29.9617 | 23.9467 | 24.2633 | 19.5083 | 14.9942 | 16.3092 | 27.775 | 28.78 | 22.33 | 56.1413 | 2.8778 | 2.0213 | 9 | 3
2014-09-03 09:00 | 24 | 33.4758 | 30.2258 | 23.9617 | 24.2317 | 19.5 | 14.1642 | 15.4117 | 27.775 | 28.78 | 22.33 | 54.3829 | 2.7889 | 1.958 | 9 | 3
2014-09-03 10:00 | 22 | 33.6267 | 30.3867 | 23.945 | 24.1442 | 19.5167 | 13.9825 | 15.2183 | 27.8083 | 28.78 | 22.33 | 54.0789 | 2.7709 | 1.9447 | 9 | 3
2014-09-03 11:00 | 24 | 33.7275 | 30.5117 | 23.91 | 24.09 | 19.5833 | 13.7475 | 14.9692 | 27.875 | 28.78 | 22.33 | 53.7099 | 2.7426 | 1.9268 | 9 | 3
2014-09-03 12:00 | 24 | 33.7967 | 30.5992 | 23.85 | 24.0133 | 19.5917 | 13.5283 | 14.7367 | 27.875 | 28.78 | 22.33 | 53.3625 | 2.7237 | 1.9143 | 9 | 3
2014-09-03 13:00 | 24 | 33.8458 | 30.6708 | 23.7792 | 23.9508 | 19.5667 | 13.2375 | 14.4217 | 27.8917 | 28.78 | 22.33 | 52.7329 | 2.695 | 1.8906 | 9 | 3
2014-09-03 14:00 | 26 | 33.8858 | 30.7258 | 23.7367 | 23.9383 | 19.575 | 13.0917 | 14.2683 | 27.8583 | 28.78 | 22.33 | 52.5375 | 2.6839 | 1.8859 | 9 | 3
2014-09-03 15:00 | 25 | 33.9208 | 30.7775 | 23.7292 | 23.985 | 19.5917 | 13.0667 | 14.2308 | 27.8667 | 28.78 | 22.33 | 52.2119 | 2.665 | 1.8736 | 9 | 3
2014-09-03 16:00 | 27 | 33.945 | 30.8142 | 23.7542 | 24.06 | 19.6 | 12.8725 | 14.0183 | 27.8583 | 28.78 | 22.33 | 51.7343 | 2.6395 | 1.857 | 9 | 3
2014-09-03 17:00 | 26 | 33.39 | 30.7658 | 23.7933 | 24.1408 | 16.3417 | 13.585 | 14.4283 | 24.6667 | 28.78 | 22.33 | 43.8536 | 2.6835 | 1.7779 | 9 | 3
2014-09-03 18:00 | 26 | 33.9092 | 30.7925 | 23.86 | 24.24 | 19.6 | 13.0525 | 14.1958 | 27.8917 | 28.78 | 22.33 | 51.6691 | 2.6362 | 1.8525 | 9 | 3
2014-09-03 19:00 | 25 | 33.36 | 30.7242 | 23.915 | 24.3183 | 14.6833 | 13.6983 | 14.5267 | 23.0167 | 28.78 | 22.33 | 43.4629 | 2.96 | 1.8883 | 9 | 3
2014-09-03 20:00 | 25 | 33.2625 | 30.6958 | 23.9733 | 24.3833 | 16.2917 | 13.635 | 14.4525 | 24.6583 | 28.78 | 22.33 | 43.1806 | 2.6505 | 1.7512 | 9 | 3
2014-09-04 07:00 | 22 | 32.1425 | 29.3158 | 24.0942 | 24.4683 | 19.5083 | 17.7967 | 19.2083 | 27.85 | 28.78 | 22.33 | 58.6597 | 3.0069 | 2.1063 | 9 | 4
2014-09-04 08:00 | 24 | 32.67 | 29.89 | 24.145 | 24.505 | 16.1167 | 14.0483 | 14.8883 | 24.4333 | 28.78 | 22.33 | 43.7668 | 2.7156 | 1.7913 | 9 | 4
2014-09-04 09:00 | 25 | 32.1317 | 29.8758 | 24.1808 | 24.5225 | 16.025 | 13.6808 | 14.5792 | 24.3333 | 28.78 | 22.33 | 45.2865 | 2.826 | 1.8611 | 9 | 4
2014-09-04 10:00 | 26 | 32.1492 | 29.9017 | 24.2075 | 24.5483 | 12.8333 | 13.5983 | 14.3108 | 21.125 | 28.78 | 22.33 | 40.4452 | 3.1516 | 1.9146 | 9 | 4
2014-09-04 11:00 | 26 | 31.8367 | 29.8942 | 24.2233 | 24.5708 | 14.4333 | 14.0208 | 14.5975 | 22.7583 | 28.78 | 22.33 | 36.9065 | 2.557 | 1.6217 | 9 | 4
2014-09-04 12:00 | 28 | 32.3633 | 29.95 | 24.2308 | 24.5883 | 14.4833 | 13.6608 | 14.3975 | 22.75 | 28.78 | 22.33 | 41.0748 | 2.836 | 1.8055 | 9 | 4
2014-09-04 13:00 | 27 | 33.3267 | 30.2125 | 24.2392 | 24.6 | 19.3917 | 12.7517 | 14.0208 | 27.6167 | 28.78 | 22.33 | 54.9473 | 2.8336 | 1.9896 | 9 | 4
2014-09-04 14:00 | 29 | 32.925 | 30.2567 | 24.2417 | 24.6125 | 16.2417 | 13.6867 | 14.6483 | 24.5 | 28.78 | 22.33 | 46.9364 | 2.8899 | 1.9158 | 9 | 4
2014-09-04 15:00 | 28 | 33.5767 | 30.4442 | 24.2442 | 24.6258 | 19.5 | 12.7667 | 14.0208 | 27.725 | 28.78 | 22.33 | 54.5565 | 2.7978 | 1.9678 | 9 | 4
2014-09-04 16:00 | 28 | 33.0675 | 30.4108 | 24.2333 | 24.6342 | 16.2 | 13.62 | 14.5658 | 24.5333 | 28.78 | 22.33 | 46.5239 | 2.8718 | 1.8964 | 9 | 4
2014-09-04 17:00 | 27 | 32.8517 | 30.4325 | 24.2267 | 24.6292 | 14.6167 | 13.7875 | 14.3958 | 22.9167 | 28.78 | 22.33 | 37.7315 | 2.5814 | 1.6465 | 9 | 4
2014-09-04 18:00 | 26 | 32.0892 | 30.2517 | 24.2142 | 24.6342 | 11.3333 | 14.1233 | 14.5017 | 19.675 | 28.78 | 22.33 | 31.7396 | 2.8006 | 1.6132 | 9 | 4
2014-09-04 19:00 | 27 | 32.0375 | 30.1875 | 24.1975 | 24.6408 | 9.7167 | 14.0883 | 14.3142 | 18.0917 | 28.78 | 22.33 | 27.7667 | 2.8576 | 1.5348 | 9 | 4
2014-09-04 20:00 | 26 | 32.1617 | 30.0733 | 24.1858 | 24.6367 | 12.9417 | 13.8467 | 14.38 | 21.2667 | 28.78 | 22.33 | 35.7776 | 2.7645 | 1.6823 | 9 | 4
2014-09-05 07:00 | 24 | 31.9017 | 29.1883 | 23.925 | 24.365 | 19.15 | 14.7008 | 16.0833 | 27.4083 | 28.78 | 22.33 | 57.8998 | 3.0235 | 2.1125 | 9 | 5
2014-09-05 08:00 | 26 | 31.49 | 29.5033 | 23.9542 | 24.3858 | 9.65 | 14.065 | 14.3625 | 18.025 | 28.78 | 22.33 | 29.6338 | 3.0709 | 1.644 | 9 | 5
2014-09-05 09:00 | 28 | 32.7933 | 29.6925 | 23.9792 | 24.4 | 19.2417 | 13.4708 | 14.8117 | 27.55 | 28.78 | 22.33 | 56.8143 | 2.9527 | 2.0622 | 9 | 5
2014-09-05 10:00 | 29 | 33.1875 | 30.025 | 23.9967 | 24.4117 | 19.3 | 12.8225 | 14.12 | 27.6083 | 28.78 | 22.33 | 55.6854 | 2.8853 | 2.017 | 9 | 5
2014-09-05 11:00 | 29 | 32.7758 | 30.1475 | 24.0092 | 24.4225 | 16.125 | 13.2975 | 14.2733 | 24.4417 | 28.78 | 22.33 | 47.3055 | 2.9337 | 1.9354 | 9 | 5
2014-09-05 12:00 | 30 | 33.3675 | 30.2075 | 24.0133 | 24.4317 | 19.4083 | 13.1242 | 14.4342 | 27.675 | 28.78 | 22.33 | 56.0111 | 2.8859 | 2.0239 | 9 | 5
2014-09-05 13:00 | 30 | 33.5458 | 30.3758 | 24.0142 | 24.4233 | 19.475 | 12.9292 | 14.2242 | 27.725 | 28.78 | 22.33 | 55.6203 | 2.856 | 2.0061 | 9 | 5
2014-09-05 14:00 | 30 | 33.6617 | 30.4875 | 24.0158 | 24.4283 | 19.4667 | 13.1242 | 14.4267 | 27.8083 | 28.78 | 22.33 | 55.8157 | 2.8672 | 2.0072 | 9 | 5
2014-09-05 15:00 | 30 | 33.7575 | 30.5783 | 24.005 | 24.4233 | 19.6 | 13.1858 | 14.4817 | 27.8667 | 28.78 | 22.33 | 55.642 | 2.8389 | 1.9967 | 9 | 5
2014-09-05 16:00 | 30 | 33.8258 | 30.6458 | 24.0067 | 24.3967 | 19.6 | 13.0692 | 14.3508 | 27.9 | 28.78 | 22.33 | 55.273 | 2.82 | 1.9811 | 9 | 5
2014-09-05 17:00 | 28 | 33.3542 | 30.6683 | 23.9958 | 24.3775 | 16.3583 | 13.4267 | 14.2192 | 24.6833 | 28.78 | 22.33 | 42.5293 | 2.5999 | 1.723 | 9 | 5
2014-09-05 18:00 | 28 | 33.7375 | 30.6075 | 23.9775 | 24.3742 | 19.6833 | 13.0458 | 14.3192 | 27.9083 | 28.78 | 22.33 | 55.0559 | 2.7971 | 1.9727 | 9 | 5
2014-09-05 19:00 | 27 | 33.1008 | 30.5808 | 23.9675 | 24.3758 | 14.725 | 13.6558 | 14.4358 | 23.075 | 28.78 | 22.33 | 42.2037 | 2.8661 | 1.829 | 9 | 5
2014-09-05 20:00 | 26 | 32.6092 | 30.4958 | 23.9492 | 24.3625 | 13.1 | 13.9417 | 14.5517 | 21.3417 | 28.78 | 22.33 | 37.7749 | 2.8836 | 1.77 | 9 | 5
2014-09-06 07:00 | 25 | 28.2433 | 27.4442 | 23.7725 | 24.23 | 0.1 | 22.995 | 22.5483 | 0.10833 | 28.78 | 22.33 | 0 | 0 | 0 | 9 | 6
2014-09-06 08:00 | 26 | 31.6058 | 29.22 | 23.7883 | 24.2283 | 15.9917 | 14.83 | 15.8433 | 24.2667 | 28.78 | 22.33 | 48.2824 | 3.0192 | 1.9897 | 9 | 6
2014-09-06 09:00 | 28 | 31.3325 | 29.3633 | 23.8317 | 24.2558 | 12.7583 | 13.9083 | 14.4858 | 21.0333 | 28.78 | 22.33 | 36.9282 | 2.8944 | 1.7557 | 9 | 6
2014-09-06 10:00 | 28 | 31.0058 | 29.4442 | 23.8542 | 24.2758 | 9.5417 | 14.2258 | 14.4383 | 17.9 | 28.78 | 22.33 | 27.4194 | 2.8736 | 1.5318 | 9 | 6
2014-09-06 11:00 | 29 | 31.2367 | 29.4725 | 23.87 | 24.2767 | 9.5583 | 14.1042 | 14.3008 | 17.9083 | 28.78 | 22.33 | 27.0069 | 2.8255 | 1.5081 | 9 | 6
2014-09-06 12:00 | 30 | 31.3925 | 29.4658 | 23.8825 | 24.29 | 12.75 | 13.95 | 14.4167 | 21.025 | 28.78 | 22.33 | 34.0408 | 2.6699 | 1.6191 | 9 | 6
2014-09-06 13:00 | 29 | 31.1467 | 29.5092 | 23.8883 | 24.31 | 11.1417 | 14.2533 | 14.4983 | 19.4583 | 28.78 | 22.33 | 28.2661 | 2.537 | 1.4526 | 9 | 6
2014-09-06 14:00 | 30 | 31.2742 | 29.5717 | 23.8983 | 24.3125 | 9.6083 | 14.1433 | 14.3583 | 17.9083 | 28.78 | 22.33 | 27.4845 | 2.8605 | 1.5347 | 9 | 6
2014-09-06 15:00 | 30 | 31.6133 | 29.5717 | 23.9058 | 24.3433 | 9.6083 | 14.0625 | 14.305 | 17.9333 | 28.78 | 22.33 | 28.2009 | 2.935 | 1.5725 | 9 | 6
2014-09-06 16:00 | 30 | 31.3492 | 29.5508 | 23.9175 | 24.3625 | 9.6167 | 14.22 | 14.4625 | 17.925 | 28.78 | 22.33 | 28.2009 | 2.9325 | 1.5733 | 9 | 6
2014-09-06 17:00 | 29 | 31.0058 | 29.5575 | 23.9283 | 24.3833 | 6.425 | 14.4508 | 14.3692 | 14.8083 | 28.78 | 22.33 | 0 | 0 | 0 | 9 | 6
2014-09-06 18:00 | 28 | 31.2225 | 29.5467 | 23.94 | 24.3992 | 9.5583 | 14.1267 | 14.3267 | 17.9333 | 28.78 | 22.33 | 27.0937 | 2.8346 | 1.5108 | 9 | 6
2014-09-06 19:00 | 27 | 31.3825 | 29.5383 | 23.9508 | 24.4167 | 12.75 | 13.8625 | 14.4167 | 21.0667 | 28.78 | 22.33 | 36.3204 | 2.8487 | 1.7241 | 9 | 6
2014-09-06 20:00 | 26 | 31.1533 | 29.5283 | 23.9567 | 24.425 | 9.6 | 14.0475 | 14.4258 | 17.9333 | 28.78 | 22.33 | 31.7396 | 3.3062 | 1.7699 | 9 | 6
2014-09-07 07:00 | 27.1067 | 27.7067 | 27.3183 | 23.805 | 24.2592 | 0.1 | 23.0167 | 22.7492 | 0.1 | 28.78 | 22.33 | 0 | 0 | 0 | 9 | 7
2014-09-07 08:00 | 27.2617 | 31.386 | 28.937 | 23.8156 | 24.2733 | 15.8833 | 14.6733 | 16.0511 | 24.2167 | 28.78 | 22.33 | 57.7768 | 3.6376 | 2.3858 | 9 | 7
2014-09-07 09:00 | 28.3767 | 30.9067 | 29.0467 | 23.8571 | 24.2957 | 12.6667 | 13.8371 | 14.4986 | 20.9833 | 28.78 | 22.33 | 39.1147 | 3.088 | 1.8641 | 9 | 7
2014-09-07 10:00 | 29.8317 | 30.71 | 29.1217 | 23.8867 | 24.3317 | 7.95 | 14.1517 | 14.3967 | 16.3083 | 28.78 | 22.33 | 28.2661 | 3.5555 | 1.7332 | 9 | 7
2014-09-07 11:00 | 30.1817 | 30.7617 | 29.1783 | 23.92 | 24.355 | 7.9583 | 14.4167 | 14.3433 | 16.3083 | 28.78 | 22.33 | 0 | 0 | 0 | 9 | 7
2014-09-07 12:00 | 30.9407 | 31.0967 | 29.2117 | 23.94 | 24.3833 | 11.125 | 13.835 | 14.405 | 19.4333 | 28.78 | 22.33 | 36.7329 | 3.3018 | 1.8902 | 9 | 7
2014-09-07 13:00 | 31.3383 | 31.05 | 29.2417 | 23.9567 | 24.42 | 12.6833 | 13.9233 | 14.4783 | 21.0083 | 28.78 | 22.33 | 36.3421 | 2.8653 | 1.7299 | 9 | 7
2014-09-07 14:00 | 30.12 | 30.95 | 29.32 | 23.9683 | 24.4317 | 9.55 | 14.205 | 14.45 | 17.925 | 28.78 | 22.33 | 28.2661 | 2.9598 | 1.5769 | 9 | 7
2014-09-07 15:00 | 29.105 | 31.5633 | 29.385 | 23.9867 | 24.4567 | 11.125 | 13.8083 | 14.2967 | 19.4917 | 28.78 | 22.33 | 34.6053 | 3.1106 | 1.7754 | 9 | 7
2014-09-07 16:00 | 28.6283 | 31.4217 | 29.3867 | 24.005 | 24.4733 | 9.6 | 13.885 | 14.4667 | 17.9333 | 28.78 | 22.33 | 37.0368 | 3.858 | 2.0652 | 9 | 7
2014-09-07 17:00 | 27.4517 | 30.945 | 29.4067 | 24.0017 | 24.495 | 11.05 | 14.5333 | 14.4467 | 19.35 | 28.78 | 22.33 | 0 | 0 | 0 | 9 | 7
2014-09-07 18:00 | 26.1383 | 30.8733 | 29.4033 | 24.015 | 24.5067 | 9.5917 | 14.1483 | 14.3717 | 17.9333 | 28.78 | 22.33 | 27.7016 | 2.8881 | 1.5447 | 9 | 7
2014-09-07 19:00 | 25.5383 | 31.295 | 29.3867 | 24.0233 | 24.5133 | 11.1667 | 13.7783 | 14.3133 | 19.525 | 28.78 | 22.33 | 35.821 | 3.2079 | 1.8346 | 9 | 7
2014-09-07 20:00 | 25.2467 | 31.16 | 29.355 | 24.0233 | 24.5083 | 9.5667 | 14.1183 | 14.3917 | 17.925 | 28.78 | 22.33 | 29.0042 | 3.0318 | 1.6181 | 9 | 7
2014-09-08 07:00 | 26.5883 | 30.915 | 28.8433 | 23.885 | 24.3383 | 14.3083 | 14.9167 | 15.985 | 22.6417 | 28.78 | 22.33 | 49.7153 | 3.4746 | 2.1957 | 9 | 8
2014-09-08 08:00 | 26.65 | 30.82 | 28.93 | 23.9233 | 24.3717 | 12.6333 | 14.015 | 14.4533 | 20.9583 | 28.78 | 22.33 | 33.3027 | 2.6361 | 1.589 | 9 | 8
2014-09-08 09:00 | 27.31 | 30.3533 | 28.9867 | 23.9467 | 24.3967 | 11.0583 | 14.28 | 14.52 | 19.3833 | 28.78 | 22.33 | 28.1358 | 2.5443 | 1.4515 | 9 | 8
2014-09-08 10:00 | 29.055 | 30.6967 | 29.0867 | 23.9717 | 24.4267 | 9.5167 | 14.135 | 14.3667 | 17.85 | 28.78 | 22.33 | 27.9187 | 2.9337 | 1.5641 | 9 | 8
2014-09-08 11:00 | 29.5333 | 31.005 | 29.1267 | 24.0033 | 24.46 | 11.1083 | 13.7967 | 14.3733 | 19.4167 | 28.78 | 22.33 | 36.9065 | 3.3224 | 1.9008 | 9 | 8
2014-09-08 12:00 | 30.1797 | 31.0067 | 29.1267 | 24.0117 | 24.4867 | 11.125 | 13.84 | 14.4183 | 19.4333 | 28.78 | 22.33 | 36.9499 | 3.3213 | 1.9014 | 9 | 8
2014-09-08 13:00 | 31.3583 | 30.7833 | 29.1717 | 24.02 | 24.5017 | 7.9417 | 14.2183 | 14.425 | 16.325 | 28.78 | 22.33 | 27.2674 | 3.4335 | 1.6703 | 9 | 8
2014-09-08 14:00 | 31.1067 | 31.0033 | 29.2333 | 24.03 | 24.5117 | 10.7917 | 14.0733 | 14.3083 | 19.4583 | 28.78 | 22.33 | 28.0055 | 2.5951 | 1.4393 | 9 | 8
2014-09-08 15:00 | 30.575 | 32.1167 | 29.425 | 24.04 | 24.51 | 15.9167 | 13.655 | 14.6283 | 24.2083 | 28.78 | 22.33 | 47.2404 | 2.968 | 1.9514 | 9 | 8
2014-09-08 16:00 | 29.805 | 32.16 | 29.585 | 24.0467 | 24.5133 | 14.3667 | 13.5567 | 14.5383 | 22.6917 | 28.78 | 22.33 | 47.4575 | 3.3033 | 2.0914 | 9 | 8
2014-09-08 17:00 | 27.9267 | 32.3167 | 29.6667 | 24.06 | 24.5233 | 14.3583 | 13.5283 | 14.4983 | 22.7083 | 28.78 | 22.33 | 47.1535 | 3.2841 | 2.0765 | 9 | 8
2014-09-08 18:00 | 26.495 | 32.4117 | 29.7267 | 24.0683 | 24.535 | 14.425 | 13.68 | 14.37 | 22.6917 | 28.78 | 22.33 | 39.8591 | 2.7632 | 1.7566 | 9 | 8
2014-09-08 19:00 | 25.8683 | 31.9017 | 29.7833 | 24.0767 | 24.5483 | 12.8333 | 13.8383 | 14.4483 | 21.1583 | 28.78 | 22.33 | 37.7749 | 2.9435 | 1.7853 | 9 | 8
2014-09-08 20:00 | 25.5533 | 32.2917 | 29.765 | 24.0867 | 24.56 | 14.45 | 13.5867 | 14.5467 | 22.725 | 28.78 | 22.33 | 46.893 | 3.2452 | 2.0635 | 9 | 8
2014-09-09 07:00 | 26.185 | 31.7883 | 28.8583 | 23.9833 | 24.405 | 19.4417 | 18.43 | 20.005 | 27.725 | 28.78 | 22.33 | 62.9148 | 3.2361 | 2.2692 | 9 | 9
2014-09-09 08:00 | 27.2133 | 32.7867 | 29.4583 | 24.04 | 24.4433 | 19.3 | 14.505 | 15.9083 | 27.5833 | 28.78 | 22.33 | 58.4426 | 3.0281 | 2.1188 | 9 | 9
2014-09-09 09:00 | 28.2467 | 33.0133 | 29.7483 | 24.0817 | 24.48 | 19.225 | 13.7133 | 15.065 | 27.5583 | 28.78 | 22.33 | 57.0966 | 2.9699 | 2.0718 | 9 | 9
2014-09-09 10:00 | 30.0033 | 33.1964 | 29.9509 | 24.1236 | 24.51 | 19.3143 | 13.6218 | 14.9673 | 27.5857 | 28.78 | 22.33 | 56.9347 | 2.9478 | 2.0639 | 9 | 9
2014-09-09 11:00 | 30.3667 | 33.3217 | 30.0825 | 24.1442 | 24.53 | 19.3833 | 13.6008 | 14.9375 | 27.6083 | 28.78 | 22.33 | 56.7058 | 2.9255 | 2.0539 | 9 | 9
2014-09-09 12:00 | 31.2333 | 33.435 | 30.2017 | 24.17 | 24.5625 | 19.4333 | 13.6233 | 14.9725 | 27.6917 | 28.78 | 22.33 | 57.0314 | 2.9347 | 2.0595 | 9 | 9
2014-09-09 13:00 | 30.615 | 33.53 | 30.2992 | 24.1783 | 24.58 | 19.4333 | 13.5158 | 14.8458 | 27.7083 | 28.78 | 22.33 | 56.5321 | 2.909 | 2.0403 | 9 | 9
2014-09-09 14:00 | 30.0617 | 33.5925 | 30.3717 | 24.1942 | 24.6008 | 19.5 | 13.3675 | 14.6883 | 27.7667 | 28.78 | 22.33 | 56.2933 | 2.8868 | 2.0274 | 9 | 9
2014-09-09 15:00 | 29.0633 | 33.6783 | 30.4483 | 24.1992 | 24.6225 | 19.5083 | 13.5592 | 14.885 | 27.8083 | 28.78 | 22.33 | 56.4236 | 2.8923 | 2.029 | 9 | 9
2014-09-09 16:00 | 28.0783 | 33.735 | 30.5092 | 24.205 | 24.6275 | 19.575 | 13.4433 | 14.7617 | 27.8583 | 28.78 | 22.33 | 56.2282 | 2.8724 | 2.0184 | 9 | 9
2014-09-09 17:00 | 27.0283 | 33.7733 | 30.5633 | 24.2008 | 24.63 | 19.6 | 13.245 | 14.5492 | 27.8833 | 28.78 | 22.33 | 55.8591 | 2.85 | 2.0033 | 9 | 9
2014-09-09 18:00 | 26.3583 | 33.7983 | 30.6092 | 24.1975 | 24.6292 | 19.6 | 13.0058 | 14.2883 | 27.875 | 28.78 | 22.33 | 55.2947 | 2.8212 | 1.9837 | 9 | 9
2014-09-09 19:00 | 26.2267 | 33.225 | 30.5633 | 24.1808 | 24.6125 | 15.2667 | 13.5075 | 14.4567 | 24.6583 | 28.78 | 22.33 | 46.6108 | 3.0531 | 1.8903 | 9 | 9
2014-09-09 20:00 | 26.1067 | 33.7425 | 30.5833 | 24.1625 | 24.6025 | 19.6 | 12.8975 | 14.1717 | 27.8667 | 28.78 | 22.33 | 55.0776 | 2.8101 | 1.9765 | 9 | 9
2014-09-10 07:00 | 25.7083 | 32.1475 | 29.1642 | 24.0033 | 24.4167 | 19.55 | 18.1808 | 19.7492 | 27.8 | 28.78 | 22.33 | 62.7411 | 3.2093 | 2.2569 | 9 | 10
2014-09-10 08:00 | 26.72 | 33.0108 | 29.7367 | 24.0592 | 24.4617 | 19.4167 | 14.1858 | 15.555 | 27.6333 | 28.78 | 22.33 | 57.5525 | 2.9641 | 2.0827 | 9 | 10
2014-09-10 09:00 | 27.375 | 33.2 | 29.9933 | 24.1017 | 24.5042 | 19.3833 | 13.5517 | 14.8875 | 27.6083 | 28.78 | 22.33 | 56.6841 | 2.9244 | 2.0532 | 9 | 10
2014-09-10 10:00 | 27.435 | 33.3692 | 30.1646 | 24.145 | 24.545 | 19.4538 | 13.6642 | 14.9992 | 27.7154 | 28.78 | 22.33 | 56.664 | 2.9127 | 2.0445 | 9 | 10
2014-09-10 11:00 | 28.4067 | 33.51 | 30.2975 | 24.1733 | 24.5667 | 19.5083 | 13.7333 | 15.07 | 27.7667 | 28.78 | 22.33 | 56.7058 | 2.9067 | 2.0422 | 9 | 10
2014-09-10 12:00 | 27.7483 | 33.6042 | 30.4033 | 24.19 | 24.5683 | 19.5083 | 13.5733 | 14.905 | 27.7909 | 28.78 | 22.33 | 56.5755 | 2.9001 | 2.0358 | 9 | 10
2014-09-10 13:00 | 27.205 | 33.6642 | 30.4825 | 24.1925 | 24.5608 | 19.525 | 13.2483 | 14.555 | 27.775 | 28.78 | 22.33 | 55.9242 | 2.8642 | 2.0135 | 9 | 10
2014-09-10 14:00 | 27.1767 | 33.7067 | 30.5458 | 24.1867 | 24.5567 | 19.5167 | 13.005 | 14.2975 | 27.7917 | 28.78 | 22.33 | 55.5552 | 2.8466 | 1.999 | 9 | 10
2014-09-10 15:00 | 26.7367 | 33.7383 | 30.5975 | 24.1775 | 24.55 | 19.5167 | 12.7942 | 14.0683 | 27.8 | 28.78 | 22.33 | 55.0776 | 2.8221 | 1.9812 | 9 | 10
2014-09-10 16:00 | 26.155 | 33.7717 | 30.6417 | 24.1683 | 24.5508 | 19.575 | 12.6275 | 13.9517 | 27.8333 | 28.78 | 22.33 | 56.3801 | 2.8802 | 2.0256 | 9 | 10
2014-09-10 17:00 | 25.67 | 33.3092 | 30.6375 | 24.15 | 24.54 | 14.725 | 13.2317 | 14.2308 | 23.0417 | 28.78 | 22.33 | 47.9134 | 3.2539 | 2.0794 | 9 | 10
2014-09-10 18:00 | 25.0967 | 33.7508 | 30.6017 | 24.1383 | 24.5275 | 19.6 | 13.1342 | 14.4808 | 27.8833 | 28.78 | 22.33 | 56.9663 | 2.9064 | 2.043 | 9 | 10
2014-09-10 19:00 | 24.9117 | 33.1875 | 30.5733 | 24.1192 | 24.5233 | 14.7417 | 13.64 | 14.4842 | 23.075 | 28.78 | 22.33 | 43.8753 | 2.9763 | 1.9014 | 9 | 10
2014-09-10 20:00 | 24.9033 | 33.1233 | 30.54 | 24.115 | 24.5167 | 14.7583 | 13.56 | 14.3933 | 23.075 | 28.78 | 22.33 | 43.5931 | 2.9538 | 1.8892 | 9 | 10
2014-09-11 07:00 | 24.97 | 32.1517 | 29.2242 | 23.9675 | 24.3775 | 19.4167 | 17.6808 | 19.2742 | 27.725 | 28.78 | 22.33 | 63.3924 | 3.2648 | 2.2865 | 9 | 11
2014-09-11 08:00 | 26.1533 | 32.5442 | 29.765 | 24.0275 | 24.4342 | 16.0583 | 13.8158 | 14.825 | 24.35 | 28.78 | 22.33 | 48.1739 | 2.9999 | 1.9784 | 9 | 11
2014-09-11 09:00 | 26.63 | 32.8415 | 29.8254 | 24.0646 | 24.4692 | 19.3308 | 13.51 | 14.8985 | 27.6077 | 28.78 | 22.33 | 58.0551 | 3.0033 | 2.1029 | 9 | 11
2014-09-11 10:00 | 28.0533 | 32.8675 | 30.11 | 24.1033 | 24.5017 | 16.1417 | 13.0925 | 14.1042 | 24.4333 | 28.78 | 22.33 | 48.239 | 2.9885 | 1.9743 | 9 | 11
2014-09-11 11:00 | 28.0817 | 33.1533 | 30.1108 | 24.13 | 24.5158 | 19.3333 | 13.1342 | 14.4975 | 27.6083 | 28.78 | 22.33 | 57.4005 | 2.969 | 2.0791 | 9 | 11
2014-09-11 12:00 | 28.36 | 32.8275 | 30.1858 | 24.1475 | 24.5283 | 16.2333 | 13.5083 | 14.53 | 24.4833 | 28.78 | 22.33 | 48.4995 | 2.9877 | 1.9809 | 9 | 11
2014-09-11 13:00 | 28.3767 | 32.85 | 30.2183 | 24.1558 | 24.5367 | 14.6417 | 13.4017 | 14.4217 | 22.95 | 28.78 | 22.33 | 48.4561 | 3.3095 | 2.1114 | 9 | 11
2014-09-11 14:00 | 28.04 | 32.8183 | 30.2267 | 24.1542 | 24.5475 | 16.2 | 13.4208 | 14.4308 | 24.5167 | 28.78 | 22.33 | 48.1956 | 2.975 | 1.9658 | 9 | 11
2014-09-11 15:00 | 27.5767 | 32.855 | 30.2392 | 24.1517 | 24.545 | 16.2583 | 13.4083 | 14.4225 | 24.5 | 28.78 | 22.33 | 48.3041 | 2.971 | 1.9716 | 9 | 11
2014-09-11 16:00 | 26.6133 | 32.85 | 30.2717 | 24.1392 | 24.54 | 16.3 | 13.4033 | 14.4133 | 24.5667 | 28.78 | 22.33 | 48.1956 | 2.9568 | 1.9618 | 9 | 11
2014-09-11 17:00 | 25.5617 | 32.2367 | 30.2617 | 24.1308 | 24.5317 | 13.05 | 13.9142 | 14.5458 | 21.35 | 28.78 | 22.33 | 38.3394 | 2.9379 | 1.7958 | 9 | 11
2014-09-11 18:00 | 25.0183 | 32.6917 | 30.2258 | 24.1167 | 24.5283 | 14.625 | 13.675 | 14.5383 | 22.9 | 28.78 | 22.33 | 44.3747 | 3.0342 | 1.9378 | 9 | 11
2014-09-11 19:00 | 24.8 | 32.7792 | 30.2258 | 24.1167 | 24.5267 | 14.6083 | 13.6242 | 14.4733 | 22.8917 | 28.78 | 22.33 | 44.0056 | 3.0124 | 1.9223 | 9 | 11
2014-09-11 20:00 | 24.705 | 32.9233 | 30.3033 | 24.0983 | 24.5108 | 16.225 | 13.3908 | 14.4 | 24.4917 | 28.78 | 22.33 | 48.1739 | 2.9691 | 1.9669 | 9 | 11
2014-09-12 07:00 | 24.7117 | 32.285 | 29.1717 | 23.5658 | 23.94 | 19.4417 | 17.8033 | 19.4008 | 27.6667 | 28.78 | 22.33 | 63.5009 | 3.2662 | 2.2952 | 9 | 12
2014-09-12 08:00 | 24.5217 | 32.9908 | 29.7425 | 23.6533 | 24.0083 | 19.325 | 13.8575 | 15.275 | 27.55 | 28.78 | 22.33 | 58.8116 | 3.0433 | 2.1347 | 9 | 12
2014-09-12 09:00 | 24.3 | 33.1767 | 30 | 23.7175 | 24.0658 | 19.2917 | 12.9683 | 14.3367 | 27.5 | 28.78 | 22.33 | 57.5308 | 2.9822 | 2.092 | 9 | 12
2014-09-12 10:00 | 24.8133 | 33.315 | 30.1658 | 23.7767 | 24.125 | 19.3 | 12.705 | 14.055 | 27.5167 | 28.78 | 22.33 | 57.0531 | 2.9561 | 2.0734 | 9 | 12
2014-09-12 11:00 | 25.46 | 32.8267 | 30.1583 | 23.8242 | 24.1792 | 14.575 | 13.5467 | 14.5458 | 22.8167 | 28.78 | 22.33 | 47.9134 | 3.2874 | 2.0999 | 9 | 12
2014-09-12 12:00 | 26.1667 | 32.8475 | 30.2117 | 23.8542 | 24.2117 | 16.15 | 13.4358 | 14.4592 | 24.4083 | 28.78 | 22.33 | 48.5429 | 3.0058 | 1.9888 | 9 | 12
2014-09-12 13:00 | 26.77 | 32.8917 | 30.2608 | 23.8767 | 24.2508 | 16.1083 | 13.3608 | 14.3958 | 24.425 | 28.78 | 22.33 | 48.8469 | 3.0324 | 1.9999 | 9 | 12
2014-09-12 14:00 | 26.6433 | 33.4567 | 30.3275 | 23.8858 | 24.2883 | 19.4 | 12.9742 | 14.3192 | 27.625 | 28.78 | 22.33 | 56.9229 | 2.9342 | 2.0606 | 9 | 12
2014-09-12 15:00 | 26.6367 | 33.0017 | 30.355 | 23.9042 | 24.3183 | 16.2417 | 13.52 | 14.5483 | 24.4583 | 28.78 | 22.33 | 48.6732 | 2.9968 | 1.99 | 9 | 12
2014-09-12 16:00 | 26.3633 | 33.6175 | 30.4775 | 23.9167 | 24.3275 | 19.5083 | 12.8483 | 14.185 | 27.7 | 28.78 | 22.33 | 56.7058 | 2.9067 | 2.0471 | 9 | 12
2014-09-12 17:00 | 26.185 | 33.0158 | 30.5192 | 23.9217 | 24.3408 | 14.6667 | 13.3317 | 14.1467 | 22.9 | 28.78 | 22.33 | 43.1155 | 2.9397 | 1.8828 | 9 | 12
2014-09-12 18:00 | 25.9533 | 32.6108 | 30.3125 | 23.9225 | 24.355 | 12.9667 | 13.6817 | 14.3042 | 21.25 | 28.78 | 22.33 | 38.1006 | 2.9383 | 1.793 | 9 | 12
2014-09-12 19:00 | 25.6733 | 31.9892 | 30.19 | 23.9275 | 24.3608 | 11.3417 | 14.0575 | 14.5208 | 19.65 | 28.78 | 22.33 | 33.954 | 2.9937 | 1.7279 | 9 | 12
2014-09-12 20:00 | 25.3317 | 31.9175 | 30.1258 | 23.9308 | 24.3842 | 9.7 | 14.0442 | 14.3292 | 18.0417 | 28.78 | 22.33 | 29.3081 | 3.0215 | 1.6245 | 9 | 12
2014-09-13 07:00 | 22.7417 | 28.06 | 27.365 | 23.76 | 24.2 | 0.1 | 22.9467 | 22.7592 | 0.1 | 28.78 | 22.33 | 0 | 0 | 0 | 9 | 13
2014-09-13 08:00 | 22.5933 | 31.89 | 29.1042 | 23.7733 | 24.205 | 19.2083 | 14.8458 | 16.2617 | 27.4167 | 28.78 | 22.33 | 58.7682 | 3.0595 | 2.1435 | 9 | 13
2014-09-13 09:00 | 22.565 | 31.15 | 29.3625 | 23.8225 | 24.2175 | 9.5583 | 14.0633 | 14.435 | 17.8083 | 28.78 | 22.33 | 31.5659 | 3.3025 | 1.7725 | 9 | 13
2014-09-13 10:00 | 22.6633 | 30.9817 | 29.3483 | 23.8492 | 24.2358 | 9.55 | 14.0417 | 14.335 | 17.8833 | 28.78 | 22.33 | 29.5252 | 3.0916 | 1.651 | 9 | 13
2014-09-13 11:00 | 22.775 | 31.1533 | 29.3325 | 23.8642 | 24.2492 | 9.5583 | 14.0033 | 14.3175 | 17.8833 | 28.78 | 22.33 | 30.068 | 3.1457 | 1.6813 | 9 | 13
2014-09-13 12:00 | 22.6983 | 30.9517 | 29.3283 | 23.8633 | 24.17 | 10.85 | 14.145 | 14.4508 | 17.9083 | 28.78 | 22.33 | 29.8509 | 2.7512 | 1.6669 | 9 | 13
2014-09-13 13:00 | 22.9733 | 30.7167 | 29.3583 | 23.81 | 24.0425 | 9.575 | 14.155 | 14.4275 | 17.9 | 28.78 | 22.33 | 28.9825 | 3.0269 | 1.6191 | 9 | 13
2014-09-13 14:00 | 23.5683 | 31.0083 | 29.39 | 23.7333 | 23.9642 | 9.575 | 14.06 | 14.3525 | 17.925 | 28.78 | 22.33 | 29.5035 | 3.0813 | 1.6459 | 9 | 13
2014-09-13 15:00 | 23.5917 | 31.2267 | 29.3883 | 23.6658 | 23.9117 | 11.125 | 13.8267 | 14.3442 | 19.4583 | 28.78 | 22.33 | 35.3651 | 3.1789 | 1.8175 | 9 | 13
2014-09-13 16:00 | 23.6167 | 31.045 | 29.3758 | 23.6083 | 23.8933 | 9.5583 | 14.1242 | 14.4258 | 17.925 | 28.78 | 22.33 | 29.7423 | 3.1117 | 1.6593 | 9 | 13
2014-09-13 17:00 | 23.36 | 30.7108 | 29.3858 | 23.5908 | 23.8967 | 7.9833 | 14.3025 | 14.4083 | 16.325 | 28.78 | 22.33 | 24.6405 | 3.0865 | 1.5094 | 9 | 13
2014-09-13 18:00 | 23.535 | 30.8825 | 29.3817 | 23.5975 | 23.945 | 9.5583 | 14.0067 | 14.28 | 17.9167 | 28.78 | 22.33 | 29.0042 | 3.0344 | 1.6188 | 9 | 13
2014-09-13 19:00 | 23.7583 | 30.995 | 29.3517 | 23.5883 | 23.9833 | 12.55 | 13.98 | 14.3425 | 20.8167 | 28.78 | 22.33 | 31.3271 | 2.4962 | 1.5049 | 9 | 13
2014-09-13 20:00 | 23.8383 | 30.6867 | 29.3317 | 23.6067 | 24.025 | 10.975 | 14.1783 | 14.4433 | 19.3167 | 28.78 | 22.33 | 28.7871 | 2.623 | 1.4903 | 9 | 13
2014-09-14 07:00 | 24.9583 | 27.44 | 27.0675 | 23.6 | 24.025 | 0.1 | 22.8617 | 22.7767 | 0.1 | 28.78 | 22.33 | 0 | 0 | 0 | 9 | 14
2014-09-14 08:00 | 25.4467 | 30.9925 | 28.7875 | 23.6183 | 24.0408 | 14.2833 | 14.875 | 15.7692 | 22.5917 | 28.78 | 22.33 | 45.1779 | 3.163 | 1.9998 | 9 | 14
2014-09-14 09:00 | 25.8583 | 30.6342 | 28.9183 | 23.6583 | 24.0733 | 12.575 | 13.8192 | 14.3967 | 20.8833 | 28.78 | 22.33 | 36.9282 | 2.9366 | 1.7683 | 9 | 14
2014-09-14 10:00 | 26.6117 | 30.5675 | 28.9675 | 23.6925 | 24.1108 | 11.0167 | 13.9992 | 14.4633 | 19.35 | 28.78 | 22.33 | 33.9757 | 3.084 | 1.7559 | 9 | 14
2014-09-14 11:00 | 27.2633 | 30.5908 | 29.05 | 23.7233 | 24.15 | 7.9583 | 14.0642 | 14.3683 | 16.3 | 28.78 | 22.33 | 29.8074 | 3.7454 | 1.8287 | 9 | 14
2014-09-14 12:00 | 26.775 | 30.8742 | 29.1033 | 23.7533 | 24.175 | 9.4 | 14.1492 | 14.2867 | 17.6917 | 28.78 | 22.33 | 25.4655 | 2.7091 | 1.4394 | 9 | 14
2014-09-14 13:00 | 27.1814 | 31.15 | 29.1358 | 23.7642 | 24.1983 | 11.075 | 14.0267 | 14.4125 | 19.3333 | 28.78 | 22.33 | 31.935 | 2.8835 | 1.6518 | 9 | 14
2014-09-14 14:00 | 27.7667 | 30.7367 | 29.1825 | 23.7792 | 24.2258 | 7.9583 | 14.29 | 14.4508 | 16.3417 | 28.78 | 22.33 | 26.0734 | 3.2762 | 1.5955 | 9 | 14
2014-09-14 15:00 | 27.4117 | 30.8192 | 29.2283 | 23.7967 | 24.2408 | 9.5417 | 14.1833 | 14.3467 | 17.8833 | 28.78 | 22.33 | 26.1385 | 2.7394 | 1.4616 | 9 | 14
2014-09-14 16:00 | 26.56 | 31.2758 | 29.2475 | 23.8083 | 24.2625 | 9.5583 | 14.0033 | 14.3242 | 17.8833 | 28.78 | 22.33 | 30.2416 | 3.1639 | 1.6911 | 9 | 14
2014-09-14 17:00 | 25.03 | 30.9325 | 29.2475 | 23.8133 | 24.2758 | 9.5583 | 14.1208 | 14.4475 | 17.8667 | 28.78 | 22.33 | 30.3936 | 3.1798 | 1.7011 | 9 | 14
2014-09-14 18:00 | 24.215 | 30.4842 | 29.2425 | 23.8267 | 24.2917 | 6.375 | 14.4275 | 14.3933 | 14.7583 | 28.78 | 22.33 | 0 | 0 | 0 | 9 | 14
2014-09-14 19:00 | 23.96 | 30.7008 | 29.2175 | 23.8342 | 24.3 | 9.5083 | 14.1 | 14.3017 | 17.8667 | 28.78 | 22.33 | 27.1372 | 2.854 | 1.5189 | 9 | 14
2014-09-14 20:00 | 23.85 | 30.9267 | 29.2017 | 23.845 | 24.3117 | 11.0917 | 13.7417 | 14.3625 | 19.4417 | 28.78 | 22.33 | 38.0571 | 3.4311 | 1.9575 | 9 | 14
2014-09-15 07:00 | 24.19 | 31.46 | 28.7017 | 23.5842 | 23.945 | 19 | 14.4325 | 15.8225 | 27.2833 | 28.78 | 22.33 | 58.0952 | 3.0576 | 2.1293 | 9 | 15
2014-09-15 08:00 | 25.1883 | 30.8925 | 29.0308 | 23.5967 | 23.9375 | 12.6917 | 13.9425 | 14.5583 | 20.9833 | 28.78 | 22.33 | 37.9269 | 2.9883 | 1.8075 | 9 | 15
2014-09-15 09:00 | 26.7083 | 31.5708 | 29.1617 | 23.605 | 23.9467 | 15.9 | 13.4892 | 14.4725 | 24.0667 | 28.78 | 22.33 | 47.5009 | 2.9875 | 1.9737 | 9 | 15
2014-09-15 10:00 | 27.7367 | 31.355 | 29.3017 | 23.6217 | 23.9608 | 11.7846 | 13.7317 | 14.3808 | 20.1 | 28.78 | 22.33 | 38.7953 | 3.292 | 1.9301 | 9 | 15
2014-09-15 11:00 | 28.2467 | 31.645 | 29.3875 | 23.625 | 23.9758 | 14.3333 | 13.6683 | 14.5025 | 22.6583 | 28.78 | 22.33 | 43.6148 | 3.0429 | 1.9249 | 9 | 15
2014-09-15 12:00 | 28.0833 | 32.0008 | 29.5033 | 23.6092 | 23.8958 | 15.95 | 13.5433 | 14.5292 | 24.25 | 28.78 | 22.33 | 47.566 | 2.9822 | 1.9615 | 9 | 15
2014-09-15 13:00 | 27.7983 | 32.0175 | 29.555 | 23.525 | 23.6517 | 13.9182 | 13.3542 | 14.3242 | 22.6833 | 28.78 | 22.33 | 47.1535 | 3.3879 | 2.0788 | 9 | 15
2014-09-15 14:00 | 28.32 | 31.3583 | 29.5625 | 23.3767 | 23.4467 | 12.75 | 13.9225 | 14.5483 | 21.1167 | 28.78 | 22.33 | 38.1874 | 2.9951 | 1.8084 | 9 | 15
2014-09-15 15:00 | 27.845 | 31.9525 | 29.5675 | 23.2067 | 23.3333 | 15.9917 | 13.4117 | 14.3825 | 24.275 | 28.78 | 22.33 | 47.1752 | 2.95 | 1.9434 | 9 | 15
2014-09-15 16:00 | 27.0717 | 31.3325 | 29.5733 | 23.0867 | 23.2567 | 11.2333 | 14.0167 | 14.545 | 19.55 | 28.78 | 22.33 | 35.6474 | 3.1734 | 1.8234 | 9 | 15
2014-09-15 17:00 | 25.5017 | 31.5442 | 29.5533 | 23.0225 | 23.3042 | 11.2167 | 13.8583 | 14.3225 | 19.5917 | 28.78 | 22.33 | 33.9757 | 3.029 | 1.7342 | 9 | 15
2014-09-15 18:00 | 24.195 | 31.4817 | 29.5017 | 23.02 | 23.3033 | 12.8167 | 13.8625 | 14.5108 | 21.1333 | 28.78 | 22.33 | 38.7736 | 3.0252 | 1.8347 | 9 | 15
2014-09-15 19:00 | 23.8483 | 32.0042 | 29.5858 | 23.0383 | 23.3567 | 14.4333 | 13.8442 | 14.6858 | 22.7917 | 28.78 | 22.33 | 43.8102 | 3.0354 | 1.9222 | 9 | 15
2014-09-15 20:00 | 23.6383 | 32.3617 | 29.7792 | 23.0633 | 23.4025 | 16.075 | 13.3617 | 14.38 | 24.425 | 28.78 | 22.33 | 48.4127 | 3.0117 | 1.9821 | 9 | 15
2014-09-16 07:00 | 24.2767 | 31.9483 | 28.8333 | 23.3525 | 23.715 | 19.3167 | 17.2833 | 18.8567 | 27.6 | 28.78 | 22.33 | 62.8714 | 3.2548 | 2.2779 | 9 | 16
2014-09-16 08:00 | 25.26 | 31.7492 | 29.2983 | 23.4233 | 23.79 | 14.3083 | 13.6892 | 14.5217 | 22.6 | 28.78 | 22.33 | 43.5714 | 3.0452 | 1.9279 | 9 | 16
2014-09-16 09:00 | 26.2133 | 32.6642 | 29.5225 | 23.4867 | 23.8467 | 19.0833 | 12.7975 | 14.1858 | 27.3083 | 28.78 | 22.33 | 58.0518 | 3.042 | 2.1258 | 9 | 16
2014-09-16 10:00 | 26.955 | 32.555 | 29.785 | 23.5342 | 23.9125 | 15.95 | 12.9858 | 14.0225 | 24.1833 | 28.78 | 22.33 | 48.8903 | 3.0652 | 2.0217 | 9 | 16
2014-09-16 11:00 | 27.2583 | 32.8108 | 29.7892 | 23.5692 | 23.9477 | 17.6615 | 13.1962 | 14.44 | 26.0643 | 28.78 | 22.33 | 54.2877 | 3.0738 | 2.0828 | 9 | 16
2014-09-16 12:00 | 27.5733 | 32.5067 | 29.8583 | 23.5917 | 23.9808 | 16.0417 | 13.4758 | 14.5283 | 24.2833 | 28.78 | 22.33 | 49.3028 | 3.0734 | 2.0303 | 9 | 16
2014-09-16 13:00 | 28.5017 | 32.5067 | 29.915 | 23.6092 | 24.005 | 16.0083 | 13.4117 | 14.4417 | 24.2667 | 28.78 | 22.33 | 48.7166 | 3.0432 | 2.0076 | 9 | 16
2014-09-16 14:00 | 28.0733 | 32.6775 | 30.025 | 23.6283 | 24.045 | 16.0333 | 13.3183 | 14.3558 | 24.3167 | 28.78 | 22.33 | 48.912 | 3.0506 | 2.0115 | 9 | 16
2014-09-16 15:00 | 27.3 | 33.255 | 30.1192 | 23.65 | 24.0683 | 19.275 | 12.8292 | 14.1883 | 27.5083 | 28.78 | 22.33 | 57.292 | 2.9723 | 2.0827 | 9 | 16
2014-09-16 16:00 | 26.135 | 32.7692 | 30.1158 | 23.6667 | 24.0842 | 16.075 | 13.525 | 14.5667 | 24.35 | 28.78 | 22.33 | 49.0206 | 3.0495 | 2.0132 | 9 | 16
2014-09-16 17:00 | 25.2983 | 32.7575 | 30.15 | 23.6733 | 24.0992 | 14.5 | 13.5383 | 14.4042 | 22.8167 | 28.78 | 22.33 | 44.4398 | 3.0648 | 1.9477 | 9 | 16
2014-09-16 18:00 | 24.8633 | 32.4183 | 30.1375 | 23.68 | 24.115 | 12.9 | 13.7308 | 14.4267 | 21.2083 | 28.78 | 22.33 | 40.011 | 3.1016 | 1.8866 | 9 | 16
2014-09-16 19:00 | 24.69 | 32.2375 | 30.05 | 23.69 | 24.1342 | 12.9167 | 13.9025 | 14.6092 | 21.2333 | 28.78 | 22.33 | 40.2932 | 3.1195 | 1.8976 | 9 | 16
2014-09-16 20:00 | 24.585 | 32.5042 | 30.0358 | 23.7017 | 24.1517 | 14.5417 | 13.3617 | 14.3792 | 22.825 | 28.78 | 22.33 | 48.391 | 3.3277 | 2.1201 | 9 | 16
2014-09-17 07:00 | 25.3267 | 31.9225 | 28.9567 | 23.6117 | 24.0042 | 19.3917 | 17.185 | 18.7492 | 27.6167 | 28.78 | 22.33 | 62.6325 | 3.2299 | 2.2679 | 9 | 17
2014-09-17 08:00 | 27.065 | 32.7308 | 29.5367 | 23.6617 | 24.0408 | 17.6167 | 13.2292 | 14.54 | 25.8167 | 28.78 | 22.33 | 56.0328 | 3.1807 | 2.1704 | 9 | 17
2014-09-17 09:00 | 28.335 | 32.3408 | 29.6583 | 23.7033 | 24.0817 | 17.5 | 13.52 | 14.5692 | 25.7167 | 28.78 | 22.33 | 49.2159 | 2.8123 | 1.9138 | 9 | 17
2014-09-17 10:00 | 27.4667 | 32.5217 | 29.8742 | 23.7358 | 24.1258 | 15.9583 | 13.1742 | 14.2058 | 24.25 | 28.78 | 22.33 | 48.76 | 3.0555 | 2.0107 | 9 | 17
2014-09-17 11:00 | 27.135 | 33.0625 | 29.9367 | 23.7633 | 24.2042 | 19.2083 | 12.8767 | 14.2425 | 27.4417 | 28.78 | 22.33 | 57.4656 | 2.9917 | 2.0941 | 9 | 17
2014-09-17 12:00 | 27.2583 | 32.6325 | 29.9758 | 23.7883 | 24.2158 | 16.1 | 13.5433 | 14.5917 | 24.3417 | 28.78 | 22.33 | 49.1942 | 3.0555 | 2.021 | 9 | 17
2014-09-17 13:00 | 26.93 | 32.6617 | 30.0492 | 23.7967 | 24.2175 | 16.0833 | 13.535 | 14.5008 | 24.3333 | 28.78 | 22.33 | 47.045 | 2.9251 | 1.9334 | 9 | 17
2014-09-17 14:00 | 26.2583 | 32.6608 | 30.0842 | 23.8 | 24.2233 | 16.1 | 13.4 | 14.4258 | 24.35 | 28.78 | 22.33 | 48.6081 | 3.0191 | 1.9962 | 9 | 17
2014-09-17 15:00 | 25.945 | 32.6383 | 30.0833 | 23.8008 | 24.2292 | 14.475 | 13.55 | 14.4267 | 22.7667 | 28.78 | 22.33 | 44.722 | 3.0896 | 1.9644 | 9 | 17
2014-09-17 16:00 | 25.3467 | 32.61 | 30.09 | 23.7917 | 24.2283 | 16.0833 | 13.4208 | 14.4367 | 24.3667 | 28.78 | 22.33 | 48.3476 | 3.0061 | 1.9842 | 9 | 17
2014-09-17 17:00 | 24.9233 | 32.3142 | 30.0975 | 23.7892 | 24.2408 | 12.9333 | 13.8683 | 14.4192 | 21.2333 | 28.78 | 22.33 | 36.2335 | 2.8016 | 1.7064 | 9 | 17
2014-09-17 18:00 | 24.6867 | 32.2108 | 30.0258 | 23.7983 | 24.2458 | 14.475 | 13.8942 | 14.5883 | 22.7667 | 28.78 | 22.33 | 39.9676 | 2.7611 | 1.7555 | 9 | 17
2014-09-17 19:00 | 24.5783 | 32.5858 | 30.0333 | 23.795 | 24.2508 | 14.4667 | 13.5033 | 14.3558 | 22.8 | 28.78 | 22.33 | 44.0924 | 3.0479 | 1.9339 | 9 | 17
2014-09-17 20:00 | 24.2933 | 31.9508 | 30.0358 | 23.7892 | 24.2525 | 11.3083 | 13.9908 | 14.5225 | 19.6083 | 28.78 | 22.33 | 35.7342 | 3.16 | 1.8224 | 9 | 17
2014-09-18 07:00 | 22.2233 | 32.0925 | 28.9842 | 23.6808 | 24.0842 | 19.2667 | 17.0417 | 18.5992 | 27.5583 | 28.78 | 22.33 | 62.4589 | 3.2418 | 2.2664 | 9 | 18
2014-09-18 08:00 | 19.96 | 31.8525 | 29.4192 | 23.7192 | 24.1083 | 14.3417 | 13.4958 | 14.4775 | 22.6417 | 28.78 | 22.33 | 47.4575 | 3.3091 | 2.096 | 9 | 18
2014-09-18 09:00 | 20.1783 | 31.13 | 29.4117 | 23.7508 | 24.1383 | 9.5917 | 14.15 | 14.47 | 17.8833 | 28.78 | 22.33 | 30.2199 | 3.1506 | 1.6898 | 9 | 18
2014-09-18 10:00 | 19.9633 | 31.475 | 29.4242 | 23.77 | 24.1467 | 11.1417 | 13.8342 | 14.3008 | 19.4167 | 28.78 | 22.33 | 34.0408 | 3.0553 | 1.7532 | 9 | 18
2014-09-18 11:00 | 20.54 | 31.1567 | 29.3858 | 23.7567 | 24.0667 | 12.65 | 14.0458 | 14.4975 | 20.8417 | 28.78 | 22.33 | 33.6501 | 2.6601 | 1.6146 | 9 | 18
2014-09-18 12:00 | 20.8233 | 30.9333 | 29.4033 | 23.6833 | 23.8525 | 6.4333 | 14.3608 | 14.3642 | 14.7833 | 28.78 | 22.33 | 21.9702 | 3.4151 | 1.4861 | 9 | 18
2014-09-18 13:00 | 21.1883 | 31.2133 | 29.395 | 23.56 | 23.615 | 11.1583 | 13.8208 | 14.28 | 19.475 | 28.78 | 22.33 | 33.8455 | 3.0332 | 1.7379 | 9 | 18
2014-09-18 14:00 | 21.4317 | 31.2292 | 29.3633 | 23.3992 | 23.4642 | 11.1583 | 13.7608 | 14.385 | 19.5 | 28.78 | 22.33 | 38.144 | 3.4184 | 1.9561 | 9 | 18
2014-09-18 15:00 | 21.8467 | 30.8331 | 29.3431 | 23.2531 | 23.3815 | 8.8462 | 14.1931 | 14.4085 | 17.2 | 28.78 | 22.33 | 27.4945 | 3.1081 | 1.5985 | 9 | 18
2014-09-18 16:00 | 22.0517 | 30.775 | 29.3317 | 23.1458 | 23.3925 | 6.4 | 14.275 | 14.2275 | 14.7667 | 28.78 | 22.33 | 0 | 0 | 0 | 9 | 18
2014-09-18 17:00 | 22.04 | 30.9842 | 29.2917 | 23.0917 | 23.3883 | 9.5417 | 13.9967 | 14.3133 | 17.8833 | 28.78 | 22.33 | 30.1331 | 3.1581 | 1.685 | 9 | 18
2014-09-18 18:00 | 21.27 | 30.7867 | 29.2633 | 23.09 | 23.4425 | 9.575 | 14.0942 | 14.3925 | 17.9167 | 28.78 | 22.33 | 29.6555 | 3.0972 | 1.6552 | 9 | 18
2014-09-18 19:00 | 20.665 | 30.3017 | 29.2433 | 23.1042 | 23.4508 | 6.4 | 14.39 | 14.3433 | 14.8083 | 28.78 | 22.33 | 0 | 0 | 0 | 9 | 18
2014-09-18 20:00 | 19.7917 | 30.5683 | 29.1967 | 23.1292 | 23.5008 | 7.975 | 14.1233 | 14.235 | 16.3417 | 28.78 | 22.33 | 24.7925 | 3.1088 | 1.5171 | 9 | 18
2014-09-19 07:00 | 18.6183 | 30.5283 | 28.65 | 23.2267 | 23.655 | 12.6 | 14.6067 | 15.2958 | 20.925 | 28.78 | 22.33 | 39.8373 | 3.1617 | 1.9038 | 9 | 19
2014-09-19 08:00 | 18.7 | 30.27 | 28.7833 | 23.2758 | 23.6842 | 9.4417 | 14.145 | 14.3225 | 17.8333 | 28.78 | 22.33 | 26.5076 | 2.8075 | 1.4864 | 9 | 19
2014-09-19 09:00 | 19.2067 | 30.6075 | 28.845 | 23.3042 | 23.6908 | 11.0583 | 13.7008 | 14.3117 | 19.3167 | 28.78 | 22.33 | 37.7966 | 3.4179 | 1.9567 | 9 | 19
2014-09-19 10:00 | 19.3567 | 30.205 | 28.8658 | 23.3042 | 23.5675 | 9.4583 | 14.0767 | 14.4383 | 17.8 | 28.78 | 22.33 | 31.3054 | 3.3098 | 1.7587 | 9 | 19
2014-09-19 11:00 | 19.93 | 30.0467 | 28.895 | 23.2333 | 23.365 | 4.775 | 14.4408 | 14.2583 | 13.1417 | 28.78 | 22.33 | 0 | 0 | 0 | 9 | 19
2014-09-19 12:00 | 20.3167 | 30.4592 | 28.8725 | 23.1208 | 23.2258 | 9.4917 | 13.9492 | 14.2475 | 17.8167 | 28.78 | 22.33 | 29.6555 | 3.1244 | 1.6645 | 9 | 19
2014-09-19 13:00 | 20.1167 | 30.1967 | 28.8783 | 22.9992 | 23.1092 | 9.4667 | 14.1933 | 14.4192 | 17.8167 | 28.78 | 22.33 | 27.7667 | 2.9331 | 1.5585 | 9 | 19
2014-09-19 14:00 | 20.0667 | 29.985 | 28.9 | 22.9017 | 23.04 | 4.8 | 14.3992 | 14.1992 | 13.2083 | 28.78 | 22.33 | 0 | 0 | 0 | 9 | 19
2014-09-19 15:00 | 19.565 | 30.19 | 28.825 | 22.8217 | 23.0292 | 9.4583 | 14.055 | 14.2883 | 17.8167 | 28.78 | 22.33 | 27.9621 | 2.9563 | 1.5694 | 9 | 19
2014-09-19 16:00 | 18.9683 | 29.6742 | 28.8275 | 22.7833 | 23.0317 | 4.7917 | 14.3767 | 14.3183 | 13.1833 | 28.78 | 22.33 | 0 | 0 | 0 | 9 | 19
2014-09-19 17:00 | 19.1417 | 30.1875 | 28.8133 | 22.7658 | 22.9967 | 7.9167 | 14.0517 | 14.1608 | 16.2 | 28.78 | 22.33 | 24.7274 | 3.1235 | 1.5264 | 9 | 19
2014-09-19 18:00 | 19.295 | 29.8483 | 28.7917 | 22.7525 | 22.9933 | 7.8833 | 14.3692 | 14.3958 | 16.25 | 28.78 | 22.33 | 22.5781 | 2.864 | 1.3894 | 9 | 19
2014-09-19 19:00 | 19.3133 | 29.9133 | 28.805 | 22.7375 | 22.9208 | 4.775 | 14.2883 | 14.1192 | 13.175 | 28.78 | 22.33 | 0 | 0 | 0 | 9 | 19
2014-09-19 20:00 | 19.3567 | 29.9192 | 28.7475 | 22.69 | 22.9042 | 7.8667 | 14.2525 | 14.38 | 16.2 | 28.78 | 22.33 | 25.205 | 3.204 | 1.5559 | 9 | 19
2014-09-20 07:00 | 20.9283 | 26.8942 | 26.4433 | 22.725 | 23.0342 | 0.1 | 22.2708 | 22.4517 | 0.1 | 28.78 | 22.33 | 0 | 0 | 0 | 9 | 20
2014-09-20 08:00 | 22.3217 | 30.3142 | 28.4108 | 22.7608 | 23.0725 | 12.6083 | 14.7308 | 15.415 | 20.9167 | 28.78 | 22.33 | 39.7071 | 3.1493 | 1.8983 | 9 | 20
2014-09-20 09:00 | 24.4233 | 30.18 | 28.6025 | 22.8058 | 23.1092 | 9.45 | 14.115 | 14.3325 | 17.7833 | 28.78 | 22.33 | 27.5496 | 2.9153 | 1.5492 | 9 | 20
2014-09-20 10:00 | 25.55 | 30.3392 | 28.67 | 22.8617 | 23.1642 | 11.0167 | 13.8875 | 14.3592 | 19.3083 | 28.78 | 22.33 | 34.1711 | 3.1018 | 1.7698 | 9 | 20
2014-09-20 11:00 | 26.63 | 29.9117 | 28.675 | 22.8992 | 23.2058 | 7.8833 | 14.2708 | 14.42 | 16.225 | 28.78 | 22.33 | 25.7694 | 3.2689 | 1.5883 | 9 | 20
2014-09-20 12:00 | 26.295 | 30.0125 | 28.7183 | 22.9425 | 23.2542 | 6.3333 | 14.3183 | 14.3133 | 14.6917 | 28.78 | 22.33 | 0 | 0 | 0 | 9 | 20
2014-09-20 13:00 | 25.5683 | 30.4325 | 28.7542 | 22.97 | 23.2775 | 9.4333 | 13.9808 | 14.3008 | 17.7833 | 28.78 | 22.33 | 30.2199 | 3.2035 | 1.6993 | 9 | 20
2014-09-20 14:00 | 25.5983 | 30.4125 | 28.7892 | 22.9883 | 23.3167 | 9.475 | 14.1133 | 14.4467 | 17.8167 | 28.78 | 22.33 | 30.5673 | 3.2261 | 1.7157 | 9 | 20
2014-09-20 15:00 | 24.895 | 30.0258 | 28.8317 | 23.0067 | 23.3525 | 6.3333 | 14.4058 | 14.3767 | 14.7083 | 28.78 | 22.33 | 0 | 0 | 0 | 9 | 20
2014-09-20 16:00 | 24.1617 | 30.2267 | 28.8192 | 23.0392 | 23.3875 | 7.8917 | 14.1075 | 14.2233 | 16.225 | 28.78 | 22.33 | 24.9011 | 3.1554 | 1.5347 | 9 | 20
2014-09-20 17:00 | 23.07 | 30.1592 | 28.7558 | 23.0592 | 23.4267 | 9.4417 | 14.0992 | 14.3525 | 17.7583 | 28.78 | 22.33 | 28.4832 | 3.0168 | 1.6039 | 9 | 20
2014-09-20 18:00 | 22.3917 | 29.615 | 28.76 | 23.0708 | 23.4508 | 4.7667 | 14.5325 | 14.3025 | 13.1333 | 28.78 | 22.33 | 0 | 0 | 0 | 9 | 20
2014-09-20 19:00 | 22.0883 | 30.1642 | 28.7292 | 23.0925 | 23.4733 | 7.8833 | 14.085 | 14.1908 | 16.2417 | 28.78 | 22.33 | 24.6405 | 3.1256 | 1.5171 | 9 | 20
2014-09-20 20:00 | 22.6817 | 29.865 | 28.6992 | 23.1067 | 23.495 | 7.8917 | 14.275 | 14.4092 | 16.2417 | 28.78 | 22.33 | 25.3787 | 3.2159 | 1.5626 | 9 | 20
2014-09-21 07:00 | 24.195 | 26.8317 | 26.2708 | 23.0417 | 23.4192 | 0.1 | 22.0825 | 22.59 | 0.10833 | 28.78 | 22.33 | 0 | 0 | 0 | 9 | 21
2014-09-21 08:00 | 25.315 | 30.235 | 28.3333 | 23.0517 | 23.4242 | 12.5833 | 14.685 | 15.3742 | 20.9 | 28.78 | 22.33 | 39.8373 | 3.1659 | 1.9061 | 9 | 21
2014-09-21 09:00 | 25.9733 | 30.0608 | 28.4733 | 23.0892 | 23.4817 | 7.8667 | 14.0958 | 14.2508 | 16.2083 | 28.78 | 22.33 | 25.9214 | 3.2951 | 1.5993 | 9 | 21
2014-09-21 10:00 | 26.0667 | 30.0308 | 28.4958 | 23.1175 | 23.5142 | 9.375 | 14.145 | 14.41 | 17.7167 | 28.78 | 22.33 | 28.7871 | 3.0706 | 1.6249 | 9 | 21
2014-09-21 11:00 | 26.6417 | 29.7017 | 28.5533 | 23.1425 | 23.5425 | 7.8333 | 14.4258 | 14.4292 | 16.2167 | 28.78 | 22.33 | 21.9702 | 2.8047 | 1.3548 | 9 | 21
2014-09-21 12:00 | 26.885 | 30.015 | 28.6092 | 23.1617 | 23.5717 | 5.575 | 14.1283 | 14.2533 | 13.1583 | 28.78 | 22.33 | 25.1399 | 4.5094 | 1.9106 | 9 | 21
2014-09-21 13:00 | 26.91 | 30.2067 | 28.6192 | 23.1733 | 23.5875 | 10.9583 | 14.0292 | 14.3492 | 19.2833 | 28.78 | 22.33 | 30.2199 | 2.7577 | 1.5672 | 9 | 21
2014-09-21 14:00 | 27.2583 | 29.9575 | 28.6383 | 23.195 | 23.61 | 7.8917 | 14.2917 | 14.4475 | 15.2727 | 28.78 | 22.33 | 25.9431 | 3.2874 | 1.6987 | 9 | 21
2014-09-21 15:00 | 25.63 | 29.8908 | 28.685 | 23.2217 | 23.615 | 6.3083 | 14.3458 | 14.32 | 14.6917 | 28.78 | 22.33 | 0 | 0 | 0 | 9 | 21
2014-09-21 16:00 | 24.395 | 30.2575 | 28.6792 | 23.2317 | 23.6342 | 9.4417 | 13.9708 | 14.2617 | 17.7667 | 28.78 | 22.33 | 29.4601 | 3.1202 | 1.6582 | 9 | 21
2014-09-21 17:00 | 24.005 | 29.8083 | 28.6408 | 23.2342 | 23.6567 | 7.8917 | 14.2908 | 14.4242 | 16.2417 | 28.78 | 22.33 | 25.357 | 3.2131 | 1.5612 | 9 | 21
2014-09-21 18:00 | 23.62 | 29.7258 | 28.6483 | 23.2417 | 23.6692 | 4.75 | 14.425 | 14.2083 | 13.125 | 28.78 | 22.33 | 0 | 0 | 0 | 9 | 21
2014-09-21 19:00 | 23.45 | 30.0308 | 28.6067 | 23.2433 | 23.6775 | 7.85 | 14.1842 | 14.3083 | 16.2167 | 28.78 | 22.33 | 25.1181 | 3.1998 | 1.5489 | 9 | 21
2014-09-21 20:00 | 23.3433 | 29.6075 | 28.6125 | 23.2575 | 23.6925 | 4.7667 | 14.5217 | 14.3358 | 13.1667 | 28.78 | 22.33 | 0 | 0 | 0 | 9 | 21
2014-09-22 07:00 | 22.3083 | 30.2067 | 28.2625 | 23.1508 | 23.5692 | 14.0583 | 14.5033 | 15.3683 | 22.325 | 28.78 | 22.33 | 44.4181 | 3.1596 | 1.9896 | 9 | 22
2014-09-22 08:00 | 23.3183 | 30.2117 | 28.4883 | 23.1833 | 23.5833 | 9.3917 | 14.0683 | 14.3975 | 17.7 | 28.78 | 22.33 | 30.4587 | 3.2432 | 1.7208 | 9 | 22
2014-09-22 09:00 | 23.6117 | 30.65 | 28.6075 | 23.1992 | 23.6017 | 12.5 | 13.7617 | 14.4342 | 20.8417 | 28.78 | 22.33 | 39.4031 | 3.1523 | 1.8906 | 9 | 22
2014-09-22 10:00 | 24.0817 | 30.2933 | 28.6867 | 23.2258 | 23.6283 | 10.9917 | 14.0433 | 14.5258 | 19.3167 | 28.78 | 22.33 | 34.4533 | 3.1345 | 1.7836 | 9 | 22
2014-09-22 11:00 | 23.9833 | 30.2492 | 28.7608 | 23.2367 | 23.6458 | 9.4917 | 14.1125 | 14.4275 | 17.8083 | 28.78 | 22.33 | 30.0897 | 3.1701 | 1.6896 | 9 | 22
2014-09-22 12:00 | 22.8433 | 30.6123 | 28.76 | 23.2508 | 23.6646 | 10.2 | 13.7954 | 14.3 | 19.9231 | 28.78 | 22.33 | 35.0295 | 3.4343 | 1.7582 | 9 | 22
2014-09-22 13:00 | 23.6083 | 30.5808 | 28.7625 | 23.2492 | 23.6783 | 9.4417 | 13.8117 | 14.4067 | 18.4417 | 28.78 | 22.33 | 37.3841 | 3.9595 | 2.0272 | 9 | 22
2014-09-22 14:00 | 24.0467 | 30.2025 | 28.7983 | 23.26 | 23.6892 | 9.45 | 14.1717 | 14.445 | 17.775 | 28.78 | 22.33 | 29.0042 | 3.0692 | 1.6317 | 9 | 22
2014-09-22 15:00 | 23.8933 | 30.445 | 28.8333 | 23.2567 | 23.6942 | 6.325 | 14.0417 | 14.3175 | 14.6833 | 28.78 | 22.33 | 29.0693 | 4.5959 | 1.9797 | 9 | 22
2014-09-22 16:00 | 23.005 | 30.5625 | 28.8308 | 23.26 | 23.7025 | 9.4333 | 14.0292 | 14.325 | 17.775 | 28.78 | 22.33 | 29.5904 | 3.1368 | 1.6647 | 9 | 22
2014-09-22 17:00 | 22.84 | 30.435 | 28.8125 | 23.2708 | 23.6958 | 10.3182 | 14.1475 | 14.455 | 17.775 | 28.78 | 22.33 | 29.8943 | 2.8972 | 1.6818 | 9 | 22
2014-09-22 18:00 | 23.0467 | 30.24 | 28.8617 | 23.2683 | 23.7025 | 6.3417 | 14.46 | 14.4383 | 14.6833 | 28.78 | 22.33 | 0 | 0 | 0 | 9 | 22
2014-09-22 19:00 | 23.4367 | 30.5633 | 28.9008 | 23.2583 | 23.7058 | 7.9417 | 14.2067 | 14.3417 | 16.2583 | 28.78 | 22.33 | 25.4004 | 3.1984 | 1.5623 | 9 | 22
2014-09-22 20:00 | 23.5717 | 30.6783 | 28.9075 | 23.265 | 23.7092 | 12.5917 | 13.7983 | 14.4242 | 20.8917 | 28.78 | 22.33 | 38.1874 | 3.0328 | 1.8279 | 9 | 22
2014-09-23 07:00 | 25.0617 | 31.18 | 28.4067 | 22.455 | 22.7008 | 17.2583 | 14.8083 | 16.0633 | 25.525 | 28.78 | 22.33 | 54.5782 | 3.1624 | 2.1382 | 9 | 23
2014-09-23 08:00 | 24.4317 | 30.59 | 28.6892 | 22.4383 | 22.6817 | 10.9833 | 14.0525 | 14.54 | 19.3167 | 28.78 | 22.33 | 34.5836 | 3.1487 | 1.7903 | 9 | 23
2014-09-23 09:00 | 24.015 | 30.6083 | 28.8225 | 22.4167 | 22.6708 | 10.8583 | 14.12 | 14.4308 | 19.1917 | 28.78 | 22.33 | 29.9811 | 2.7611 | 1.5622 | 9 | 23
2014-09-23 10:00 | 24.0967 | 31.0433 | 28.8575 | 22.3967 | 22.675 | 12.6333 | 13.7975 | 14.4317 | 20.8583 | 28.78 | 22.33 | 38.4045 | 3.0399 | 1.8412 | 9 | 23
2014-09-23 11:00 | 24.1083 | 30.7367 | 28.9125 | 22.3733 | 22.6775 | 11.0667 | 14.075 | 14.5508 | 19.35 | 28.78 | 22.33 | 34.2797 | 3.0976 | 1.7716 | 9 | 23
2014-09-23 12:00 | 24.1617 | 30.7975 | 28.9967 | 22.3683 | 22.6508 | 7.925 | 14.1058 | 14.395 | 16.25 | 28.78 | 22.33 | 29.4167 | 3.7119 | 1.8103 | 9 | 23
2014-09-23 13:00 | 24.2917 | 32.2608 | 29.1642 | 22.3667 | 22.635 | 18.975 | 13.3633 | 14.7308 | 27.1333 | 28.78 | 22.33 | 57.5091 | 3.0308 | 2.1195 | 9 | 23
2014-09-23 14:00 | 24.11 | 32.035 | 29.3783 | 22.3383 | 22.6067 | 14.3 | 13.5275 | 14.5575 | 22.6083 | 28.78 | 22.33 | 48.7166 | 3.4068 | 2.1548 | 9 | 23
2014-09-23 15:00 | 23.955 | 32.205 | 29.5158 | 22.3233 | 22.6108 | 15.9667 | 13.4908 | 14.5217 | 24.2083 | 28.78 | 22.33 | 48.7383 | 3.0525 | 2.0133 | 9 | 23
2014-09-23 16:00 | 23.8667 | 32.8242 | 29.6792 | 22.3192 | 22.6142 | 17.6083 | 12.8558 | 14.1092 | 25.825 | 28.78 | 22.33 | 54.5348 | 3.0971 | 2.1117 | 9 | 23
2014-09-23 17:00 | 23.8017 | 32.3708 | 29.695 | 22.3167 | 22.6375 | 17.6583 | 13.49 | 14.5475 | 25.8333 | 28.78 | 22.33 | 49.433 | 2.7994 | 1.9135 | 9 | 23
2014-09-23 18:00 | 23.8483 | 31.8908 | 29.7117 | 22.3417 | 22.6692 | 11.225 | 14.0217 | 14.5275 | 19.5417 | 28.78 | 22.33 | 35.0612 | 3.1235 | 1.7942 | 9 | 23
2014-09-23 19:00 | 23.8183 | 32.1508 | 29.6683 | 22.39 | 22.745 | 16.0083 | 13.6125 | 14.6067 | 24.275 | 28.78 | 22.33 | 47.7831 | 2.9849 | 1.9684 | 9 | 23
2014-09-23 20:00 | 23.7683 | 32.2525 | 29.6808 | 22.4242 | 22.795 | 14.3917 | 13.5775 | 14.4225 | 22.7 | 28.78 | 22.33 | 43.8971 | 3.0502 | 1.9338 | 9 | 23
2014-09-24 07:00 | 22.57 | 31.5825 | 28.6167 | 22.815 | 23.12 | 19.1083 | 16.7583 | 18.2608 | 27.325 | 28.78 | 22.33 | 61.026 | 3.1937 | 2.2333 | 9 | 24
2014-09-24 08:00 | 23.2917 | 31.33 | 29.0433 | 22.8667 | 23.1825 | 12.6333 | 13.74 | 14.3792 | 20.8917 | 28.78 | 22.33 | 38.5348 | 3.0502 | 1.8445 | 9 | 24
2014-09-24 09:00 | 23.46 | 30.9625 | 29.08 | 22.9167 | 23.2367 | 12.6667 | 14.135 | 14.6058 | 20.9083 | 28.78 | 22.33 | 34.1494 | 2.696 | 1.6333 | 9 | 24
2014-09-24 10:00 | 24.2967 | 31.2142 | 29.1608 | 22.9583 | 23.2725 | 11.1333 | 13.9192 | 14.3958 | 19.4 | 28.78 | 22.33 | 34.3014 | 3.081 | 1.7681 | 9 | 24
2014-09-24 11:00 | 24.5233 | 31.3175 | 29.1767 | 22.9958 | 23.2967 | 12.7667 | 13.8733 | 14.55 | 21.0333 | 28.78 | 22.33 | 39.5117 | 3.0949 | 1.8785 | 9 | 24
2014-09-24 12:00 | 24.5583 | 31.0117 | 29.2475 | 23.0192 | 23.3275 | 11.1667 | 14.0958 | 14.4292 | 19.4167 | 28.78 | 22.33 | 30.5673 | 2.7374 | 1.5743 | 9 | 24
2014-09-24 13:00 | 25.7817 | 31.6683 | 29.2625 | 23.02 | 23.3608 | 14.3417 | 13.5033 | 14.4758 | 22.5917 | 28.78 | 22.33 | 47.2186 | 3.2924 | 2.0901 | 9 | 24
2014-09-24 14:00 | 26.3633 | 31.2558 | 29.3442 | 23.0308 | 23.3767 | 9.55 | 14.0117 | 14.4333 | 17.8833 | 28.78 | 22.33 | 32.8685 | 3.4417 | 1.8379 | 9 | 24
2014-09-24 15:00 | 26.495 | 31.7075 | 29.3475 | 23.025 | 23.39 | 12.7083 | 13.7333 | 14.4108 | 20.9917 | 28.78 | 22.33 | 39.5334 | 3.1108 | 1.8833 | 9 | 24
2014-09-24 16:00 | 25.905 | 31.2223 | 29.3554 | 23.0254 | 23.3877 | 13.2385 | 13.9523 | 14.5315 | 21.5 | 28.78 | 22.33 | 36.9733 | 2.7929 | 1.7197 | 9 | 24
2014-09-24 17:00 | 24.7722 | 30.92 | 29.3325 | 23.025 | 23.3775 | 8.0167 | 14.095 | 14.335 | 16.3583 | 28.78 | 22.33 | 28.1358 | 3.5097 | 1.72 | 9 | 24
2014-09-24 18:00 | 23.6083 | 31.0175 | 29.225 | 23.02 | 23.3908 | 9.55 | 14.0042 | 14.285 | 17.9 | 28.78 | 22.33 | 29.1996 | 3.0575 | 1.6313 | 9 | 24
2014-09-24 19:00 | 22.8033 | 30.7533 | 29.165 | 23.0225 | 23.415 | 9.5833 | 14.1542 | 14.4308 | 17.9333 | 28.78 | 22.33 | 29.091 | 3.0356 | 1.6222 | 9 | 24
2014-09-24 20:00 | 21.9933 | 30.4792 | 29.1567 | 23.0083 | 23.3975 | 6.425 | 14.3933 | 14.3433 | 14.8083 | 28.78 | 22.33 | 0 | 0 | 0 | 9 | 24
2014-09-25 07:00 | 22.845 | 30.6008 | 28.5008 | 22.8525 | 23.2208 | 14.1083 | 14.7275 | 15.5217 | 22.4083 | 28.78 | 22.33 | 42.5728 | 3.0176 | 1.8999 | 9 | 25
2014-09-25 08:00 | 24.34 | 30.8975 | 28.7375 | 22.8875 | 23.2542 | 14.025 | 13.7833 | 14.4325 | 22.3167 | 28.78 | 22.33 | 38.7953 | 2.7662 | 1.7384 | 9 | 25
2014-09-25 09:00 | 25.95 | 30.7692 | 28.8758 | 22.9142 | 23.2642 | 11.0667 | 14.0358 | 14.55 | 19.3917 | 28.78 | 22.33 | 35.2783 | 3.1878 | 1.8193 | 9 | 25
2014-09-25 10:00 | 27.46 | 30.7783 | 29.0025 | 22.9358 | 23.2875 | 12.7333 | 14.0583 | 14.4283 | 17.8167 | 28.78 | 22.33 | 31.5225 | 2.4756 | 1.7693 | 9 | 25
2014-09-25 11:00 | 27.6417 | 31.1342 | 29.015 | 22.9417 | 23.32 | 12.6667 | 13.76 | 14.4092 | 20.9417 | 28.78 | 22.33 | 38.7953 | 3.0628 | 1.8525 | 9 | 25
2014-09-25 12:00 | 27.8133 | 30.9942 | 29.0942 | 22.9617 | 23.3208 | 11.125 | 14.115 | 14.6933 | 19.4417 | 28.78 | 22.33 | 36.9499 | 3.3213 | 1.9006 | 9 | 25
2014-09-25 13:00 | 28.29 | 31.6025 | 29.1858 | 22.9658 | 23.3317 | 14.25 | 13.6358 | 14.465 | 22.5417 | 28.78 | 22.33 | 43.4846 | 3.0515 | 1.9291 | 9 | 25
2014-09-25 14:00 | 28.9133 | 31.1792 | 29.2508 | 22.9775 | 23.3433 | 12.6667 | 13.9525 | 14.5808 | 20.9583 | 28.78 | 22.33 | 38.2525 | 3.0199 | 1.8252 | 9 | 25
2014-09-25 15:00 | 28.5067 | 31.5408 | 29.3392 | 22.99 | 23.3608 | 11.1667 | 13.87 | 14.4108 | 19.4667 | 28.78 | 22.33 | 35.973 | 3.2215 | 1.8479 | 9 | 25
2014-09-25 16:00 | 27.0017 | 31.4567 | 29.3225 | 22.9992 | 23.3733 | 14.275 | 13.8225 | 14.625 | 22.5583 | 28.78 | 22.33 | 42.7899 | 2.9975 | 1.8969 | 9 | 25
2014-09-25 17:00 | 25.5383 | 31.0308 | 29.345 | 22.9983 | 23.3792 | 9.6083 | 14.1475 | 14.4758 | 17.9833 | 28.78 | 22.33 | 30.437 | 3.1678 | 1.6925 | 9 | 25
2014-09-25 18:00 | 24.5317 | 31.095 | 29.2633 | 22.9983 | 23.4008 | 8 | 14.0392 | 14.2942 | 16.375 | 28.78 | 22.33 | 28.5266 | 3.5658 | 1.7421 | 9 | 25
2014-09-25 19:00 | 24.135 | 30.9308 | 29.195 | 22.9975 | 23.4233 | 9.55 | 14.1 | 14.4067 | 17.9167 | 28.78 | 22.33 | 29.8726 | 3.128 | 1.6673 | 9 | 25
2014-09-25 20:00 | 23.75 | 30.5258 | 29.1417 | 22.9958 | 23.4408 | 9.525 | 14.2725 | 14.455 | 17.85 | 28.78 | 22.33 | 26.6378 | 2.7966 | 1.4923 | 9 | 25
2014-09-26 07:00 | 23.7983 | 31.1583 | 28.5283 | 22.905 | 23.2733 | 15.825 | 14.525 | 15.5858 | 24.05 | 28.78 | 22.33 | 49.5199 | 3.1292 | 2.059 | 9 | 26
2014-09-26 08:00 | 25.24 | 30.8358 | 28.81 | 22.9275 | 23.3175 | 12.6417 | 13.91 | 14.5717 | 20.9083 | 28.78 | 22.33 | 39.1209 | 3.0946 | 1.8711 | 9 | 26
2014-09-26 09:00 | 26.5683 | 31.0358 | 28.9825 | 22.9617 | 23.3408 | 12.6667 | 13.7142 | 14.3608 | 20.925 | 28.78 | 22.33 | 38.7301 | 3.0576 | 1.8509 | 9 | 26
2014-09-26 10:00 | 27.3067 | 31.07 | 29.0362 | 22.9854 | 23.3677 | 13.1615 | 13.7869 | 14.5054 | 21.4077 | 28.78 | 22.33 | 40.6005 | 3.0848 | 1.8965 | 9 | 26
2014-09-26 11:00 | 27.6117 | 30.6475 | 29.0483 | 23.0033 | 23.3783 | 9.5 | 14.1983 | 14.5125 | 17.8083 | 28.78 | 22.33 | 30.068 | 3.165 | 1.6884 | 9 | 26
2014-09-26 12:00 | 28.2767 | 30.9233 | 29.0733 | 23.005 | 23.3883 | 9.5083 | 14.0408 | 14.3542 | 17.8167 | 28.78 | 22.33 | 30.0463 | 3.16 | 1.6864 | 9 | 26
2014-09-26 13:00 | 28.0133 | 31.2225 | 29.09 | 23.0183 | 23.3967 | 12.6833 | 13.65 | 14.4808 | 20.925 | 28.78 | 22.33 | 43.528 | 3.4319 | 2.0802 | 9 | 26
2014-09-26 14:00 | 27.4933 | 30.8542 | 29.1375 | 23.0258 | 23.4017 | 12.65 | 13.9167 | 14.5692 | 20.9333 | 28.78 | 22.33 | 38.8821 | 3.0737 | 1.8574 | 9 | 26
2014-09-26 15:00 | 26.6183 | 31.0317 | 29.2025 | 23.0308 | 23.4008 | 9.525 | 14.0583 | 14.3858 | 17.8583 | 28.78 | 22.33 | 30.4153 | 3.1932 | 1.7031 | 9 | 26
2014-09-26 16:00 | 26.22 | 31.2658 | 29.1867 | 23.0292 | 23.4133 | 12.675 | 13.7892 | 14.4383 | 20.9917 | 28.78 | 22.33 | 38.7953 | 3.0608 | 1.8481 | 9 | 26
2014-09-26 17:00 | 24.86 | 30.8525 | 29.1925 | 23.0233 | 23.4217 | 11.0833 | 14.0708 | 14.5592 | 19.3917 | 28.78 | 22.33 | 34.6053 | 3.1223 | 1.7845 | 9 | 26
2014-09-26 18:00 | 24.0167 | 30.8817 | 29.22 | 23.0283 | 23.4358 | 7.975 | 14.0867 | 14.4042 | 16.2833 | 28.78 | 22.33 | 30.1548 | 3.7812 | 1.8519 | 9 | 26
2014-09-26 19:00 | 23.58 | 31.2133 | 29.1942 | 23.0242 | 23.435 | 9.525 | 13.8933 | 14.3283 | 17.85 | 28.78 | 22.33 | 33.2159 | 3.4872 | 1.8608 | 9 | 26
2014-09-26 20:00 | 23.3367 | 30.9117 | 29.1692 | 23.0267 | 23.4567 | 11.0917 | 14.0008 | 14.4667 | 19.425 | 28.78 | 22.33 | 34.0191 | 3.0671 | 1.7513 | 9 | 26
2014-09-27 07:00 | 23.9767 | 27.2608 | 26.3133 | 22.8992 | 23.2958 | 0.1 | 22.5233 | 22.045 | 0.1 | 28.78 | 22.33 | 0 | 0 | 0 | 9 | 27
2014-09-27 08:00 | 25.2583 | 30.9333 | 28.4925 | 22.915 | 23.2858 | 14.1833 | 14.7175 | 15.6717 | 22.475 | 28.78 | 22.33 | 46.741 | 3.2955 | 2.0797 | 9 | 27
2014-09-27 09:00 | 26.6233 | 30.7675 | 28.7108 | 22.9483 | 23.3175 | 12.55 | 13.8242 | 14.4783 | 20.8333 | 28.78 | 22.33 | 38.9255 | 3.1016 | 1.8684 | 9 | 27
2014-09-27 10:00 | 27.9533 | 30.4825 | 28.8225 | 22.9817 | 23.35 | 10.9667 | 14.2267 | 14.5525 | 19.2583 | 28.78 | 22.33 | 30.3719 | 2.7695 | 1.5771 | 9 | 27
2014-09-27 11:00 | 29.5317 | 30.7483 | 28.9342 | 23.0033 | 23.3758 | 9.4833 | 14.0567 | 14.3883 | 17.75 | 28.78 | 22.33 | 30.5239 | 3.2187 | 1.7197 | 9 | 27
2014-09-27 12:00 | 29.465 | 31.2142 | 28.9783 | 23.0067 | 23.3883 | 14.1583 | 13.5017 | 14.4975 | 22.4 | 28.78 | 22.33 | 47.8265 | 3.378 | 2.1351 | 9 | 27
2014-09-27 13:00 | 29.75 | 30.8717 | 29.0742 | 23.035 | 23.4192 | 9.4833 | 14.1275 | 14.5292 | 17.825 | 28.78 | 22.33 | 32.3475 | 3.411 | 1.8147 | 9 | 27
2014-09-27 14:00 | 30.13 | 31.3208 | 29.1417 | 23.0558 | 23.4392 | 11.1083 | 13.8317 | 14.3692 | 19.3667 | 28.78 | 22.33 | 35.8862 | 3.2306 | 1.853 | 9 | 27
2014-09-27 15:00 | 29.2717 | 31.2458 | 29.1833 | 23.0658 | 23.4692 | 12.7 | 13.91 | 14.5825 | 20.9583 | 28.78 | 22.33 | 39.4031 | 3.1026 | 1.8801 | 9 | 27
2014-09-27 16:00 | 27.6383 | 31.1775 | 29.25 | 23.0675 | 23.4817 | 9.5333 | 14.0208 | 14.3467 | 17.825 | 28.78 | 22.33 | 30.3719 | 3.1859 | 1.7039 | 9 | 27
2014-09-27 17:00 | 25.96 | 31.3625 | 29.2242 | 23.0917 | 23.5033 | 15.8 | 13.6692 | 14.4917 | 24.075 | 28.78 | 22.33 | 43.3109 | 2.7412 | 1.799 | 9 | 27
2014-09-27 18:00 | 25.0667 | 30.8267 | 29.2225 | 23.0842 | 23.5325 | 9.55 | 14.1792 | 14.4942 | 17.85 | 28.78 | 22.33 | 30.0897 | 3.1508 | 1.6857 | 9 | 27
2014-09-27 19:00 | 24.6233 | 30.8625 | 29.2092 | 23.0942 | 23.5392 | 9.55 | 14.0483 | 14.3392 | 17.8667 | 28.78 | 22.33 | 29.4601 | 3.0848 | 1.6489 | 9 | 27
2014-09-27 20:00 | 24.3117 | 30.9908 | 29.145 | 23.0975 | 23.5442 | 12.65 | 13.7983 | 14.4325 | 20.975 | 28.78 | 22.33 | 38.4045 | 3.0359 | 1.831 | 9 | 27
2014-09-28 07:00 | 24.1433 | 27.1567 | 26.265 | 22.9983 | 23.3925 | 0.1 | 22.5308 | 22.435 | 0.1 | 28.78 | 22.33 | 0 | 0 | 0 | 9 | 28
2014-09-28 08:00 | 26.2467 | 31.3525 | 28.4567 | 23.0142 | 23.4 | 18.8917 | 14.7492 | 16.1808 | 27.1 | 28.78 | 22.33 | 59.1807 | 3.1326 | 2.1838 | 9 | 28
2014-09-28 09:00 | 27.5333 | 31.6742 | 28.9925 | 23.0433 | 23.425 | 15.7917 | 13.5042 | 14.5542 | 23.9833 | 28.78 | 22.33 | 49.2377 | 3.118 | 2.053 | 9 | 28
2014-09-28 10:00 | 28.395 | 32.4458 | 29.2342 | 23.0733 | 23.4558 | 19.0417 | 13.3133 | 14.7467 | 27.25 | 28.78 | 22.33 | 59.2241 | 3.1102 | 2.1734 | 9 | 28
2014-09-28 11:00 | 29.2167 | 32.7175 | 29.51 | 23.0992 | 23.48 | 19.1083 | 13.0417 | 14.4533 | 27.3083 | 28.78 | 22.33 | 58.6597 | 3.0698 | 2.1481 | 9 | 28
2014-09-28 12:00 | 29.4083 | 32.8917 | 29.6867 | 23.1117 | 23.495 | 19.2083 | 13.145 | 14.5558 | 27.3917 | 28.78 | 22.33 | 58.638 | 3.0527 | 2.1407 | 9 | 28
2014-09-28 13:00 | 29.8967 | 33.0333 | 29.825 | 23.1333 | 23.5158 | 19.2462 | 13.2292 | 14.64 | 27.4154 | 28.78 | 22.33 | 58.638 | 3.0467 | 2.1389 | 9 | 28
2014-09-28 14:00 | 30.04 | 33.1575 | 29.9392 | 23.1425 | 23.5242 | 19.3167 | 13.275 | 14.6917 | 27.5167 | 28.78 | 22.33 | 58.7899 | 3.0435 | 2.1365 | 9 | 28
2014-09-28 15:00 | 28.9333 | 33.2533 | 30.0367 | 23.1433 | 23.535 | 19.3167 | 13.1992 | 14.6 | 27.5417 | 28.78 | 22.33 | 58.3774 | 3.0221 | 2.1196 | 9 | 28
2014-09-28 16:00 | 27.455 | 33.3167 | 30.1133 | 23.1617 | 23.5592 | 19.375 | 12.9917 | 14.3775 | 27.55 | 28.78 | 22.33 | 57.9867 | 2.9929 | 2.1048 | 9 | 28
2014-09-28 17:00 | 25.7217 | 32.8083 | 30.1 | 23.1583 | 23.5733 | 16.1417 | 13.3808 | 14.4283 | 24.375 | 28.78 | 22.33 | 49.1725 | 3.0463 | 2.0173 | 9 | 28
2014-09-28 18:00 | 24.7817 | 33.3075 | 30.1267 | 23.17 | 23.5992 | 19.3667 | 12.825 | 14.2092 | 27.55 | 28.78 | 22.33 | 57.9432 | 2.9919 | 2.1032 | 9 | 28
2014-09-28 19:00 | 24.4 | 32.7983 | 30.0917 | 23.1758 | 23.6192 | 14.575 | 13.4817 | 14.54 | 22.825 | 28.78 | 22.33 | 49.4547 | 3.3931 | 2.1667 | 9 | 28
2014-09-28 20:00 | 24.155 | 32.7617 | 30.1 | 23.18 | 23.6258 | 15.8364 | 13.4292 | 14.4758 | 24.4167 | 28.78 | 22.33 | 49.1508 | 3.1037 | 2.013 | 9 | 28
2014-09-29 07:00 | 26.245 | 31.9342 | 28.7433 | 23.1233 | 23.4883 | 19.3333 | 17.77 | 19.3742 | 27.575 | 28.78 | 22.33 | 63.6746 | 3.2935 | 2.3091 | 9 | 29
2014-09-29 08:00 | 28.1767 | 32.675 | 29.365 | 23.1692 | 23.5242 | 19.2 | 14.3525 | 15.8375 | 27.3833 | 28.78 | 22.33 | 60.5701 | 3.1547 | 2.2119 | 9 | 29
2014-09-29 09:00 | 29.685 | 32.925 | 29.65 | 23.2142 | 23.565 | 19.2333 | 13.9675 | 15.4367 | 27.4083 | 28.78 | 22.33 | 60.1576 | 3.1278 | 2.1949 | 9 | 29
2014-09-29 10:00 | 30.715 | 33.1092 | 29.8408 | 23.2525 | 23.6075 | 19.3 | 13.945 | 15.4042 | 27.5 | 28.78 | 22.33 | 59.8971 | 3.1035 | 2.1781 | 9 | 29
2014-09-29 11:00 | 32.0467 | 33.2542 | 29.9867 | 23.2808 | 23.62 | 19.375 | 14.035 | 15.4958 | 27.5667 | 28.78 | 22.33 | 59.9405 | 3.0937 | 2.1744 | 9 | 29
2014-09-29 12:00 | 31.8367 | 33.3783 | 30.1067 | 23.295 | 23.6192 | 19.4167 | 14.1717 | 15.6325 | 27.6083 | 28.78 | 22.33 | 59.9405 | 3.0871 | 2.1711 | 9 | 29
2014-09-29 13:00 | 31.03 | 33.4933 | 30.1992 | 23.3008 | 23.6017 | 19.4917 | 14.3475 | 15.8167 | 27.675 | 28.78 | 22.33 | 60.1576 | 3.0863 | 2.1737 | 9 | 29
2014-09-29 14:00 | 28.795 | 33.58 | 30.2917 | 23.3033 | 23.5867 | 19.5083 | 14.3142 | 15.7783 | 27.7417 | 28.78 | 22.33 | 60.0274 | 3.077 | 2.1638 | 9 | 29
2014-09-29 15:00 | 27.6367 | 33.6258 | 30.3633 | 23.2775 | 23.5858 | 19.5167 | 14.04 | 15.4875 | 27.75 | 28.78 | 22.33 | 59.5932 | 3.0535 | 2.1475 | 9 | 29
2014-09-29 16:00 | 27.225 | 33.6417 | 30.4192 | 23.2792 | 23.6167 | 19.525 | 13.6308 | 15.0425 | 27.7333 | 28.78 | 22.33 | 58.6597 | 3.0043 | 2.1151 | 9 | 29
2014-09-29 17:00 | 26.0033 | 33.6308 | 30.4533 | 23.2783 | 23.6292 | 19.5 | 12.9283 | 14.3033 | 27.7167 | 28.78 | 22.33 | 57.7044 | 2.9592 | 2.0819 | 9 | 29
2014-09-29 18:00 | 25.0517 | 33.1075 | 30.4333 | 23.2725 | 23.6392 | 14.6083 | 13.2925 | 14.2825 | 22.85 | 28.78 | 22.33 | 47.6745 | 3.2635 | 2.0864 | 9 | 29
2014-09-29 19:00 | 24.3317 | 33.3058 | 30.3875 | 23.2742 | 23.6667 | 16.2667 | 13.3017 | 14.3233 | 24.4667 | 28.78 | 22.33 | 48.4995 | 2.9815 | 1.9823 | 9 | 29
2014-09-29 20:00 | 24.0783 | 33.15 | 30.3292 | 23.2783 | 23.6792 | 17.775 | 13.3608 | 14.4258 | 26.0583 | 28.78 | 22.33 | 49.6284 | 2.792 | 1.9045 | 9 | 29
2014-09-30 07:00 | 21.7667 | 32.085 | 28.9383 | 23.2083 | 23.5717 | 19.3667 | 17.2258 | 18.775 | 27.55 | 28.78 | 22.33 | 62.2418 | 3.2139 | 2.2592 | 9 | 30
2014-09-30 08:00 | 20.555 | 31.7933 | 29.3625 | 23.2592 | 23.62 | 15.9583 | 13.5967 | 14.4617 | 24.1667 | 28.78 | 22.33 | 44.4181 | 2.7834 | 1.838 | 9 | 30
2014-09-30 09:00 | 20.6933 | 31.2258 | 29.3967 | 23.2892 | 23.6783 | 9.6 | 14.1333 | 14.4633 | 17.9 | 28.78 | 22.33 | 30.4805 | 3.175 | 1.7028 | 9 | 30
2014-09-30 10:00 | 20.8167 | 31.5117 | 29.3783 | 23.3233 | 23.7192 | 11.1417 | 13.6017 | 14.37 | 19.4417 | 28.78 | 22.33 | 41.8998 | 3.7606 | 2.1552 | 9 | 30
2014-09-30 11:00 | 20.9368 | 31.12 | 29.3433 | 23.3533 | 23.7475 | 9.5667 | 14.1642 | 14.49 | 17.9167 | 28.78 | 22.33 | 30.3719 | 3.1748 | 1.6952 | 9 | 30
2014-09-30 12:00 | 21 | 30.8333 | 29.3342 | 23.3692 | 23.7642 | 6.4167 | 14.395 | 14.4008 | 14.775 | 28.78 | 22.33 | 22.0354 | 3.4341 | 1.4914 | 9 | 30
2014-09-30 13:00 | 22 | 30.935 | 29.3067 | 23.3742 | 23.7817 | 8 | 14.1617 | 14.3183 | 16.3333 | 28.78 | 22.33 | 25.9648 | 3.2456 | 1.5897 | 9 | 30
2014-09-30 14:00 | 22 | 31.0417 | 29.2742 | 23.375 | 23.7875 | 11.1167 | 14.1075 | 14.4392 | 19.4833 | 28.78 | 22.33 | 30.5239 | 2.7458 | 1.5667 | 9 | 30
2014-09-30 15:00 | 22 | 30.6458 | 29.2542 | 23.3792 | 23.7967 | 7.975 | 14.3167 | 14.4675 | 16.35 | 28.78 | 22.33 | 25.8129 | 3.2367 | 1.5788 | 9 | 30
2014-09-30 16:00 | 21 | 30.4892 | 29.2358 | 23.3775 | 23.8033 | 6.4 | 14.375 | 14.3342 | 14.7667 | 28.78 | 22.33 | 0 | 0 | 0 | 9 | 30
2014-09-30 17:00 | 21 | 30.7433 | 29.1733 | 23.3808 | 23.8033 | 9.525 | 13.995 | 14.2867 | 17.8667 | 28.78 | 22.33 | 29.4818 | 3.0952 | 1.6501 | 9 | 30
2014-09-30 18:00 | 20 | 30.4792 | 29.1142 | 23.3708 | 23.8042 | 9.5 | 14.13 | 14.415 | 17.8 | 28.78 | 22.33 | 29.3081 | 3.0851 | 1.6465 | 9 | 30
2014-09-30 19:00 | 19 | 30.0608 | 29.1225 | 23.3725 | 23.8083 | 4.8083 | 14.5675 | 14.3625 | 13.1417 | 28.78 | 22.33 | 0 | 0 | 0 | 9 | 30
2014-09-30 20:00 | 18 | 30.4183 | 29.0408 | 23.3717 | 23.8192 | 7.8833 | 14.1567 | 14.2558 | 16.2083 | 28.78 | 22.33 | 24.4669 | 3.1036 | 1.5095 | 9 | 30
[28 empty] | 28.78 | 22.33 | 21.3624 | #DIV/0! | #DIV/0!
[28 empty] | 28.78 | 22.33 | 21.3624 | #DIV/0! | #DIV/0!
Formulas:
DATE = [DATE, row above]+1

## 逐时温度与负荷
Date | 逐时温度（均值℃） | 逐时辐照 | 机组功率 | 总表功率 | 用户侧负荷（kW） | 机主能效比 | 系统能效比 | hour
2014-06-01 | 22.6833 | #DIV/0! | 15.9833 | 25.3333 | 53.9269 | 3.3739 | 2.1287 | 0
2014-06-01 01:00 | 22.0717 | #DIV/0! | 14.4333 | 23.7667 | 53.927 | 3.7363 | 2.269 | 1
2014-06-01 02:00 | 22.1 | #DIV/0! | 14.4667 | 23.85 | 53.927 | 3.7277 | 2.2611 | 2
2014-06-01 03:00 | 22.065 | 0.46923 | 14.4333 | 23.8 | 53.1454 | 3.6821 | 2.233 | 3
2014-06-01 04:00 | 22.1117 | 0.48333 | 14.5167 | 23.8833 | 53.927 | 3.7148 | 2.2579 | 4
2014-06-01 05:00 | 21.7967 | 12.3621 | 14.4417 | 23.8 | 53.8401 | 3.7281 | 2.2622 | 5
2014-06-01 06:00 | 21.91 | 53.8367 | 16.3833 | 25.7083 | 54.1875 | 3.3075 | 2.1078 | 6
2014-06-01 07:00 | 22.3467 | 47.1367 | 14.4083 | 23.7667 | 36.8197 | 2.5554 | 1.5492 | 7
2014-06-01 08:00 | 22.27 | 48.3467 | 15.95 | 25.3 | 53.8401 | 3.3756 | 2.1281 | 8
2014-06-01 09:00 | 22.455 | 89.57 | 14.475 | 23.8167 | 54.3611 | 3.7555 | 2.2825 | 9
2014-06-01 10:00 | 22.2217 | 65.7833 | 18.8 | 28.0667 | 52.6244 | 2.7992 | 1.875 | 10
2014-06-01 11:00 | 21.7833 | 78.48 | 16.1667 | 25.5417 | 54.0138 | 3.3411 | 2.1147 | 11
2014-06-01 12:00 | 22.24 | 85.5767 | 16.3 | 25.6667 | 53.5796 | 3.2871 | 2.0875 | 12
2014-06-01 13:00 | 21.41 | 25.8567 | 18.7833 | 28.125 | 54.2743 | 2.8895 | 1.9298 | 13
2014-06-01 14:00 | 21.4733 | 9.2567 | 18.8667 | 28.2083 | 54.7085 | 2.8997 | 1.9394 | 14
2014-06-01 15:00 | 21.7317 | 15.2233 | 18.9417 | 28.3417 | 57.0532 | 3.012 | 2.013 | 15
2014-06-01 16:00 | 22.2983 | 36.5367 | 19.025 | 28.4 | 57.3137 | 3.0125 | 2.0181 | 16
2014-06-01 17:00 | 23.2233 | 35.9833 | 19.0333 | 28.4 | 57.2268 | 3.0067 | 2.015 | 17
2014-06-01 18:00 | 23.3217 | 12.19 | 18.95 | 28.275 | 54.8822 | 2.8962 | 1.941 | 18
2014-06-01 19:00 | 22.715 | 2.54 | 18.8583 | 28.1917 | 52.3638 | 2.7767 | 1.8574 | 19
2014-06-01 20:00 | 22.4817 | 2.2867 | 14.6583 | 24.025 | 35.8645 | 2.4467 | 1.4928 | 20
2014-06-01 21:00 | 22.62 | 1.8767 | 16.4083 | 25.7333 | 53.5796 | 3.2654 | 2.0821 | 21
2014-06-01 22:00 | 22.7917 | 1.8133 | 16.425 | 25.725 | 53.4059 | 3.2515 | 2.076 | 22
2014-06-01 23:00 | 22.8 | 1.5414 | 16.4417 | 25.75 | 54.0138 | 3.2852 | 2.0976 | 23
2014-06-02 | 22.8733 | 0.83 | 16.3667 | 25.7417 | 36.2987 | 2.2178 | 1.4101 | 0
2014-06-02 01:00 | 23.075 | 0.92667 | 16.3667 | 25.7167 | 36.125 | 2.2072 | 1.4047 | 1
2014-06-02 02:00 | 23.2783 | 0.79667 | 16.4167 | 25.7583 | 36.3855 | 2.2164 | 1.4126 | 2
2014-06-02 03:00 | 23.4217 | 0.6 | 16.4167 | 25.7417 | 35.9513 | 2.1899 | 1.3966 | 3
2014-06-02 04:00 | 23.2133 | 1.4455 | 15.6417 | 25.0667 | 35.3434 | 2.2596 | 1.41 | 4
2014-06-02 05:00 | 23.5217 | 32.8613 | 14.7583 | 24.15 | 36.2118 | 2.4537 | 1.4995 | 5
2014-06-02 06:00 | 23.7083 | 99.3667 | 14.0833 | 23.5 | 35.5171 | 2.5219 | 1.5114 | 6
2014-06-02 07:00 | 23.6867 | 103.9767 | 14.75 | 24.125 | 36.4723 | 2.4727 | 1.5118 | 7
2014-06-02 08:00 | 24.6617 | 256.7967 | 19.55 | 28.95 | 53.7533 | 2.7495 | 1.8568 | 8
2014-06-02 09:00 | 24.8183 | 573.08 | 19.6167 | 29.0083 | 55.7506 | 2.842 | 1.9219 | 9
2014-06-02 10:00 | 25.2933 | 369.45 | 19.675 | 29.0167 | 56.0979 | 2.8512 | 1.9333 | 10
2014-06-02 11:00 | 24.895 | 371.6667 | 19.7083 | 29.075 | 56.4453 | 2.864 | 1.9414 | 11
2014-06-02 12:00 | 24.38 | 368.4767 | 19.7417 | 29.0833 | 55.7506 | 2.824 | 1.9169 | 12
2014-06-02 13:00 | 24.3583 | 376.7567 | 16.3917 | 25.7917 | 52.6244 | 3.2104 | 2.0404 | 13
2014-06-02 14:00 | 25.05 | 194.5567 | 17.2583 | 26.6333 | 36.3855 | 2.1083 | 1.3662 | 14
2014-06-02 15:00 | 25.4967 | 470.2733 | 18.8083 | 28.1167 | 51.9297 | 2.761 | 1.8469 | 15
2014-06-02 16:00 | 23.9883 | 201.7733 | 15.7 | 25.05 | 53.0586 | 3.3795 | 2.1181 | 16
2014-06-02 17:00 | 23.5567 | 50.88 | 15.725 | 25.0583 | 53.1454 | 3.3797 | 2.1209 | 17
2014-06-02 18:00 | 23.0767 | 3.7 | 15.7333 | 25.0667 | 52.1902 | 3.3172 | 2.0821 | 18
2014-06-02 19:00 | 22.1367 | #DIV/0! | 15.6333 | 25.0417 | 53.4928 | 3.4217 | 2.1361 | 19
2014-06-02 20:00 | 21.465 | #DIV/0! | 14.6917 | 24.05 | 36.125 | 2.4589 | 1.5021 | 20
2014-06-02 21:00 | 20.57 | #DIV/0! | 12.6333 | 22.0083 | 35.4303 | 2.8045 | 1.6099 | 21
2014-06-02 22:00 | 20.6433 | #DIV/0! | 16.075 | 25.4417 | 35.9513 | 2.2365 | 1.4131 | 22
2014-06-02 23:00 | 20.4417 | #DIV/0! | 14.7538 | 24.0769 | 35.4303 | 2.4014 | 1.4715 | 23
2014-06-03 | 20.2433 | #DIV/0! | 11.0182 | 19.7727 | 26.3122 | 2.3881 | 1.3307 | 0
2014-06-03 01:00 | 20.1133 | #DIV/0! | 14.425 | 23.8167 | 0 | 0 | 0 | 1
2014-06-03 02:00 | 20.0917 | #DIV/0! | 11.3333 | 20.7833 | 53.9269 | 4.7583 | 2.5947 | 2
2014-06-03 03:00 | 20.0867 | #DIV/0! | 12.5417 | 21.9833 | 35.4303 | 2.825 | 1.6117 | 3
2014-06-03 04:00 | 20.0833 | 0.85 | 11.2417 | 20.725 | 26.9635 | 2.3985 | 1.301 | 4
2014-06-03 05:00 | 20.1467 | 12.3333 | 9.6917 | 19.1667 | 28.0055 | 2.8897 | 1.4612 | 5
2014-06-03 06:00 | 20.5117 | 57.9367 | 11.25 | 20.6833 | 42.4642 | 3.7746 | 2.0531 | 6
2014-06-03 07:00 | 21.0233 | 161.0467 | 12.6833 | 22.0417 | 28.1358 | 2.2183 | 1.2765 | 7
2014-06-03 08:00 | 22.0817 | 265.78 | 10.9583 | 20.3583 | 36.7328 | 3.352 | 1.8043 | 8
2014-06-03 09:00 | 22.4233 | 166.1867 | 14.375 | 23.7833 | 54.3177 | 3.7786 | 2.2839 | 9
2014-06-03 10:00 | 22.2267 | 87.3267 | 12.8083 | 22.2333 | 26.9635 | 2.1052 | 1.2127 | 10
2014-06-03 11:00 | 22.9717 | 231.3667 | 10.925 | 20.4083 | 35.7776 | 3.2748 | 1.7531 | 11
2014-06-03 12:00 | 23.0367 | 323.9667 | 14.4333 | 23.8 | 27.6148 | 1.9133 | 1.1603 | 12
2014-06-03 13:00 | 22.3517 | 318.0067 | 14.35 | 23.75 | 54.7085 | 3.8124 | 2.3035 | 13
2014-06-03 14:00 | 22.555 | 161.02 | 9.4417 | 18.8667 | 28.6568 | 3.0351 | 1.5189 | 14
2014-06-03 15:00 | 22.2133 | 109.6267 | 14.3333 | 23.7083 | 27.224 | 1.8993 | 1.1483 | 15
2014-06-03 16:00 | 21.0683 | 35.1552 | 12.825 | 22.275 | 53.6664 | 4.1845 | 2.4093 | 16
2014-06-03 17:00 | 20.2783 | 14.62 | 14.325 | 23.7083 | 26.9635 | 1.8823 | 1.1373 | 17
2014-06-03 18:00 | 19.955 | 2.8524 | 12.6417 | 22.0667 | 36.646 | 2.8988 | 1.6607 | 18
2014-06-03 19:00 | 20.2183 | #DIV/0! | 14.2667 | 23.7 | 28.1358 | 1.9721 | 1.1872 | 19
2014-06-03 20:00 | 20.3533 | #DIV/0! | 11.1833 | 20.675 | 55.0993 | 4.9269 | 2.665 | 20
2014-06-03 21:00 | 20.3767 | #DIV/0! | 11.25 | 20.7 | 36.2987 | 3.2265 | 1.7536 | 21
2014-06-03 22:00 | 20.3917 | #DIV/0! | 11.1667 | 20.6333 | 0 | 0 | 0 | 22
2014-06-03 23:00 | 20.145 | #DIV/0! | 12.7167 | 22.125 | 38.3828 | 3.0183 | 1.7348 | 23
2014-06-04 | 19.915 | #DIV/0! | 9.525 | 18.9583 | 30.3502 | 3.1864 | 1.6009 | 0
2014-06-04 01:00 | 19.8433 | #DIV/0! | 9.7083 | 19.1667 | 27.6148 | 2.8444 | 1.4408 | 1
2014-06-04 02:00 | 19.7417 | #DIV/0! | 11.1833 | 20.6167 | 55.8374 | 4.9929 | 2.7084 | 2
2014-06-04 03:00 | 19.59 | #DIV/0! | 12.675 | 22.0917 | 0 | 0 | 0 | 3
2014-06-04 04:00 | 19.75 | 3.4 | 11.1917 | 20.625 | 37.5144 | 3.352 | 1.8189 | 4
2014-06-04 05:00 | 20.2133 | 32 | 9.6 | 19.0583 | 29.3081 | 3.0529 | 1.5378 | 5
2014-06-04 06:00 | 21.1083 | 103.0167 | 11.0917 | 20.4667 | 46.2417 | 4.169 | 2.2594 | 6
2014-06-04 07:00 | 21.6667 | 192.9533 | 9.3833 | 18.8917 | 32.9988 | 3.5167 | 1.7467 | 7
2014-06-04 08:00 | 22.795 | 385.84 | 11.0167 | 20.4 | 26.5727 | 2.412 | 1.3026 | 8
2014-06-04 09:00 | 23.085 | 247.7367 | 12.65 | 22.0167 | 36.125 | 2.8557 | 1.6408 | 9
2014-06-04 10:00 | 22.3617 | 95.1767 | 9.5917 | 18.9667 | 55.0993 | 5.7445 | 2.9051 | 10
2014-06-04 11:00 | 22.3683 | 114.5233 | 14.15 | 23.475 | 26.4424 | 1.8687 | 1.1264 | 11
2014-06-04 12:00 | 22.7217 | 202.5 | 10.95 | 20.325 | 36.3855 | 3.3229 | 1.7902 | 12
2014-06-04 13:00 | 23.9183 | 179.0733 | 15.7333 | 25.0333 | 53.7967 | 3.4193 | 2.149 | 13
2014-06-04 14:00 | 23.7817 | 218.7133 | 12.775 | 22.1333 | 35.8645 | 2.8074 | 1.6204 | 14
2014-06-04 15:00 | 23.93 | 222.9833 | 10.9167 | 20.2917 | 26.9635 | 2.4699 | 1.3288 | 15
2014-06-04 16:00 | 24.5367 | 183.9267 | 15.75 | 25.1167 | 27.4845 | 1.745 | 1.0943 | 16
2014-06-04 17:00 | 23.8917 | 38.12 | 12.7083 | 22.0667 | 36.9934 | 2.911 | 1.6764 | 17
2014-06-04 18:00 | 23.4883 | 2.9667 | 10.9833 | 20.3917 | 53.7967 | 4.898 | 2.6382 | 18
2014-06-04 19:00 | 22.68 | #DIV/0! | 11.1 | 20.4417 | 36.4723 | 3.2858 | 1.7842 | 19
2014-06-04 20:00 | 22.0267 | #DIV/0! | 14.2 | 23.5417 | 29.3081 | 2.064 | 1.2449 | 20
2014-06-04 21:00 | 21.4817 | #DIV/0! | 11.1 | 20.525 | 28.7871 | 2.5934 | 1.4025 | 21
2014-06-04 22:00 | 21.4467 | #DIV/0! | 9.625 | 19.0583 | 38.4696 | 3.9968 | 2.0185 | 22
2014-06-04 23:00 | 20.5633 | #DIV/0! | 12.625 | 21.1077 | 0 | 0 | 0 | 23
2014-06-05 | 20.1667 | #DIV/0! | 12.625 | 23.1545 | 37.4276 | 2.9646 | 1.6164 | 0
2014-06-05 01:00 | 20.49 | 0.2 | 9.4833 | 18.9167 | 29.6989 | 3.1317 | 1.57 | 1
2014-06-05 02:00 | 20.895 | 0.1 | 11.075 | 20.4833 | 30.741 | 2.7757 | 1.5008 | 2
2014-06-05 03:00 | 20.8083 | 0.1 | 11.1 | 20.5333 | 54.1875 | 4.8818 | 2.639 | 3
2014-06-05 04:00 | 20.2717 | 2.2667 | 11.1167 | 20.5167 | 0 | 0 | 0 | 4
2014-06-05 05:00 | 20.39 | 15.2433 | 11.0583 | 20.5083 | 38.2091 | 3.4552 | 1.8631 | 5
2014-06-05 06:00 | 20.67 | 68.7433 | 9.55 | 18.9833 | 30.4804 | 3.1917 | 1.6056 | 6
2014-06-05 07:00 | 21.0817 | 96.1633 | 11.0583 | 20.4833 | 48.1956 | 4.3583 | 2.3529 | 7
2014-06-05 08:00 | 21.525 | 132.7333 | 9.5417 | 20.4417 | 37.167 | 3.8952 | 1.8182 | 8
2014-06-05 09:00 | 22.37 | 366.6033 | 11.075 | 20.4583 | 27.4845 | 2.4817 | 1.3434 | 9
2014-06-05 10:00 | 24.2633 | 588.5267 | 14.0667 | 23.4167 | 38.1223 | 2.7101 | 1.628 | 10
2014-06-05 11:00 | 25.0967 | 864.3067 | 14.0833 | 23.4417 | 28.2661 | 2.0071 | 1.2058 | 11
2014-06-05 12:00 | 26.195 | 530.17 | 15.9167 | 25.2333 | 27.8753 | 1.7513 | 1.1047 | 12
2014-06-05 13:00 | 26.6383 | 514.2433 | 15.5167 | 24.825 | 36.4723 | 2.3505 | 1.4692 | 13
2014-06-05 14:00 | 25.79 | 409.3133 | 15.9667 | 25.3 | 44.4181 | 2.7819 | 1.7557 | 14
2014-06-05 15:00 | 26.35 | 299.2867 | 14.1417 | 23.525 | 54.5348 | 3.8563 | 2.3182 | 15
2014-06-05 16:00 | 27.3 | 277.1533 | 15.7333 | 25.0917 | 52.8849 | 3.3613 | 2.1077 | 16
2014-06-05 17:00 | 25.7417 | 78.5567 | 14.3667 | 23.7083 | 54.3177 | 3.7808 | 2.2911 | 17
2014-06-05 18:00 | 23.5067 | 16.7333 | 14.2083 | 23.5417 | 34.1277 | 2.4019 | 1.4497 | 18
2014-06-05 19:00 | 22.6833 | #DIV/0! | 15.7833 | 25.075 | 27.4845 | 1.7414 | 1.0961 | 19
2014-06-05 20:00 | 22.1783 | #DIV/0! | 9.8083 | 19.2083 | 36.3855 | 3.7097 | 1.8943 | 20
2014-06-05 21:00 | 21.605 | #DIV/0! | 15.4583 | 23.625 | 28.3963 | 1.837 | 1.202 | 21
2014-06-05 22:00 | 21.2733 | #DIV/0! | 11.3417 | 20.7167 | 54.0572 | 4.7662 | 2.6094 | 22
2014-06-05 23:00 | 21.0317 | #DIV/0! | 14.325 | 25.4462 | 36.646 | 2.5582 | 1.4401 | 23
2014-06-06 | 20.8183 | #DIV/0! | 11.075 | 19.7273 | 57.1834 | 5.1633 | 2.8987 | 0
2014-06-06 01:00 | 20.5333 | #DIV/0! | 12.6583 | 22.05 | 37.6012 | 2.9705 | 1.7053 | 1
2014-06-06 02:00 | 20.52 | #DIV/0! | 12.775 | 22.175 | 28.1358 | 2.2024 | 1.2688 | 2
2014-06-06 03:00 | 20.345 | #DIV/0! | 11.175 | 20.6333 | 28.1358 | 2.5177 | 1.3636 | 3
2014-06-06 04:00 | 19.9967 | 6.6222 | 9.6667 | 19.1583 | 36.9934 | 3.8269 | 1.9309 | 4
2014-06-06 05:00 | 20.4067 | 43.2833 | 12.7 | 22.1583 | 0 | 0 | 0 | 5
2014-06-06 06:00 | 22.1733 | 107.24 | 11.075 | 20.55 | 35.7776 | 3.2305 | 1.741 | 6
2014-06-06 07:00 | 23.9817 | 196.9967 | 12.5083 | 21.9167 | 56.6624 | 4.53 | 2.5854 | 7
2014-06-06 08:00 | 25.56 | 361.18 | 14.3667 | 23.7167 | 54.1875 | 3.7717 | 2.2848 | 8
2014-06-06 09:00 | 26.1733 | 490.57 | 14.1 | 23.475 | 53.3191 | 3.7815 | 2.2713 | 9
2014-06-06 10:00 | 27.6183 | 748.1733 | 14.4417 | 23.875 | 55.3598 | 3.8333 | 2.3187 | 10
2014-06-06 11:00 | 28.0967 | 787.0846 | 14.125 | 23.4917 | 36.2987 | 2.5698 | 1.5452 | 11
2014-06-06 12:00 | 28.53 | 514.7581 | 19.4917 | 28.7833 | 55.3598 | 2.8402 | 1.9233 | 12
2014-06-06 13:00 | 28.1383 | 836.8733 | 19.5 | 28.8083 | 53.2757 | 2.7321 | 1.8493 | 13
2014-06-06 14:00 | 28.505 | 722.3933 | 15.75 | 25.15 | 54.1875 | 3.4405 | 2.1546 | 14
2014-06-06 15:00 | 28.4217 | 439.9633 | 18.7167 | 28.0917 | 54.3177 | 2.9021 | 1.9336 | 15
2014-06-06 16:00 | 27.6661 | 264.06 | 18.7917 | 28.15 | 53.1454 | 2.8281 | 1.8879 | 16
2014-06-06 17:00 | 25.4633 | 65.4033 | 18.8 | 28.1917 | 53.0151 | 2.82 | 1.8805 | 17
2014-06-06 18:00 | 23.47 | 12.3 | 14.1667 | 23.6167 | 52.4941 | 3.7055 | 2.2228 | 18
2014-06-06 19:00 | 22.625 | #DIV/0! | 17.9833 | 27.3167 | 54.0138 | 3.0035 | 1.9773 | 19
2014-06-06 20:00 | 22.5117 | #DIV/0! | 17.9333 | 27.2833 | 28.2661 | 1.5762 | 1.036 | 20
2014-06-06 21:00 | 22.355 | #DIV/0! | 15.825 | 25.2 | 36.125 | 2.2828 | 1.4335 | 21
2014-06-06 22:00 | 22.0733 | #DIV/0! | 14.6167 | 24 | 53.6664 | 3.6716 | 2.2361 | 22
2014-06-06 23:00 | 22.0033 | #DIV/0! | 16.325 | 25.6333 | 27.3543 | 1.6756 | 1.0671 | 23
2014-06-07 | 21.9033 | #DIV/0! | 12.5667 | 21.975 | 35.9513 | 2.8608 | 1.636 | 0
2014-06-07 01:00 | 21.7267 | #DIV/0! | 13.0833 | 22.4917 | 31.3923 | 2.3994 | 1.3957 | 1
2014-06-07 02:00 | 21.545 | #DIV/0! | 15.7583 | 25.0833 | 53.7533 | 3.4111 | 2.143 | 2
2014-06-07 03:00 | 21.5217 | #DIV/0! | 16.2917 | 25.675 | 54.1875 | 3.3261 | 2.1105 | 3
2014-06-07 04:00 | 21.3983 | 2.95 | 14.3083 | 23.7417 | 28.9173 | 2.021 | 1.218 | 4
2014-06-07 05:00 | 21.5483 | 40.3333 | 12.9833 | 22.45 | 35.8645 | 2.7623 | 1.5975 | 5
2014-06-07 06:00 | 22.5033 | 109.8967 | 14.1667 | 23.5583 | 27.3543 | 1.9309 | 1.1611 | 6
2014-06-07 07:00 | 24.5 | 284.9733 | 14.4167 | 23.7667 | 28.3963 | 1.9697 | 1.1948 | 7
2014-06-07 08:00 | 25 | 384.6733 | #DIV/0! | #DIV/0! | #DIV/0! | #DIV/0! | #DIV/0! | 8
2014-06-07 09:00 | 26 | 572.2067 | #DIV/0! | #DIV/0! | #DIV/0! | #DIV/0! | #DIV/0! | 9
2014-06-07 10:00 | 29.6388 | 721.5419 | 0.3 | 0.3 | 0 | 0 | 0 | 10
2014-06-07 11:00 | 30.5583 | 812.2467 | 0.3 | 0.3 | 0 | 0 | 0 | 11
2014-06-07 12:00 | 30.6 | 667.7067 | 0.3 | 0.3 | 0 | 0 | 0 | 12
2014-06-07 13:00 | 30.1233 | 395.38 | 0.3 | 0.3 | 0 | 0 | 0 | 13
2014-06-07 14:00 | 30.7017 | 229.7467 | 0.3 | 0.3 | 0 | 0 | 0 | 14
2014-06-07 15:00 | 29.865 | 201.28 | 0.3 | 0.3 | 0 | 0 | 0 | 15
2014-06-07 16:00 | 28.6167 | 100.3633 | 0.29167 | 0.3 | 0 | 0 | 0 | 16
2014-06-07 17:00 | 27.5583 | 73.9267 | 0.3 | 0.3 | 0 | 0 | 0 | 17
2014-06-07 18:00 | 26.3767 | 17.0864 | 0.3 | 0.3 | 0 | 0 | 0 | 18
2014-06-07 19:00 | 25.2867 | #DIV/0! | 0.3 | 0.3 | 0 | 0 | 0 | 19
2014-06-07 20:00 | 24.6033 | #DIV/0! | 0.3 | 0.3 | 0 | 0 | 0 | 20
2014-06-07 21:00 | 24.0283 | #DIV/0! | 0.3 | 0.3 | 0 | 0 | 0 | 21
2014-06-07 22:00 | 23.4483 | #DIV/0! | 0.3 | 0.3 | 0 | 0 | 0 | 22
2014-06-07 23:00 | 23.0867 | #DIV/0! | 0.3 | 0.3 | 0 | 0 | 0 | 23
2014-06-08 | 22.9 | #DIV/0! | 0.3 | 0.3 | 0 | 0 | 0 | 0
2014-06-08 01:00 | 22.8417 | #DIV/0! | 0.3 | 0.3 | 0 | 0 | 0 | 1
2014-06-08 02:00 | 22.8217 | #DIV/0! | 0.3 | 0.3 | 0 | 0 | 0 | 2
2014-06-08 03:00 | 22.5717 | #DIV/0! | 0.3 | 0.3 | 0 | 0 | 0 | 3
2014-06-08 04:00 | 22.4083 | 0.775 | 0.3 | 0.3 | 0 | 0 | 0 | 4
2014-06-08 05:00 | 22.5117 | 17.6033 | 0.3 | 0.3 | 0 | 0 | 0 | 5
2014-06-08 06:00 | 23.25 | 35.01 | 0.3 | 0.3 | 0 | 0 | 0 | 6
2014-06-08 07:00 | 24.1367 | 137.8033 | 0.3 | 0.3 | 0 | 0 | 0 | 7
2014-06-08 08:00 | 25.425 | 244.2033 | 0.3 | 0.3 | 0 | 0 | 0 | 8
2014-06-08 09:00 | 25.6583 | 311.7067 | 0.3 | 0.3 | 0 | 0 | 0 | 9
2014-06-08 10:00 | 26.3583 | 249.9033 | 0.3 | 0.3 | 0 | 0 | 0 | 10
2014-06-08 11:00 | 27.2483 | 338.55 | 0.3 | 0.3 | 0 | 0 | 0 | 11
2014-06-08 12:00 | 27.8383 | 559.9067 | 0.3 | 0.3 | 0 | 0 | 0 | 12
2014-06-08 13:00 | 27.63 | 334.0233 | 0.3 | 0.3 | 0 | 0 | 0 | 13
2014-06-08 14:00 | 27.24 | 278.75 | 0.3 | 0.3 | 0 | 0 | 0 | 14
2014-06-08 15:00 | 27.0317 | 267.1233 | 0.3 | 0.3 | 0 | 0 | 0 | 15
2014-06-08 16:00 | 25.745 | 147.32 | 0.3 | 0.3 | 0 | 0 | 0 | 16
2014-06-08 17:00 | 24.5017 | 59.6767 | 0.3 | 0.3 | 0 | 0 | 0 | 17
2014-06-08 18:00 | 23.605 | 16.2045 | 0.3 | 0.3 | 0 | 0 | 0 | 18
2014-06-08 19:00 | 22.745 | #DIV/0! | 0.3 | 0.3 | 0 | 0 | 0 | 19
2014-06-08 20:00 | 22.4683 | #DIV/0! | 0.3 | 0.3 | 0 | 0 | 0 | 20
2014-06-08 21:00 | 22.1633 | #DIV/0! | 0.3 | 0.3 | 0 | 0 | 0 | 21
2014-06-08 22:00 | 21.9983 | #DIV/0! | 0.3 | 0.3 | 0 | 0 | 0 | 22
2014-06-08 23:00 | 21.65 | #DIV/0! | 0.3 | 0.3 | 0 | 0 | 0 | 23
2014-06-09 | 21.3917 | #DIV/0! | 0.3 | 0.3 | 0 | 0 | 0 | 0
2014-06-09 01:00 | 21.2083 | #DIV/0! | 0.3 | 0.3 | 0 | 0 | 0 | 1
2014-06-09 02:00 | 21.1017 | #DIV/0! | 0.3 | 0.3 | 0 | 0 | 0 | 2
2014-06-09 03:00 | 20.9317 | #DIV/0! | 0.3 | 0.3 | 0 | 0 | 0 | 3
2014-06-09 04:00 | 20.8167 | 2.9 | 0.3 | 0.3 | 0 | 0 | 0 | 4
2014-06-09 05:00 | 21.135 | 32.9333 | 0.3 | 0.3 | 0 | 0 | 0 | 5
2014-06-09 06:00 | 22.1117 | 111.46 | 0.3 | 0.3 | 0 | 0 | 0 | 6
2014-06-09 07:00 | 22.8617 | 209.26 | 0.3 | 0.3 | 0 | 0 | 0 | 7
2014-06-09 08:00 | 23.6717 | 253.9467 | 0.3 | 0.3 | 0 | 0 | 0 | 8
2014-06-09 09:00 | 25.0767 | 306.1 | 0.3 | 0.3 | 0 | 0 | 0 | 9
2014-06-09 10:00 | 26.01 | 327.6107 | 0.3 | 0.3 | 0 | 0 | 0 | 10
2014-06-09 11:00 | 27.0233 | 548.73 | 27.4917 | 36.775 | 84.5377 | 3.075 | 2.2988 | 11
2014-06-09 12:00 | 27.3917 | 502.0967 | 13.9417 | 23.2917 | 43.9405 | 3.1517 | 1.8865 | 12
2014-06-09 13:00 | 27.17 | 499.7633 | 19.1167 | 28.4083 | 54.8605 | 2.8698 | 1.9311 | 13
2014-06-09 14:00 | 26.6067 | 355.69 | 14.0667 | 23.4167 | 46.3285 | 3.2935 | 1.9784 | 14
2014-06-09 15:00 | 25.9417 | 284.44 | 18.4417 | 27.7333 | 53.4928 | 2.9006 | 1.9288 | 15
2014-06-09 16:00 | 25.0017 | 131.8433 | 14.2667 | 23.6333 | 46.3503 | 3.2488 | 1.9612 | 16
2014-06-09 17:00 | 23.9467 | 60.26 | 19.2 | 28.575 | 54.3611 | 2.8313 | 1.9024 | 17
2014-06-09 18:00 | 23.395 | 11.9619 | 14.05 | 23.4667 | 42.2254 | 3.0054 | 1.7994 | 18
2014-06-09 19:00 | 22.7567 | #DIV/0! | 14.1917 | 23.575 | 41.0531 | 2.8928 | 1.7414 | 19
2014-06-09 20:00 | 22.2133 | #DIV/0! | 15.8333 | 25.1833 | 45.3299 | 2.8629 | 1.8 | 20
2014-06-09 21:00 | 21.9167 | #DIV/0! | 14.3 | 23.6833 | 40.7057 | 2.8466 | 1.7187 | 21
2014-06-09 22:00 | 21.9333 | #DIV/0! | 14.125 | 23.4667 | 43.5714 | 3.0847 | 1.8567 | 22
2014-06-09 23:00 | 21.78 | #DIV/0! | 11.3083 | 20.6833 | 32.1521 | 2.8432 | 1.5545 | 23
2014-06-10 | 21.495 | #DIV/0! | 15.5333 | 24.8417 | 41.0965 | 2.6457 | 1.6543 | 0
2014-06-10 01:00 | 21.39 | #DIV/0! | 14.1667 | 23.4833 | 40.9228 | 2.8887 | 1.7426 | 1
2014-06-10 02:00 | 21.3967 | #DIV/0! | 12.7917 | 22.1833 | 39.5117 | 3.0889 | 1.7811 | 2
2014-06-10 03:00 | 21.395 | 0.25556 | 10.9167 | 20.2 | 32.1521 | 2.9452 | 1.5917 | 3
2014-06-10 04:00 | 21.5533 | 0.1 | 14.1167 | 23.525 | 42.6379 | 3.0204 | 1.8125 | 4
2014-06-10 05:00 | 21.7717 | 6.8067 | 14.25 | 23.5833 | 40.6623 | 2.8535 | 1.7242 | 5
2014-06-10 06:00 | 21.9083 | 21.06 | 7.8417 | 15.8417 | 0 | 0 | 0 | 6
2014-06-10 07:00 | 22.2417 | 58.0733 | 0.3 | 5.6 | 0 | 0 | 0 | 7
2014-06-10 08:00 | 23.1267 | 131.069 | 0.3 | 5.5667 | 0 | 0 | 0 | 8
2014-06-10 09:00 | 24.12 | 313.3676 | 0.3 | 5.5917 | 0 | 0 | 0 | 9
2014-06-10 10:00 | 26.1 | 468.6533 | 0.29167 | 5.5917 | 0 | 0 | 0 | 10
2014-06-10 11:00 | 27.4233 | 890.83 | 0.3 | 5.5917 | 0 | 0 | 0 | 11
2014-06-10 12:00 | 27.58 | 782.58 | 1.8333 | 7.45 | 0 | 0 | 0 | 12
2014-06-10 13:00 | 27.7017 | 732.85 | 36.0083 | 45.175 | 114.1714 | 3.1707 | 2.5273 | 13
2014-06-10 14:00 | 27.5333 | 640.31 | 25.2917 | 34.525 | 76.9393 | 3.0421 | 2.2285 | 14
2014-06-10 15:00 | 27.4483 | 527.0433 | 23.6917 | 32.9833 | 69.3191 | 2.9259 | 2.1016 | 15
2014-06-10 16:00 | 26.4767 | 304.8267 | 23.6333 | 32.9667 | 69.0803 | 2.923 | 2.0955 | 16
2014-06-10 17:00 | 24.87 | 77.2433 | 21.95 | 31.2417 | 65.4765 | 2.983 | 2.0958 | 17
2014-06-10 18:00 | 23.66 | 18.0889 | 19.6 | 28.8917 | 55.9025 | 2.8522 | 1.9349 | 18
2014-06-10 19:00 | 22.9467 | #DIV/0! | 19.5333 | 28.9 | 56.2933 | 2.8819 | 1.9479 | 19
2014-06-10 20:00 | 22.4883 | #DIV/0! | 19.6 | 28.9 | 55.4901 | 2.8311 | 1.9201 | 20
2014-06-10 21:00 | 22.42 | #DIV/0! | 19.6167 | 28.9167 | 56.1631 | 2.863 | 1.9422 | 21
2014-06-10 22:00 | 22.005 | #DIV/0! | 19.6 | 28.9 | 55.0124 | 2.8068 | 1.9035 | 22
2014-06-10 23:00 | 21.6917 | #DIV/0! | 19.6 | 28.9167 | 54.7519 | 2.7935 | 1.8934 | 23
2014-06-11 | 21.9333 | #DIV/0! | 19.6 | 28.9167 | 54.3177 | 2.7713 | 1.8784 | 0
2014-06-11 01:00 | 22.445 | #DIV/0! | 19.5833 | 28.9083 | 54.1658 | 2.7659 | 1.8737 | 1
2014-06-11 02:00 | 21.98 | 0.36 | 19.5333 | 28.9 | 53.6664 | 2.7474 | 1.857 | 2
2014-06-11 03:00 | 22.0683 | #DIV/0! | 15.7417 | 25.1167 | 43.2023 | 2.7445 | 1.7201 | 3
2014-06-11 04:00 | 21.2133 | 2.5 | 15.6917 | 24.8 | 46.0246 | 2.9331 | 1.8558 | 4
2014-06-11 05:00 | 21.3967 | 36.74 | 15.6333 | 25.0667 | 42.8984 | 2.744 | 1.7114 | 5
2014-06-11 06:00 | 22.5867 | 96.1167 | 15.625 | 25.05 | 47.0884 | 3.0137 | 1.8798 | 6
2014-06-11 07:00 | 23.7667 | 270.7767 | 15.3545 | 25 | 46.3285 | 3.0173 | 1.8531 | 7
2014-06-11 08:00 | 24.3417 | 288.65 | 18.775 | 28.1167 | 55.121 | 2.9359 | 1.9604 | 8
2014-06-11 09:00 | 25.0683 | 414.6467 | 18.7917 | 28.1083 | 54.8388 | 2.9182 | 1.951 | 9
2014-06-11 10:00 | 26.5683 | 567.7967 | 18.8 | 27.5417 | 54.5565 | 2.9019 | 1.9809 | 10
2014-06-11 11:00 | 26.7683 | 596.83 | 18.7917 | 26.8333 | 53.7967 | 2.8628 | 2.0048 | 11
2014-06-11 12:00 | 27.6867 | 759.9633 | 18.7917 | 26.8083 | 53.5145 | 2.8478 | 1.9962 | 12
2014-06-11 13:00 | 27.8 | 705.13 | 18.8 | 26.8167 | 53.5362 | 2.8477 | 1.9964 | 13
2014-06-11 14:00 | 28.3383 | 580.7733 | 18.8 | 26.825 | 53.4928 | 2.8454 | 1.9941 | 14
2014-06-11 15:00 | 27.9033 | 498.6333 | 18.8 | 26.825 | 53.5579 | 2.8488 | 1.9966 | 15
2014-06-11 16:00 | 27.81 | 274.5467 | 18.8 | 26.8417 | 53.3625 | 2.8384 | 1.988 | 16
2014-06-11 17:00 | 26.985 | 68.9433 | 18.8 | 26.825 | 53.0151 | 2.82 | 1.9763 | 17
2014-06-11 18:00 | 25.4067 | 17.45 | 18.8 | 26.8917 | 53.1237 | 2.8257 | 1.9755 | 18
2014-06-11 19:00 | 23.885 | #DIV/0! | 18.8083 | 26.825 | 52.9934 | 2.8176 | 1.9755 | 19
2014-06-11 20:00 | 22.945 | #DIV/0! | 18.8083 | 26.8417 | 52.5375 | 2.7933 | 1.9573 | 20
2014-06-11 21:00 | 22.3717 | #DIV/0! | 18.8083 | 26.8583 | 52.4073 | 2.7864 | 1.9512 | 21
2014-06-11 22:00 | 22.1883 | #DIV/0! | 16.3583 | 24.45 | 45.8726 | 2.8042 | 1.8762 | 22
2014-06-11 23:00 | 21.8333 | #DIV/0! | 14.7917 | 22.8917 | 41.0965 | 2.7784 | 1.7953 | 23
2014-06-12 | 21.3217 | #DIV/0! | 14.7333 | 22.8667 | 41.0965 | 2.7894 | 1.7972 | 0
2014-06-12 01:00 | 21.16 | #DIV/0! | 16.325 | 24.45 | 45.3082 | 2.7754 | 1.8531 | 1
2014-06-12 02:00 | 21.5467 | #DIV/0! | 11.4917 | 19.6833 | 32.7166 | 2.847 | 1.6621 | 2
2014-06-12 03:00 | 22.1017 | #DIV/0! | 13.1 | 21.2667 | 37.2322 | 2.8422 | 1.7507 | 3
2014-06-12 04:00 | 21.975 | 2.52 | 16.225 | 24.3667 | 45.8075 | 2.8233 | 1.8799 | 4
2014-06-12 05:00 | 22.1483 | 30.7867 | 14.6583 | 22.8083 | 41.4221 | 2.8258 | 1.8161 | 5
2014-06-12 06:00 | 22.6033 | 93.4233 | 14.65 | 22.7917 | 41.2268 | 2.8141 | 1.8089 | 6
2014-06-12 07:00 | 24.1817 | 224.5133 | 13.025 | 21.15 | 36.1901 | 2.7785 | 1.7111 | 7
2014-06-12 08:00 | 25.4833 | 497.7867 | 11.375 | 19.5167 | 32.6948 | 2.8743 | 1.6752 | 8
2014-06-12 09:00 | 26.1567 | 660.34 | 19.475 | 27.5833 | 54.9039 | 2.8192 | 1.9905 | 9
2014-06-12 10:00 | 26.88 | 777.7233 | 19.5 | 27.6167 | 53.775 | 2.7577 | 1.9472 | 10
2014-06-12 11:00 | 27.0533 | 803.42 | 16.3 | 24.4917 | 44.8089 | 2.749 | 1.8296 | 11
2014-06-12 12:00 | 28.4067 | 658.6733 | 14.2833 | 22.4 | 40.0327 | 2.8028 | 1.7872 | 12
2014-06-12 13:00 | 28.66 | 720.73 | 14.3917 | 22.4917 | 40.5972 | 2.8209 | 1.805 | 13
2014-06-12 14:00 | 28.9033 | 596.9633 | 15.975 | 24.1083 | 44.8089 | 2.8049 | 1.8586 | 14
2014-06-12 15:00 | 29.105 | 310.8233 | 14.1 | 22.25 | 40.315 | 2.8592 | 1.8119 | 15
2014-06-12 16:00 | 28.125 | 149.59 | 15.675 | 23.7833 | 46.068 | 2.9389 | 1.937 | 16
2014-06-12 17:00 | 27.1733 | 29.6733 | 18.8667 | 26.925 | 53.775 | 2.8503 | 1.9972 | 17
2014-06-12 18:00 | 25.53 | 8.6333 | 15.7333 | 23.85 | 44.353 | 2.819 | 1.8597 | 18
2014-06-12 19:00 | 24.5567 | #DIV/0! | 19.6333 | 27.7 | 54.3829 | 2.7699 | 1.9633 | 19
2014-06-12 20:00 | 23.93 | #DIV/0! | 16.3917 | 24.525 | 45.6555 | 2.7853 | 1.8616 | 20
2014-06-12 21:00 | 23.1867 | #DIV/0! | 15.75 | 23.8667 | 41.2268 | 2.6176 | 1.7274 | 21
2014-06-12 22:00 | 22.9383 | #DIV/0! | 14.65 | 22.7667 | 41.2268 | 2.8141 | 1.8108 | 22
2014-06-12 23:00 | 21.72 | #DIV/0! | 13.1333 | 21.275 | 36.8848 | 2.8085 | 1.7337 | 23
2014-06-13 | 22.34 | #DIV/0! | 12.5583 | 20.6167 | 36.6894 | 2.9215 | 1.7796 | 0
2014-06-13 01:00 | 22.0783 | #DIV/0! | 14.5917 | 22.775 | 41.5307 | 2.8462 | 1.8235 | 1
2014-06-13 02:00 | 21.7867 | #DIV/0! | 14.2333 | 22.3583 | 41.0748 | 2.8858 | 1.8371 | 2
2014-06-13 03:00 | 21.8067 | #DIV/0! | 14.425 | 22.5583 | 41.0748 | 2.8475 | 1.8208 | 3
2014-06-13 04:00 | 21.195 | 3.0714 | 14.375 | 22.5583 | 41.1399 | 2.8619 | 1.8237 | 4
2014-06-13 05:00 | 21.86 | 40.8733 | 14.175 | 22.35 | 36.3095 | 2.5615 | 1.6246 | 5
2014-06-13 06:00 | 24.255 | 101.8233 | 14.575 | 22.7083 | 36.9499 | 2.5352 | 1.6272 | 6
2014-06-13 07:00 | 26.6783 | 305.3167 | 15.6417 | 23.7083 | 45.3299 | 2.898 | 1.912 | 7
2014-06-13 08:00 | 27.9417 | 508.64 | 12.85 | 20.9833 | 44.5918 | 3.4702 | 2.1251 | 8
2014-06-13 09:00 | 28.6983 | 593.4 | 12.6417 | 20.8417 | 27.4845 | 2.1741 | 1.3187 | 9
2014-06-13 10:00 | 30.645 | 799.8433 | 14.35 | 22.5167 | 36.6026 | 2.5507 | 1.6256 | 10
2014-06-13 11:00 | 31.7667 | 758.6767 | 14.3583 | 22.5 | 35.6039 | 2.4797 | 1.5824 | 11
2014-06-13 12:00 | 32.2817 | 710.46 | 16.2583 | 24.3583 | 42.334 | 2.6038 | 1.738 | 12
2014-06-13 13:00 | 32.6883 | 491.42 | 19.625 | 27.6667 | 54.6217 | 2.7833 | 1.9743 | 13
2014-06-13 14:00 | 33.0583 | 321.5733 | 19.7583 | 27.8167 | 55.3598 | 2.8018 | 1.9902 | 14
2014-06-13 15:00 | 32.7167 | 188.9667 | 19.7917 | 27.8333 | 55.1861 | 2.7884 | 1.9827 | 15
2014-06-13 16:00 | 30.305 | 183.81 | 19.775 | 27.8583 | 54.5782 | 2.76 | 1.9591 | 16
2014-06-13 17:00 | 29.4217 | 66.0533 | 14.6833 | 22.8167 | 44.8523 | 3.0546 | 1.9658 | 17
2014-06-13 18:00 | 28.5733 | 4.48 | 11.0917 | 19.2083 | 43.7234 | 3.942 | 2.2763 | 18
2014-06-13 19:00 | 28.0317 | #DIV/0! | 12.5333 | 20.6833 | 35.7776 | 2.8546 | 1.7298 | 19
2014-06-13 20:00 | 27.5217 | #DIV/0! | 11.025 | 19.125 | 43.7234 | 3.9658 | 2.2862 | 20
2014-06-13 21:00 | 26.8483 | #DIV/0! | 12.5583 | 20.6917 | 35.6474 | 2.8385 | 1.7228 | 21
2014-06-13 22:00 | 26.21 | #DIV/0! | 10.9833 | 19.0917 | 43.1589 | 3.9295 | 2.2606 | 22
2014-06-13 23:00 | 25.56 | #DIV/0! | 12.4417 | 21.0385 | 28.57 | 2.2963 | 1.358 | 23
2014-06-14 | 25.1 | #DIV/0! | 6.9091 | 15.1182 | 26.6161 | 3.8523 | 1.7605 | 0
2014-06-14 01:00 | 24.7717 | #DIV/0! | 12.6167 | 20.7333 | 27.1806 | 2.1543 | 1.311 | 1
2014-06-14 02:00 | 24.3883 | #DIV/0! | 6.6167 | 14.8 | 27.0069 | 4.0816 | 1.8248 | 2
2014-06-14 03:00 | 24.0683 | #DIV/0! | 12.375 | 20.5 | 31.3054 | 2.5297 | 1.5271 | 3
2014-06-14 04:00 | 24.1133 | 0.46667 | 8.0917 | 16.2583 | 25.1399 | 3.1069 | 1.5463 | 4
2014-06-14 05:00 | 24.665 | 16.7833 | 11.0917 | 19.225 | 36.0381 | 3.2491 | 1.8745 | 5
2014-06-14 06:00 | 25.8667 | 70.94 | 9.4833 | 17.6 | 0 | 0 | 0 | 6
2014-06-14 07:00 | 26.9133 | 119.1167 | 9.4583 | 17.5833 | 35.9513 | 3.801 | 2.0446 | 7
2014-06-14 08:00 | 29.2417 | 305.7567 | 14.2833 | 22.4083 | 36.3855 | 2.5474 | 1.6237 | 8
2014-06-14 09:00 | 31.0883 | 577.12 | 14.1 | 22.225 | 36.6894 | 2.6021 | 1.6508 | 9
2014-06-14 10:00 | 33.3017 | 583.06 | 15.5917 | 23.7167 | 46.5891 | 2.9881 | 1.9644 | 10
2014-06-14 11:00 | 34.625 | 813.62 | 11.2667 | 19.4667 | 44.6352 | 3.9617 | 2.2929 | 11
2014-06-14 12:00 | 34.96 | 679.2533 | 17.0333 | 25.1833 | 45.6338 | 2.6791 | 1.8121 | 12
2014-06-14 13:00 | 34.7267 | 574.3067 | 13.9182 | 22.5083 | 44.5483 | 3.2007 | 1.9792 | 13
2014-06-14 14:00 | 34.0283 | 368.16 | 14.6417 | 22.7917 | 45.3299 | 3.096 | 1.9889 | 14
2014-06-14 15:00 | 33.8233 | 414.6333 | 19.5 | 27.625 | 54.8388 | 2.8122 | 1.9851 | 15
2014-06-14 16:00 | 32.4383 | 221.8133 | 19.5167 | 27.6583 | 54.6217 | 2.7987 | 1.9749 | 16
2014-06-14 17:00 | 31.13 | 70.5667 | 19.5833 | 27.7 | 54.448 | 2.7803 | 1.9656 | 17
2014-06-14 18:00 | 29.75 | 18.5895 | 14.4083 | 22.55 | 44.5918 | 3.0949 | 1.9775 | 18
2014-06-14 19:00 | 28.9483 | #DIV/0! | 9.4833 | 17.65 | 35.3434 | 3.7269 | 2.0025 | 19
2014-06-14 20:00 | 28.07 | #DIV/0! | 11.0167 | 19.1667 | 44.3313 | 4.024 | 2.3129 | 20
2014-06-14 21:00 | 27.305 | #DIV/0! | 7.95 | 16.15 | 26.0082 | 3.2715 | 1.6104 | 21
2014-06-14 22:00 | 26.9383 | #DIV/0! | 12.4667 | 20.65 | 35.8645 | 2.8768 | 1.7368 | 22
2014-06-14 23:00 | 26.465 | #DIV/0! | 9.4417 | 17.6417 | 0 | 0 | 0 | 23
2014-06-15 | 26.0417 | #DIV/0! | 8.0833 | 16.3 | 35.6039 | 4.4046 | 2.1843 | 0
2014-06-15 01:00 | 25.82 | #DIV/0! | 11.1 | 19.2833 | 27.5279 | 2.48 | 1.4276 | 1
2014-06-15 02:00 | 25.7417 | #DIV/0! | 6.45 | 14.675 | 26.8766 | 4.1669 | 1.8315 | 2
2014-06-15 03:00 | 25.55 | #DIV/0! | 12.6583 | 20.8417 | 27.1806 | 2.1472 | 1.3041 | 3
2014-06-15 04:00 | 25.43 | 1 | 8.0583 | 16.2333 | 0 | 0 | 0 | 4
2014-06-15 05:00 | 24.5133 | 7.3533 | 11.175 | 19.3583 | 36.4289 | 3.2599 | 1.8818 | 5
2014-06-15 06:00 | 25.125 | 35.64 | 9.4667 | 17.7 | 0 | 0 | 0 | 6
2014-06-15 07:00 | 26.35 | 113.7433 | 9.4917 | 17.7083 | 35.821 | 3.7739 | 2.0228 | 7
2014-06-15 08:00 | 26.8617 | 131.4267 | 14.225 | 22.375 | 30.1331 | 2.1183 | 1.3467 | 8
2014-06-15 09:00 | 26.9917 | 249.3833 | 15.7333 | 23.8917 | 46.5456 | 2.9584 | 1.9482 | 9
2014-06-15 10:00 | 28.7667 | 695.6167 | 18.6 | 26.7083 | 53.7533 | 2.89 | 2.0126 | 10
2014-06-15 11:00 | 28.845 | 427.74 | 16.1917 | 24.3333 | 46.1114 | 2.8479 | 1.895 | 11
2014-06-15 12:00 | 29.8267 | 557.7133 | 14.25 | 22.3667 | 46.1983 | 3.242 | 2.0655 | 12
2014-06-15 13:00 | 29.595 | 297.9903 | 15.8167 | 23.9583 | 44.9825 | 2.844 | 1.8775 | 13
2014-06-15 14:00 | 29.5083 | 226.36 | 13.1 | 21.2917 | 45.6773 | 3.4868 | 2.1453 | 14
2014-06-15 15:00 | 29.435 | 183.27 | 14.2583 | 22.4333 | 35.4737 | 2.4879 | 1.5813 | 15
2014-06-15 16:00 | 28.4167 | 99.5033 | 9.7083 | 17.9 | 35.3434 | 3.6405 | 1.9745 | 16
2014-06-15 17:00 | 27.3233 | 40.5567 | 14.3 | 22.4417 | 40.5972 | 2.839 | 1.809 | 17
2014-06-15 18:00 | 26.3467 | 10.5533 | 9.5 | 17.675 | 35.7776 | 3.7661 | 2.0242 | 18
2014-06-15 19:00 | 25.5417 | #DIV/0! | 11.125 | 19.2833 | 36.125 | 3.2472 | 1.8734 | 19
2014-06-15 20:00 | 25.0667 | #DIV/0! | 11.2167 | 19.3917 | 0 | 0 | 0 | 20
2014-06-15 21:00 | 24.3767 | #DIV/0! | 12.775 | 20.9583 | 36.1684 | 2.8312 | 1.7257 | 21
2014-06-15 22:00 | 23.88 | #DIV/0! | 11.0417 | 19.2417 | 0 | 0 | 0 | 22
2014-06-15 23:00 | 23.9117 | #DIV/0! | 9.5583 | 17.7333 | 35.821 | 3.7476 | 2.02 | 23
2014-06-16 | 23.9 | #DIV/0! | 11.125 | 19.225 | 26.9635 | 2.4237 | 1.4025 | 0
2014-06-16 01:00 | 23.8867 | #DIV/0! | 8.1 | 16.2667 | 27.7016 | 3.42 | 1.703 | 1
2014-06-16 02:00 | 23.7867 | #DIV/0! | 12.5917 | 20.725 | 27.5279 | 2.1862 | 1.3282 | 2
2014-06-16 03:00 | 23.6933 | #DIV/0! | 6.325 | 14.4917 | 26.7898 | 4.2355 | 1.8486 | 3
2014-06-16 04:00 | 23.7533 | 1.5 | 12.6 | 20.7417 | 36.2552 | 2.8774 | 1.7479 | 4
2014-06-16 05:00 | 23.8967 | 9.19 | 8.075 | 16.25 | 0 | 0 | 0 | 5
2014-06-16 06:00 | 24.06 | 12.2467 | 11.0583 | 19.2333 | 36.125 | 3.2668 | 1.8782 | 6
2014-06-16 07:00 | 24.4217 | 37.5333 | 10.975 | 19.1 | 0 | 0 | 0 | 7
2014-06-16 08:00 | 24.845 | 66.58 | 12.4917 | 20.6333 | 44.9825 | 3.601 | 2.1801 | 8
2014-06-16 09:00 | 24.3683 | 77.78 | 14.5333 | 22.675 | 36.7763 | 2.5305 | 1.6219 | 9
2014-06-16 10:00 | 24.19 | 86.72 | 17.0833 | 25.1667 | 45.1562 | 2.6433 | 1.7943 | 10
2014-06-16 11:00 | 24.0667 | 121.8733 | 11.3833 | 19.5667 | 45.0694 | 3.9592 | 2.3034 | 11
2014-06-16 12:00 | 23.7 | 111.42 | 15.5833 | 23.6833 | 36.3855 | 2.3349 | 1.5363 | 12
2014-06-16 13:00 | 23.32 | 69.8933 | 14.5083 | 22.6167 | 33.1725 | 2.2864 | 1.4667 | 13
2014-06-16 14:00 | 23.0767 | 99.9967 | 14.275 | 22.4083 | 37.7315 | 2.6432 | 1.6838 | 14
2014-06-16 15:00 | 23.0683 | 68.4 | 19.4583 | 27.6 | 54.2309 | 2.787 | 1.9649 | 15
2014-06-16 16:00 | 23.55 | 48.3633 | 19.5167 | 27.6417 | 55.0559 | 2.821 | 1.9918 | 16
2014-06-16 17:00 | 23.5683 | 16.7033 | 17.9167 | 26.075 | 54.2743 | 3.0293 | 2.0815 | 17
2014-06-16 18:00 | 23.1883 | 3.5458 | 17.25 | 25.375 | 45.4167 | 2.6329 | 1.7898 | 18
2014-06-16 19:00 | 22.62 | #DIV/0! | 14.2 | 22.325 | 45.2865 | 3.1892 | 2.0285 | 19
2014-06-16 20:00 | 22.4567 | #DIV/0! | 18.875 | 26.925 | 53.4493 | 2.8318 | 1.9851 | 20
2014-06-16 21:00 | 22.605 | #DIV/0! | 16.1333 | 24.2583 | 46.372 | 2.8743 | 1.9116 | 21
2014-06-16 22:00 | 22.7083 | 0.15 | 17.9 | 26.025 | 54.0138 | 3.0175 | 2.0755 | 22
2014-06-16 23:00 | 22.8533 | 0.13333 | 17.3615 | 25.3333 | 46.372 | 2.671 | 1.8305 | 23
2014-06-17 | 23.0533 | 0.22 | 13.9 | 22.4417 | 44.4615 | 3.1987 | 1.9812 | 0
2014-06-17 01:00 | 23.2233 | 0.37333 | 19.6167 | 27.65 | 54.6651 | 2.7867 | 1.977 | 1
2014-06-17 02:00 | 23.305 | 0.59 | 15.6917 | 23.8583 | 45.6773 | 2.9109 | 1.9145 | 2
2014-06-17 03:00 | 23.485 | 0.86129 | 14.4083 | 22.5417 | 36.5158 | 2.5343 | 1.6199 | 3
2014-06-17 04:00 | 23.6 | 1.09 | 16.3667 | 24.4917 | 54.0572 | 3.3029 | 2.2072 | 4
2014-06-17 05:00 | 23.7233 | 5.1367 | 18.8333 | 26.8833 | 45.8509 | 2.4346 | 1.7056 | 5
2014-06-17 06:00 | 23.6067 | 12.2133 | 16.1833 | 24.25 | 45.4602 | 2.8091 | 1.8746 | 6
2014-06-17 07:00 | 22.9933 | 37.431 | 14.5417 | 22.6083 | 45.1128 | 3.1023 | 1.9954 | 7
2014-06-17 08:00 | 22.67 | 55.7667 | 14.4417 | 22.5667 | 35.8645 | 2.4834 | 1.5893 | 8
2014-06-17 09:00 | 22.4267 | 67.43 | 10.9833 | 19.1833 | 28.7871 | 2.621 | 1.5006 | 9
2014-06-17 10:00 | 22.7633 | 78.8233 | 14.4833 | 22.6 | 36.5158 | 2.5212 | 1.6157 | 10
2014-06-17 11:00 | 23.08 | 125.4833 | 11.25 | 19.4417 | 35.9513 | 3.1957 | 1.8492 | 11
2014-06-17 12:00 | 23.3 | 96.94 | 12.6667 | 20.75 | 36.125 | 2.852 | 1.741 | 12
2014-06-17 13:00 | 23.4083 | 162.1 | 15.8833 | 23.9583 | 42.5076 | 2.6762 | 1.7742 | 13
2014-06-17 14:00 | 23.4317 | 140.4581 | 11.35 | 19.5417 | 27.6582 | 2.4368 | 1.4153 | 14
2014-06-17 15:00 | 23.055 | 111.5 | 14.2417 | 22.4 | 36.646 | 2.5732 | 1.636 | 15
2014-06-17 16:00 | 22.7083 | 44.2033 | 11.1083 | 19.2917 | 40.2498 | 3.6234 | 2.0864 | 16
2014-06-17 17:00 | 22.365 | 18.0333 | 9.7167 | 17.98 | 26.8332 | 2.7616 | 1.4924 | 17
2014-06-17 18:00 | 21.965 | 5.5083 | 9.725 | 17.9167 | 30.9494 | 3.1825 | 1.7274 | 18
2014-06-17 19:00 | 21.8833 | #DIV/0! | 12.6833 | 20.8583 | 26.8332 | 2.1156 | 1.2865 | 19
2014-06-17 20:00 | 21.4483 | #DIV/0! | 7.975 | 16.1833 | 26.9635 | 3.381 | 1.6661 | 20
2014-06-17 21:00 | 21.395 | #DIV/0! | 14.2667 | 22.425 | 36.9934 | 2.593 | 1.6496 | 21
2014-06-17 22:00 | 21.55 | #DIV/0! | 6.6167 | 14.825 | 0 | 0 | 0 | 22
2014-06-17 23:00 | 21.5817 | #DIV/0! | 11.0417 | 19.2 | 39.8591 | 3.6099 | 2.076 | 23
2014-06-18 | 21.5133 | #DIV/0! | 7.9167 | 16.0917 | 26.0517 | 3.2907 | 1.619 | 0
2014-06-18 01:00 | 21.4667 | #DIV/0! | 9.4833 | 17.6417 | 40.1847 | 4.2374 | 2.2778 | 1
2014-06-18 02:00 | 21.3267 | #DIV/0! | 9.525 | 17.725 | 27.4845 | 2.8855 | 1.5506 | 2
2014-06-18 03:00 | 21.03 | #DIV/0! | 6.525 | 14.7333 | 26.8332 | 4.1124 | 1.8213 | 3
2014-06-18 04:00 | 20.9717 | 0.25 | 12.6167 | 20.7583 | 39.4031 | 3.1231 | 1.8982 | 4
2014-06-18 05:00 | 20.9467 | 11.3133 | 7.8917 | 16.075 | 0 | 0 | 0 | 5
2014-06-18 06:00 | 21.5183 | 60.2067 | 9.4333 | 17.625 | 35.3651 | 3.749 | 2.0065 | 6
2014-06-18 07:00 | 22.3817 | 136.5233 | 9.5583 | 17.6917 | 0 | 0 | 0 | 7
2014-06-18 08:00 | 22.9683 | 197.7167 | 9.5583 | 17.7583 | 29.1127 | 3.0458 | 1.6394 | 8
2014-06-18 09:00 | 23.4983 | 213.2733 | 11.05 | 19.2083 | 27.9404 | 2.5285 | 1.4546 | 9
2014-06-18 10:00 | 23.85 | 186.4667 | 8.7231 | 16.3357 | 27.2891 | 3.1284 | 1.6705 | 10
2014-06-18 11:00 | 25.4717 | 221.7233 | 12.7417 | 20.8667 | 35.3 | 2.7704 | 1.6917 | 11
2014-06-18 12:00 | 25.0367 | 131.5833 | 11.3 | 19.4417 | 40.2498 | 3.5619 | 2.0703 | 12
2014-06-18 13:00 | 24.1533 | 141.5233 | 12.5917 | 20.7333 | 27.2891 | 2.1672 | 1.3162 | 13
2014-06-18 14:00 | 24.1583 | 239.0533 | 14.2167 | 22.3917 | 40.4452 | 2.8449 | 1.8063 | 14
2014-06-18 15:00 | 23.58 | 136.83 | 11.275 | 19.4667 | 30.0245 | 2.6629 | 1.5424 | 15
2014-06-18 16:00 | 23.355 | 48.3067 | 15.6667 | 23.6167 | 40.6406 | 2.5941 | 1.7208 | 16
2014-06-18 17:00 | 23.2567 | 55.7233 | 11.075 | 19.2417 | 40.3801 | 3.6461 | 2.0986 | 17
2014-06-18 18:00 | 22.895 | 14.344 | 11.1917 | 19.375 | 27.3542 | 2.4442 | 1.4118 | 18
2014-06-18 19:00 | 22.24 | #DIV/0! | 9.675 | 19.25 | 40.5755 | 4.1938 | 2.1078 | 19
2014-06-18 20:00 | 21.9017 | #DIV/0! | 11.6692 | 19.8538 | 0 | 0 | 0 | 20
2014-06-18 21:00 | 21.6217 | #DIV/0! | 9.4667 | 17.6583 | 22.9689 | 2.4263 | 1.3007 | 21
2014-06-18 22:00 | 21.4117 | #DIV/0! | 12.6917 | 20.8333 | 35.7559 | 2.8173 | 1.7163 | 22
2014-06-18 23:00 | 21.1967 | #DIV/0! | 8.1083 | 16.2667 | 23.0774 | 2.8461 | 1.4187 | 23
2014-06-19 | 21.0867 | 0.15455 | 11.1417 | 19.2667 | 31.3054 | 2.8098 | 1.6248 | 0
2014-06-19 01:00 | 21.2967 | #DIV/0! | 11.0417 | 19.1917 | 31.5008 | 2.8529 | 1.6414 | 1
2014-06-19 02:00 | 21.1717 | #DIV/0! | 7.9 | 16.0917 | 22.4479 | 2.8415 | 1.395 | 2
2014-06-19 03:00 | 21.1167 | #DIV/0! | 12.625 | 20.75 | 35.452 | 2.8081 | 1.7085 | 3
2014-06-19 04:00 | 20.945 | 1.4167 | 8.0833 | 16.2667 | 23.0774 | 2.8549 | 1.4187 | 4
2014-06-19 05:00 | 21.215 | 25.2367 | 11.0667 | 19.225 | 30.6758 | 2.7719 | 1.5956 | 5
2014-06-19 06:00 | 22.25 | 105.88 | 10.9833 | 19.15 | 31.8482 | 2.8997 | 1.6631 | 6
2014-06-19 07:00 | 23.8867 | 307.6467 | 7.8667 | 16.0417 | 22.7518 | 2.8922 | 1.4183 | 7
2014-06-19 08:00 | 25.3267 | 477.82 | 12.6 | 20.725 | 33.0422 | 2.6224 | 1.5943 | 8
2014-06-19 09:00 | 26.4233 | 368.3667 | 9.6583 | 17.875 | 27.6799 | 2.8659 | 1.5485 | 9
2014-06-19 10:00 | 26.135 | 198.4167 | 14.15 | 22.2667 | 41.0531 | 2.9013 | 1.8437 | 10
2014-06-19 11:00 | 25.475 | 165.88 | 14.175 | 22.275 | 40.315 | 2.8441 | 1.8099 | 11
2014-06-19 12:00 | 25.81 | 222.4621 | 9.725 | 17.8833 | 27.7233 | 2.8507 | 1.5502 | 12
2014-06-19 13:00 | 26.88 | 471.8267 | 17.3583 | 25.4417 | 48.1956 | 2.7765 | 1.8944 | 13
2014-06-19 14:00 | 27.6767 | 364.9633 | 19.5167 | 27.625 | 57.4222 | 2.9422 | 2.0786 | 14
2014-06-19 15:00 | 27.3117 | 244.7167 | 19.5667 | 27.5917 | 56.3801 | 2.8814 | 2.0434 | 15
2014-06-19 16:00 | 26.8217 | 157.55 | 19.6083 | 27.7167 | 55.7506 | 2.8432 | 2.0114 | 16
2014-06-19 17:00 | 25.8917 | 44.05 | 19.625 | 27.75 | 55.3381 | 2.8198 | 1.9942 | 17
2014-06-19 18:00 | 24.9267 | 17.7308 | 17.9917 | 26.1417 | 49.6718 | 2.7608 | 1.9001 | 18
2014-06-19 19:00 | 24.05 | #DIV/0! | 11.0167 | 19.175 | 26.9635 | 2.4475 | 1.4062 | 19
2014-06-19 20:00 | 23.565 | #DIV/0! | 11.05 | 19.1833 | 30.741 | 2.782 | 1.6025 | 20
2014-06-19 21:00 | 23.31 | #DIV/0! | 10.9667 | 19.15 | 30.0463 | 2.7398 | 1.569 | 21
2014-06-19 22:00 | 23.235 | #DIV/0! | 10.9833 | 19.1583 | 30.9798 | 2.8206 | 1.617 | 22
2014-06-19 23:00 | 23.2983 | #DIV/0! | 9.4833 | 17.6167 | 29.916 | 3.1546 | 1.6982 | 23
2014-06-20 | 23.2983 | #DIV/0! | 9.4167 | 17.55 | 26.8332 | 2.8495 | 1.529 | 0
2014-06-20 01:00 | 23.2267 | #DIV/0! | 12.4417 | 20.575 | 33.3896 | 2.6837 | 1.6228 | 1
2014-06-20 02:00 | 23.205 | 0.1 | 7.8917 | 16.075 | 27.3108 | 3.4607 | 1.699 | 2
2014-06-20 03:00 | 23.2 | 0.1 | 11.125 | 19.2667 | 31.7179 | 2.851 | 1.6463 | 3
2014-06-20 04:00 | 23.1083 | 0.35238 | 9.4167 | 17.625 | 26.7681 | 2.8426 | 1.5188 | 4
2014-06-20 05:00 | 23.1183 | 4.3033 | 12.6333 | 20.7917 | 36.2552 | 2.8698 | 1.7437 | 5
2014-06-20 06:00 | 22.9267 | 28.6133 | 7.9167 | 16.1167 | 22.8386 | 2.8849 | 1.4171 | 6
2014-06-20 07:00 | 22.825 | 40.18 | 11.0833 | 19.2083 | 36.0816 | 3.2555 | 1.8784 | 7
2014-06-20 08:00 | 22.8567 | 63.6067 | 9.7167 | 17.8917 | 27.6148 | 2.842 | 1.5434 | 8
2014-06-20 09:00 | 23.1433 | 99.1833 | 14.6385 | 22.7385 | 37.7148 | 2.5764 | 1.6586 | 9
2014-06-20 10:00 | 23.595 | 108.1633 | 11.0333 | 19.1833 | 31.7179 | 2.8747 | 1.6534 | 10
2014-06-20 11:00 | 23.8733 | 54.9833 | 12.8 | 20.85 | 36.6894 | 2.8664 | 1.7597 | 11
2014-06-20 12:00 | 24.1033 | 67.3897 | 12.8583 | 21.025 | 36.0816 | 2.8061 | 1.7161 | 12
2014-06-20 13:00 | 24.275 | 185.9667 | 11.0917 | 19.25 | 31.7396 | 2.8616 | 1.6488 | 13
2014-06-20 14:00 | 24.855 | 60.7067 | 12.65 | 20.8 | 35.8862 | 2.8369 | 1.7253 | 14
2014-06-20 15:00 | 25.4717 | 86.1 | 11.2417 | 19.3583 | 32.0435 | 2.8504 | 1.6553 | 15
2014-06-20 16:00 | 25.455 | 179.5267 | 14.3167 | 22.4333 | 40.5321 | 2.8311 | 1.8068 | 16
2014-06-20 17:00 | 25.3483 | 36.28 | 9.4917 | 17.7 | 27.2891 | 2.8751 | 1.5418 | 17
2014-06-20 18:00 | 24.8717 | 6.72 | 14.3917 | 22.5167 | 40.9662 | 2.8465 | 1.8194 | 18
2014-06-20 19:00 | 24.4283 | #DIV/0! | 11.25 | 19.425 | 34.8224 | 3.0953 | 1.7927 | 19
2014-06-20 20:00 | 24.0483 | #DIV/0! | 11.0417 | 19.2417 | 31.7613 | 2.8765 | 1.6507 | 20
2014-06-20 21:00 | 24.03 | #DIV/0! | 9.5333 | 17.75 | 27.1372 | 2.8466 | 1.5289 | 21
2014-06-20 22:00 | 24.0233 | #DIV/0! | 11.1917 | 19.3667 | 34.475 | 3.0804 | 1.7801 | 22
2014-06-20 23:00 | 23.825 | #DIV/0! | 7.5333 | 14.7833 | 0 | 0 | 0 | 23
2014-06-21 | 23.5933 | #DIV/0! | 12.7 | 20.8167 | 35.8428 | 2.8223 | 1.7218 | 0
2014-06-21 01:00 | 23.49 | #DIV/0! | 7.8417 | 16.0417 | 22.513 | 2.8709 | 1.4034 | 1
2014-06-21 02:00 | 23.0417 | #DIV/0! | 12.5583 | 20.725 | 32.5212 | 2.5896 | 1.5692 | 2
2014-06-21 03:00 | 23.0683 | #DIV/0! | 9.6 | 17.8083 | 27.5279 | 2.8675 | 1.5458 | 3
2014-06-21 04:00 | 23.0933 | 0.41429 | 9.5 | 17.7917 | 26.9852 | 2.8405 | 1.5167 | 4
2014-06-21 05:00 | 23.0033 | 4.5467 | 11.0417 | 19.2167 | 31.7613 | 2.8765 | 1.6528 | 5
2014-06-21 06:00 | 22.8317 | 8.1333 | 7.9 | 16.075 | 22.7301 | 2.8772 | 1.414 | 6
2014-06-21 07:00 | 22.765 | 6.1419 | 14.1167 | 22.2417 | 40.5755 | 2.8743 | 1.8243 | 7
2014-06-21 08:00 | 22.6367 | 34.7552 | 9.675 | 17 | 27.7233 | 2.8655 | 1.6308 | 8
2014-06-21 09:00 | 22.755 | 40.2276 | 12.6583 | 20.7917 | 40.5103 | 3.2003 | 1.9484 | 9
2014-06-21 10:00 | 22.5067 | 46.4267 | 9.4 | 17.5417 | 27.4411 | 2.9193 | 1.5643 | 10
2014-06-21 11:00 | 22.5433 | 80.4091 | 14.1417 | 22.175 | 41.6175 | 2.9429 | 1.8768 | 11
2014-06-21 12:00 | 22.73 | 129.1167 | 13.9833 | 22.1083 | 37.4927 | 2.6812 | 1.6959 | 12
2014-06-21 13:00 | 22.7083 | 112.4194 | 14.5333 | 22.6 | 39.642 | 2.7277 | 1.7541 | 13
2014-06-21 14:00 | 22.3433 | 66.64 | 9.4167 | 17.5833 | 27.072 | 2.8749 | 1.5396 | 14
2014-06-21 15:00 | 22.0533 | 50.2 | 11.325 | 19.4917 | 36.0598 | 3.1841 | 1.85 | 15
2014-06-21 16:00 | 22.0233 | 34.7533 | 10.9083 | 19.0167 | 26.0734 | 2.3902 | 1.3711 | 16
2014-06-21 17:00 | 21.9533 | 10.52 | 12.225 | 17.6083 | 27.1372 | 2.2198 | 1.5412 | 17
2014-06-21 18:00 | 21.82 | 3.9667 | 12.625 | 20.7917 | 35.6908 | 2.827 | 1.7166 | 18
2014-06-21 19:00 | 21.7133 | 0.3 | 8.075 | 16.2417 | 22.6867 | 2.8095 | 1.3968 | 19
2014-06-21 20:00 | 21.4567 | 0.21667 | 14.1 | 22.2083 | 40.2715 | 2.8561 | 1.8134 | 20
2014-06-21 21:00 | 21.2517 | 0.23333 | 7.8833 | 16.0417 | 22.9906 | 2.9164 | 1.4332 | 21
2014-06-21 22:00 | 21.1367 | #DIV/0! | 11.325 | 19.4833 | 36.125 | 3.1898 | 1.8541 | 22
2014-06-21 23:00 | 20.895 | 0.225 | 9.4833 | 17.6917 | 27.1154 | 2.8593 | 1.5327 | 23
2014-06-22 | 20.8583 | 0.3125 | 9.4833 | 17.6 | 27.2023 | 2.8684 | 1.5456 | 0
2014-06-22 01:00 | 20.9683 | 0.21818 | 11.125 | 19.2417 | 31.8699 | 2.8647 | 1.6563 | 1
2014-06-22 02:00 | 21.2033 | 0.63793 | 8.0833 | 16.2917 | 0 | 0 | 0 | 2
2014-06-22 03:00 | 21.045 | 0.7 | 12.625 | 20.7583 | 36.0598 | 2.8562 | 1.7371 | 3
2014-06-22 04:00 | 20.7217 | 0.94333 | 9.4667 | 17.625 | 26.703 | 2.8207 | 1.5151 | 4
2014-06-22 05:00 | 20.5683 | 13.5233 | 9.45 | 17.65 | 27.1372 | 2.8717 | 1.5375 | 5
2014-06-22 06:00 | 20.8433 | 34.2467 | 11.05 | 19.2167 | 31.6745 | 2.8665 | 1.6483 | 6
2014-06-22 07:00 | 21.3217 | 114.3367 | 6.5083 | 14.7167 | 0 | 0 | 0 | 7
2014-06-22 08:00 | 21.995 | 199.8 | 14.15 | 22.2917 | 40.3584 | 2.8522 | 1.8105 | 8
2014-06-22 09:00 | 22.27 | 117.7833 | 7.9 | 16.125 | 24.6405 | 3.1191 | 1.5281 | 9
2014-06-22 10:00 | 22.8967 | 133.8516 | 12.6833 | 20.8083 | 36.1684 | 2.8516 | 1.7382 | 10
2014-06-22 11:00 | 24.48 | 344.9033 | 9.6667 | 17.8667 | 27.4845 | 2.8432 | 1.5383 | 11
2014-06-22 12:00 | 25.7967 | 328.79 | 12.575 | 20.8 | 36.0164 | 2.8641 | 1.7316 | 12
2014-06-22 13:00 | 25.7433 | 213.78 | 7.53 | 16.1083 | 23.0557 | 3.0618 | 1.4313 | 13
2014-06-22 14:00 | 26.03 | 254.3133 | 14.1 | 22.2 | 36.3638 | 2.579 | 1.638 | 14
2014-06-22 15:00 | 24.9767 | 231.16 | 15.7167 | 23.8083 | 46.0246 | 2.9284 | 1.9331 | 15
2014-06-22 16:00 | 24.6917 | 119.2333 | 16.2 | 24.3 | 46.2417 | 2.8544 | 1.903 | 16
2014-06-22 17:00 | 23.9767 | 64.1138 | 14.0583 | 22.2083 | 38.144 | 2.7133 | 1.7176 | 17
2014-06-22 18:00 | 23.0767 | 14.9 | 11.1083 | 19.275 | 31.4357 | 2.8299 | 1.6309 | 18
2014-06-22 19:00 | 22.6533 | #DIV/0! | 9.6333 | 17.8 | 27.3977 | 2.844 | 1.5392 | 19
2014-06-22 20:00 | 22.3417 | #DIV/0! | 9.6333 | 17.825 | 26.9201 | 2.7945 | 1.5102 | 20
2014-06-22 21:00 | 22.1533 | #DIV/0! | 11.0083 | 19.1333 | 29.8074 | 2.7077 | 1.5579 | 21
2014-06-22 22:00 | 22.0683 | #DIV/0! | 7.8667 | 16.0333 | 22.6867 | 2.8839 | 1.415 | 22
2014-06-22 23:00 | 21.8283 | #DIV/0! | 11.25 | 19.4 | 34.5185 | 3.0683 | 1.7793 | 23
2014-06-23 | 21.5167 | #DIV/0! | 7.8583 | 16.0333 | 23.1643 | 2.9477 | 1.4448 | 0
2014-06-23 01:00 | 21.3733 | #DIV/0! | 9.525 | 17.6583 | 27.3977 | 2.8764 | 1.5515 | 1
2014-06-23 02:00 | 21.3117 | #DIV/0! | 9.5667 | 17.7083 | 27.5279 | 2.8775 | 1.5545 | 2
2014-06-23 03:00 | 21.2367 | #DIV/0! | 8.025 | 16.1917 | 25.4438 | 3.1706 | 1.5714 | 3
2014-06-23 04:00 | 21.1783 | 1.5 | 12.4917 | 20.6167 | 31.6745 | 2.5356 | 1.5364 | 4
2014-06-23 05:00 | 21.3517 | 25.6367 | 7.8333 | 16.0167 | 0 | 0 | 0 | 5
2014-06-23 06:00 | 22.1033 | 73.51 | 11.0333 | 19.1667 | 31.5659 | 2.861 | 1.6469 | 6
2014-06-23 07:00 | 22.5417 | 141.8862 | 8.0083 | 16.2333 | 23.2511 | 2.9034 | 1.4323 | 7
2014-06-23 08:00 | 22.8933 | 86.3567 | 9.5333 | 17.6417 | 23.9892 | 2.5164 | 1.3598 | 8
2014-06-23 09:00 | 23.5383 | 95.4467 | 14.1583 | 22.2833 | 41.7478 | 2.9486 | 1.8735 | 9
2014-06-23 10:00 | 23.8017 | 125.4467 | 15.95 | 24.0917 | 46.6108 | 2.9223 | 1.9347 | 10
2014-06-23 11:00 | 23.8 | 161.5 | 17.0333 | 25.125 | 54.144 | 3.1787 | 2.155 | 11
2014-06-23 12:00 | 23.8133 | 116.9 | 16.2333 | 24.3167 | 46.9364 | 2.8914 | 1.9302 | 12
2014-06-23 13:00 | 24.5933 | 242.0767 | 16.025 | 24.1167 | 44.049 | 2.7488 | 1.8265 | 13
2014-06-23 14:00 | 24.8117 | 240.9533 | 18.7 | 26.7333 | 54.1875 | 2.8977 | 2.027 | 14
2014-06-23 15:00 | 25.1567 | 178.5767 | 14.2917 | 22.3833 | 45.1345 | 3.1581 | 2.0164 | 15
2014-06-23 16:00 | 26.3483 | 218.0267 | 19.6 | 27.6417 | 54.7519 | 2.7935 | 1.9808 | 16
2014-06-23 17:00 | 26.01 | 87.93 | 15.7833 | 23.9417 | 45.8726 | 2.9064 | 1.916 | 17
2014-06-23 18:00 | 24.575 | 32.7423 | 14.4583 | 22.625 | 44.6135 | 3.0857 | 1.9719 | 18
2014-06-23 19:00 | 23.4367 | #DIV/0! | 14.5333 | 22.6667 | 44.0707 | 3.0324 | 1.9443 | 19
2014-06-23 20:00 | 22.9433 | #DIV/0! | 15.6583 | 23.8083 | 45.2648 | 2.8908 | 1.9012 | 20
2014-06-23 21:00 | 22.5433 | #DIV/0! | 16.35 | 24.45 | 46.1114 | 2.8203 | 1.8859 | 21
2014-06-23 22:00 | 22.2867 | #DIV/0! | 12.5 | 20.65 | 36.8414 | 2.9473 | 1.7841 | 22
2014-06-23 23:00 | 22.015 | #DIV/0! | 14.6583 | 22.7667 | 41.661 | 2.8421 | 1.8299 | 23
2014-06-24 | 21.9467 | #DIV/0! | 14.1 | 22.2083 | 41.1616 | 2.9193 | 1.8534 | 0
2014-06-24 01:00 | 21.9733 | #DIV/0! | 14.625 | 22.7833 | 41.6392 | 2.8471 | 1.8276 | 1
2014-06-24 02:00 | 22.1417 | #DIV/0! | 14.0917 | 22.0917 | 41.2051 | 2.9241 | 1.8652 | 2
2014-06-24 03:00 | 21.745 | #DIV/0! | 14.5833 | 22.7333 | 41.7478 | 2.8627 | 1.8364 | 3
2014-06-24 04:00 | 21.4267 | 3.2667 | 14.2083 | 22.3083 | 42.3991 | 2.9841 | 1.9006 | 4
2014-06-24 05:00 | 21.7633 | 39.4333 | 14.425 | 22.5667 | 41.4873 | 2.8761 | 1.8384 | 5
2014-06-24 06:00 | 23.4883 | 127.3667 | 15.7833 | 23.8917 | 42.6596 | 2.7028 | 1.7855 | 6
2014-06-24 07:00 | 24.945 | 201.8767 | 14.4167 | 22.5667 | 45.9595 | 3.1879 | 2.0366 | 7
2014-06-24 08:00 | 25.8433 | 283.2267 | 18.825 | 26.8917 | 53.3842 | 2.8358 | 1.9852 | 8
2014-06-24 09:00 | 27.4983 | 522.3267 | 18.8833 | 26.9333 | 54.144 | 2.8673 | 2.0103 | 9
2014-06-24 10:00 | 28.8683 | 771.5967 | 18.9167 | 26.9833 | 54.4263 | 2.8772 | 2.017 | 10
2014-06-24 11:00 | 29.835 | 810.6367 | 18.975 | 27.0083 | 54.7302 | 2.8843 | 2.0264 | 11
2014-06-24 12:00 | 29.8933 | 621.9333 | 19 | 27.025 | 55.8157 | 2.9377 | 2.0653 | 12
2014-06-24 13:00 | 29.0683 | 723.8933 | 19.0083 | 27.0455 | 55.7723 | 2.9341 | 2.0622 | 13
2014-06-24 14:00 | 28.515 | 554.86 | 19.0167 | 27.0667 | 55.2078 | 2.9031 | 2.0397 | 14
2014-06-24 15:00 | 27.5933 | 307.69 | 19.0167 | 27.0833 | 55.4901 | 2.918 | 2.0489 | 15
2014-06-24 16:00 | 27.365 | 228.12 | 14.3667 | 22.025 | 42.0952 | 2.9301 | 1.9112 | 16
2014-06-24 17:00 | 27.0517 | 89.13 | 20.0083 | 29.3083 | 59.0287 | 2.9502 | 2.0141 | 17
2014-06-24 18:00 | 26.1333 | 14.9095 | 16.75 | 25.9833 | 48.0653 | 2.8696 | 1.8499 | 18
2014-06-24 19:00 | 25.1433 | #DIV/0! | 19.9167 | 29.325 | 58.3557 | 2.93 | 1.99 | 19
2014-06-24 20:00 | 24.5983 | #DIV/0! | 15.0667 | 24.4417 | 44.5049 | 2.9539 | 1.8209 | 20
2014-06-24 21:00 | 24.045 | #DIV/0! | 15.075 | 24.4083 | 43.4629 | 2.8831 | 1.7807 | 21
2014-06-24 22:00 | 23.5633 | #DIV/0! | 14.9833 | 24.3417 | 44.2661 | 2.9544 | 1.8185 | 22
2014-06-24 23:00 | 23.255 | #DIV/0! | 14.975 | 24.3083 | 44.0707 | 2.943 | 1.813 | 23
2014-06-25 | 23.18 | #DIV/0! | 11.6833 | 21.1167 | 34.9527 | 2.9917 | 1.6552 | 0
2014-06-25 01:00 | 23.0733 | #DIV/0! | 13.3417 | 22.6917 | 39.9893 | 2.9973 | 1.7623 | 1
2014-06-25 02:00 | 22.9733 | #DIV/0! | 14.9917 | 24.35 | 44.7003 | 2.9817 | 1.8357 | 2
2014-06-25 03:00 | 22.6083 | #DIV/0! | 14.9917 | 24.3833 | 44.2444 | 2.9513 | 1.8145 | 3
2014-06-25 04:00 | 22.5367 | 0.73333 | 14.4667 | 23.8333 | 43.528 | 3.0088 | 1.8263 | 4
2014-06-25 05:00 | 22.5067 | 16.3767 | 11.6667 | 21.0833 | 37.7098 | 3.2323 | 1.7886 | 5
2014-06-25 06:00 | 22.7383 | 60.49 | 12.8583 | 22.225 | 39.2078 | 3.0492 | 1.7641 | 6
2014-06-25 07:00 | 22.905 | 68.8367 | 14.775 | 24.0667 | 44.3095 | 2.999 | 1.8411 | 7
2014-06-25 08:00 | 23.52 | 94.54 | 14.6 | 23.8917 | 44.0707 | 3.0185 | 1.8446 | 8
2014-06-25 09:00 | 24.0883 | 152.6333 | 14.675 | 23.975 | 44.4832 | 3.0312 | 1.8554 | 9
2014-06-25 10:00 | 24.4233 | 94.3633 | 14.5333 | 23.8583 | 42.2905 | 2.9099 | 1.7726 | 10
2014-06-25 11:00 | 24.435 | 83.4069 | 10.025 | 19.4083 | 33.954 | 3.3869 | 1.7495 | 11
2014-06-25 12:00 | 23.9333 | 123.1367 | 12.825 | 22.1583 | 38.7519 | 3.0216 | 1.7489 | 12
2014-06-25 13:00 | 23.1717 | 83.8433 | 14.5167 | 23.8583 | 43.1589 | 2.9731 | 1.809 | 13
2014-06-25 14:00 | 22.395 | 57.7067 | 13.125 | 22.4583 | 38.6867 | 2.9476 | 1.7226 | 14
2014-06-25 15:00 | 22.0467 | 31.25 | 11.2 | 20.5333 | 33.7152 | 3.0103 | 1.642 | 15
2014-06-25 16:00 | 21.7433 | 21.6133 | 16.3167 | 25.65 | 47.6311 | 2.9192 | 1.857 | 16
2014-06-25 17:00 | 21.6 | 11.1633 | 14.525 | 23.8333 | 43.3977 | 2.9878 | 1.8209 | 17
2014-06-25 18:00 | 21.09 | 4.6033 | 16.15 | 25.425 | 44.1359 | 2.7329 | 1.7359 | 18
2014-06-25 19:00 | 20.5433 | 0.28636 | 12.6273 | 22.4917 | 38.4696 | 3.0466 | 1.7104 | 19
2014-06-25 20:00 | 20.525 | 0.57143 | 11.15 | 20.5333 | 33.6284 | 3.016 | 1.6377 | 20
2014-06-25 21:00 | 19.9117 | 0.6 | 14.4917 | 23.8333 | 43.1806 | 2.9797 | 1.8118 | 21
2014-06-25 22:00 | 20.1283 | 0.73 | 13.125 | 22.4833 | 37.8618 | 2.8847 | 1.684 | 22
2014-06-25 23:00 | 20.4083 | 0.81667 | 11.2333 | 20.65 | 33.6501 | 2.9956 | 1.6295 | 23
2014-06-26 | 20.4967 | 0.94 | 12.3364 | 22.2417 | 38.1223 | 3.0902 | 1.714 | 0
2014-06-26 01:00 | 20.6917 | 1.1633 | 10.7818 | 19.325 | 29.1562 | 2.7042 | 1.5087 | 1
2014-06-26 02:00 | 20.8083 | 1.07 | 14.5583 | 23.925 | 43.0287 | 2.9556 | 1.7985 | 2
2014-06-26 03:00 | 20.9433 | 1.18 | 8.0333 | 17.45 | 23.8807 | 2.9727 | 1.3685 | 3
2014-06-26 04:00 | 21.0967 | 1.0567 | 14.575 | 23.9083 | 49.3121 | 3.3833 | 2.0625 | 4
2014-06-26 05:00 | 21.185 | 8.3333 | 9.9083 | 19.325 | 38.4262 | 3.8782 | 1.9884 | 5
2014-06-26 06:00 | 21.3467 | 18.6567 | 14.525 | 23.8583 | 47.5443 | 3.2733 | 1.9928 | 6
2014-06-26 07:00 | 21.5933 | 36.96 | 9.6417 | 19.0167 | 38.0354 | 3.9449 | 2.0001 | 7
2014-06-26 08:00 | 21.8483 | 55.46 | 14.4417 | 23.8 | 46.6759 | 3.232 | 1.9612 | 8
2014-06-26 09:00 | 21.7667 | 56.2767 | 11.4833 | 20.8333 | 29.091 | 2.5333 | 1.3964 | 9
2014-06-26 10:00 | 21.93 | 55.5167 | 11.3 | 20.65 | 33.0856 | 2.9279 | 1.6022 | 10
2014-06-26 11:00 | 22.155 | 72.0267 | 12.9 | 22.2167 | 47.3706 | 3.6721 | 2.1322 | 11
2014-06-26 12:00 | 22.1233 | 61.63 | 11.3917 | 20.775 | 30.3936 | 2.6681 | 1.463 | 12
2014-06-26 13:00 | 22.045 | 43.21 | 14.5333 | 23.8833 | 38.2525 | 2.6321 | 1.6016 | 13
2014-06-26 14:00 | 22.0267 | 46.3667 | 10.4636 | 19.8545 | 0 | 0 | 0 | 14
2014-06-26 15:00 | 22.0883 | 14.87 | 13.1917 | 22.5417 | 39.1643 | 2.9689 | 1.7374 | 15
2014-06-26 16:00 | 22.3417 | 19.7033 | 8.7333 | 18.9583 | 29.4384 | 3.3708 | 1.5528 | 16
2014-06-26 17:00 | 22.5433 | 14.1 | 14.5667 | 23.9167 | 48.1087 | 3.3027 | 2.0115 | 17
2014-06-26 18:00 | 22.48 | 7.1345 | 9.8833 | 19.25 | 30.0463 | 3.0401 | 1.5608 | 18
2014-06-26 19:00 | 22.5033 | 0.68966 | 11.325 | 20.7167 | 29.395 | 2.5956 | 1.4189 | 19
2014-06-26 20:00 | 22.6667 | 0.64667 | 11.225 | 20.6333 | 28.7437 | 2.5607 | 1.3931 | 20
2014-06-26 21:00 | 22.4917 | 0.92667 | 11.3417 | 20.725 | 29.6121 | 2.6109 | 1.4288 | 21
2014-06-26 22:00 | 22.34 | 0.8 | 8.2417 | 17.6583 | 29.0476 | 3.5245 | 1.645 | 22
2014-06-26 23:00 | 22.3051 | 0.68966 | 11.2417 | 20.6333 | 29.3081 | 2.6071 | 1.4204 | 23
2014-06-27 | 22.1783 | 0.55 | 8.0333 | 17.475 | 28.8305 | 3.5889 | 1.6498 | 0
2014-06-27 01:00 | 21.905 | 0.39286 | 12.825 | 22.2083 | 40.1196 | 3.1282 | 1.8065 | 1
2014-06-27 02:00 | 21.8 | 0.44231 | 6.7167 | 16.15 | 0 | 0 | 0 | 2
2014-06-27 03:00 | 21.7383 | 0.53333 | 12.8667 | 22.25 | 38.4696 | 2.9899 | 1.729 | 3
2014-06-27 04:00 | 21.685 | 1.3267 | 7.8583 | 15.8917 | 0 | 0 | 0 | 4
2014-06-27 05:00 | 21.695 | 9.81 | 11.25 | 20.625 | 38.5999 | 3.4311 | 1.8715 | 5
2014-06-27 06:00 | 21.8133 | 24.4793 | 8.2167 | 17.65 | 0 | 0 | 0 | 6
2014-06-27 07:00 | 21.87 | 50.1967 | 11.3083 | 20.6833 | 38.817 | 3.4326 | 1.8767 | 7
2014-06-27 08:00 | 22.1483 | 95.8533 | 8.0417 | 17.4833 | 0 | 0 | 0 | 8
2014-06-27 09:00 | 22.2383 | 115.65 | 12.8 | 22.1917 | 39.0341 | 3.0495 | 1.759 | 9
2014-06-27 10:00 | 22.15 | 82.4567 | 8.3417 | 17.75 | 0 | 0 | 0 | 10
2014-06-27 11:00 | 22.1483 | 153.1448 | 12.8833 | 22.2667 | 39.5117 | 3.0669 | 1.7745 | 11
2014-06-27 12:00 | 22.42 | 118.1533 | 6.4667 | 15.8833 | 0 | 0 | 0 | 12
2014-06-27 13:00 | 22.815 | 109.3067 | 14.375 | 23.75 | 39.1643 | 2.7245 | 1.649 | 13
2014-06-27 14:00 | 22.94 | 125.7448 | 9.8 | 19.1833 | 0 | 0 | 0 | 14
2014-06-27 15:00 | 23.3633 | 46.3414 | 12.9 | 22.2333 | 39.5117 | 3.0629 | 1.7771 | 15
2014-06-27 16:00 | 22.95 | 63.0552 | 6.4333 | 15.9 | 29.2647 | 4.5489 | 1.8405 | 16
2014-06-27 17:00 | 22.68 | 15.96 | 12.85 | 22.25 | 48.1956 | 3.7506 | 2.1661 | 17
2014-06-27 18:00 | 22.61 | 7.0304 | 8.2333 | 17.6667 | 22.1005 | 2.6843 | 1.251 | 18
2014-06-27 19:00 | 22.1617 | #DIV/0! | 14.5083 | 24.77 | 39.0775 | 2.6935 | 1.5776 | 19
2014-06-27 20:00 | 21.85 | #DIV/0! | 8.0667 | 17.5 | 0 | 0 | 0 | 20
2014-06-27 21:00 | 21.3 | #DIV/0! | 11.225 | 20.6083 | 38.513 | 3.431 | 1.8688 | 21
2014-06-27 22:00 | 20.9167 | #DIV/0! | 6.6167 | 16.05 | 0 | 0 | 0 | 22
2014-06-27 23:00 | 20.5836 | #DIV/0! | 9.6917 | 19.1083 | 0 | 0 | 0 | 23
2014-06-28 | 20.4567 | #DIV/0! | 9.5667 | 18.975 | 29.4384 | 3.0772 | 1.5514 | 0
2014-06-28 01:00 | 20.605 | #DIV/0! | 9.575 | 18.9833 | 29.395 | 3.07 | 1.5485 | 1
2014-06-28 02:00 | 20.6167 | 0.1 | 8.15 | 17.55 | 29.7423 | 3.6494 | 1.6947 | 2
2014-06-28 03:00 | 20.7633 | #DIV/0! | 8.175 | 17.5917 | 29.3515 | 3.5904 | 1.6685 | 3
2014-06-28 04:00 | 20.6867 | 0.34 | 11.1917 | 20.5833 | 29.6555 | 2.6498 | 1.4408 | 4
2014-06-28 05:00 | 21.22 | 27.0625 | 8 | 17.4417 | 28.8739 | 3.6092 | 1.6555 | 5
2014-06-28 06:00 | 22.6183 | 53.675 | 9.6833 | 19.075 | 0 | 0 | 0 | 6
2014-06-28 07:00 | 24.1333 | #DIV/0! | 6.6917 | 16.1167 | 0 | 0 | 0 | 7
2014-06-28 08:00 | 25.7917 | #DIV/0! | 11.2417 | 20.6333 | 39.0341 | 3.4723 | 1.8918 | 8
2014-06-28 09:00 | 27.2017 | 581.7 | 9.55 | 18.9583 | 0 | 0 | 0 | 9
2014-06-28 10:00 | 27.8367 | #DIV/0! | 14.3583 | 23.7333 | 39.6854 | 2.7639 | 1.6721 | 10
2014-06-28 11:00 | 29.3 | #DIV/0! | 11.5 | 20.8917 | 38.9907 | 3.3905 | 1.8663 | 11
2014-06-28 12:00 | 29.5767 | #DIV/0! | 12.7167 | 22.1167 | 39.0775 | 3.0729 | 1.7669 | 12
2014-06-28 13:00 | 30.8017 | #DIV/0! | 14.425 | 23.8 | 39.5985 | 2.7451 | 1.6638 | 13
2014-06-28 14:00 | 30.3717 | #DIV/0! | 13.0583 | 22.4417 | 39.2078 | 3.0025 | 1.7471 | 14
2014-06-28 15:00 | 28.995 | #DIV/0! | 11.1667 | 20.5667 | 29.6989 | 2.6596 | 1.444 | 15
2014-06-28 16:00 | 27.6667 | 109.9 | 14.55 | 23.875 | 48.4561 | 3.3303 | 2.0296 | 16
2014-06-28 17:00 | 26.5233 | #DIV/0! | 13.1083 | 22.4333 | 38.817 | 2.9612 | 1.7303 | 17
2014-06-28 18:00 | 25.9067 | #DIV/0! | 11.45 | 20.8333 | 33.2593 | 2.9047 | 1.5964 | 18
2014-06-28 19:00 | 23.8217 | #DIV/0! | 14.5167 | 23.875 | 38.5999 | 2.659 | 1.6167 | 19
2014-06-28 20:00 | 24.1067 | #DIV/0! | 9.05 | 17.3333 | 0 | 0 | 0 | 20
2014-06-28 21:00 | 23.9517 | #DIV/0! | 12.85 | 22.1917 | 39.3814 | 3.0647 | 1.7746 | 21
2014-06-28 22:00 | 23.855 | 0.93333 | 6.7333 | 16.125 | 22.665 | 3.3661 | 1.4056 | 22
2014-06-28 23:00 | 23.575 | 0.6 | 12.8417 | 22.2167 | 39.1643 | 3.0498 | 1.7628 | 23
2014-06-29 | 23.3783 | #DIV/0! | 6.4167 | 15.8667 | 0 | 0 | 0 | 0
2014-06-29 01:00 | 22.7467 | #DIV/0! | 12.8667 | 22.2083 | 39.4249 | 3.0641 | 1.7752 | 1
2014-06-29 02:00 | 22.2233 | #DIV/0! | 9.8167 | 19.1667 | 0 | 0 | 0 | 2
2014-06-29 03:00 | 22.625 | #DIV/0! | 12.8417 | 22.2 | 38.7301 | 3.016 | 1.7446 | 3
2014-06-29 04:00 | 22.3367 | #DIV/0! | 8.0333 | 17.4583 | 0 | 0 | 0 | 4
2014-06-29 05:00 | 22.97 | #DIV/0! | 11.25 | 20.6583 | 38.6433 | 3.435 | 1.8706 | 5
2014-06-29 06:00 | 23.7383 | #DIV/0! | 11.325 | 20.7167 | 33.6501 | 2.9713 | 1.6243 | 6
2014-06-29 07:00 | 24.9433 | #DIV/0! | 9.7583 | 19.1667 | 37.5144 | 3.8443 | 1.9573 | 7
2014-06-29 08:00 | 26.6033 | #DIV/0! | 9.625 | 18.9917 | 29.916 | 3.1082 | 1.5752 | 8
2014-06-29 09:00 | 28.1917 | #DIV/0! | 9.5917 | 19 | 29.6121 | 3.0873 | 1.5585 | 9
2014-06-29 10:00 | 29.0767 | #DIV/0! | 12.825 | 22.1833 | 30.3068 | 2.3631 | 1.3662 | 10
2014-06-29 11:00 | 29.77 | #DIV/0! | 9.75 | 19.1333 | 29.916 | 3.0683 | 1.5636 | 11
2014-06-29 12:00 | 30.54 | #DIV/0! | 12.6833 | 21.9917 | 39.2078 | 3.0913 | 1.7828 | 12
2014-06-29 13:00 | 31.095 | #DIV/0! | 14.3833 | 23.7 | 38.9472 | 2.7078 | 1.6433 | 13
2014-06-29 14:00 | 31.94 | #DIV/0! | 9.7583 | 19.1 | 0 | 0 | 0 | 14
2014-06-29 15:00 | 30.525 | #DIV/0! | 14.3667 | 23.675 | 48.3258 | 3.3637 | 2.0412 | 15
2014-06-29 16:00 | 29.2517 | #DIV/0! | 9.5667 | 18.8917 | 38.513 | 4.0258 | 2.0386 | 16
2014-06-29 17:00 | 28.5483 | #DIV/0! | 12.8917 | 22.225 | 30.1331 | 2.3374 | 1.3558 | 17
2014-06-29 18:00 | 27.3933 | #DIV/0! | 11.3583 | 20.7167 | 29.6989 | 2.6147 | 1.4336 | 18
2014-06-29 19:00 | 26.445 | #DIV/0! | 9.625 | 19.0083 | 30.8278 | 3.2029 | 1.6218 | 19
2014-06-29 20:00 | 25.6417 | #DIV/0! | 9.6333 | 19.0167 | 37.471 | 3.8897 | 1.9704 | 20
2014-06-29 21:00 | 25.2817 | #DIV/0! | 9.7833 | 19.1583 | 29.7423 | 3.0401 | 1.5524 | 21
2014-06-29 22:00 | 25.005 | #DIV/0! | 9.7917 | 19.1667 | 30.0028 | 3.0641 | 1.5654 | 22
2014-06-29 23:00 | 24.7 | #DIV/0! | 10.4 | 19.7615 | 29.8292 | 2.8682 | 1.5095 | 23
2014-06-30 | 24.4433 | #DIV/0! | 8.7091 | 18.1091 | 29.4384 | 3.3802 | 1.6256 | 0
2014-06-30 01:00 | 24.3317 | #DIV/0! | 9.75 | 19.175 | 30.0897 | 3.0861 | 1.5692 | 1
2014-06-30 02:00 | 24.0083 | #DIV/0! | 8.1667 | 17.5917 | 29.4384 | 3.6047 | 1.6734 | 2
2014-06-30 03:00 | 22.9533 | #DIV/0! | 11.2333 | 20.6333 | 29.6989 | 2.6438 | 1.4394 | 3
2014-06-30 04:00 | 22.8483 | #DIV/0! | 8.05 | 17.4583 | 29.3081 | 3.6408 | 1.6787 | 4
2014-06-30 05:00 | 23.055 | #DIV/0! | 11.2583 | 20.6583 | 29.916 | 2.6572 | 1.4481 | 5
2014-06-30 06:00 | 23.235 | #DIV/0! | 8.2583 | 17.65 | 29.4384 | 3.5647 | 1.6679 | 6
2014-06-30 07:00 | 23.5317 | #DIV/0! | 14.275 | 23.675 | 37.6447 | 2.6371 | 1.5901 | 7
2014-06-30 08:00 | 24.345 | 172.05 | 9.5583 | 18.975 | 38.6867 | 4.0474 | 2.0388 | 8
2014-06-30 09:00 | 24.8383 | #DIV/0! | 12.9667 | 22.3 | 30.2199 | 2.3306 | 1.3552 | 9
2014-06-30 10:00 | 26.1017 | #DIV/0! | 14.5667 | 23.9083 | 48.1087 | 3.3027 | 2.0122 | 10
2014-06-30 11:00 | 27.935 | 388.8 | 11.1167 | 20.4833 | 29.3515 | 2.6403 | 1.4329 | 11
2014-06-30 12:00 | 28.8617 | #DIV/0! | 12.95 | 22.3167 | 31.9133 | 2.4643 | 1.43 | 12
2014-06-30 13:00 | 28.4417 | 561.5 | 14.1091 | 22.35 | 47.8048 | 3.3882 | 2.1389 | 13
2014-06-30 14:00 | 27.4867 | #DIV/0! | 12.625 | 20.2417 | 62.9929 | 4.9895 | 3.112 | 14
2014-06-30 15:00 | 26.17 | #DIV/0! | 15.7667 | 25.15 | 48.1956 | 3.0568 | 1.9163 | 15
2014-06-30 16:00 | 24.8 | 54.4 | 15.8 | 25.1917 | 46.372 | 2.9349 | 1.8408 | 16
2014-06-30 17:00 | 23.825 | #DIV/0! | 15.85 | 25.2583 | 43.8971 | 2.7695 | 1.7379 | 17
2014-06-30 18:00 | 23.2183 | #DIV/0! | 11.1583 | 20.6417 | 44.0273 | 3.9457 | 2.1329 | 18
2014-06-30 19:00 | 22.6233 | #DIV/0! | 14.2583 | 23.675 | 44.353 | 3.1107 | 1.8734 | 19
2014-06-30 20:00 | 22.6483 | #DIV/0! | 14.2833 | 23.7333 | 29.5686 | 2.0701 | 1.2459 | 20
2014-06-30 21:00 | 22.535 | #DIV/0! | 12.6917 | 22.1083 | 43.1806 | 3.4023 | 1.9531 | 21
2014-06-30 22:00 | 22.4483 | #DIV/0! | 12.6917 | 22.05 | 39.9242 | 3.1457 | 1.8106 | 22
2014-06-30 23:00 | 22.2933 | #DIV/0! | 13.1462 | 22.5769 | 43.7017 | 3.3243 | 1.9357 | 23
2014-07-01 | 22.2567 | #DIV/0! | 10.4818 | 19.8545 | 43.7017 | 4.1693 | 2.2011 | 0
2014-07-01 01:00 | 22.0883 | #DIV/0! | 14.2333 | 23.6167 | 29.4384 | 2.0683 | 1.2465 | 1
2014-07-01 02:00 | 22.015 | #DIV/0! | 11.1417 | 20.5917 | 43.1155 | 3.8698 | 2.0938 | 2
2014-07-01 03:00 | 22.1 | #DIV/0! | 12.7 | 22.1167 | 29.5686 | 2.3282 | 1.3369 | 3
2014-07-01 04:00 | 22.1067 | #DIV/0! | 12.6917 | 22.0917 | 43.8319 | 3.4536 | 1.9841 | 4
2014-07-01 05:00 | 22.3533 | #DIV/0! | 11.15 | 20.5417 | 29.3733 | 2.6344 | 1.4299 | 5
2014-07-01 06:00 | 22.8117 | #DIV/0! | 12.7167 | 22.0917 | 43.5063 | 3.4212 | 1.9694 | 6
2014-07-01 07:00 | 23.0867 | #DIV/0! | 11.125 | 20.5667 | 30.741 | 2.7632 | 1.4947 | 7
2014-07-01 08:00 | 22.8783 | #DIV/0! | 15.8333 | 25.1917 | 55.0341 | 3.4758 | 2.1846 | 8
2014-07-01 09:00 | 23.0283 | #DIV/0! | 15.6917 | 26.3 | 44.1576 | 2.8141 | 1.679 | 9
2014-07-01 10:00 | 23.3867 | #DIV/0! | 12.7083 | 22.1083 | 43.376 | 3.4132 | 1.962 | 10
2014-07-01 11:00 | 23.46 | #DIV/0! | 12.6833 | 21.5091 | 30.8712 | 2.434 | 1.4353 | 11
2014-07-01 12:00 | 23.3667 | #DIV/0! | 12.7 | 21.5182 | 43.1155 | 3.3949 | 2.0037 | 12
2014-07-01 13:00 | 22.98 | #DIV/0! | 11.1333 | 20.525 | 28.8522 | 2.5915 | 1.4057 | 13
2014-07-01 14:00 | 23.13 | #DIV/0! | 12.725 | 22.075 | 42.7247 | 3.3575 | 1.9354 | 14
2014-07-01 15:00 | 22.8083 | #DIV/0! | 6.475 | 11.175 | 78.4155 | 12.1105 | 7.017 | 15
2014-07-01 16:00 | 22.3733 | #DIV/0! | 9.5667 | 18.975 | 42.5293 | 4.4456 | 2.2413 | 16
2014-07-01 17:00 | 21.7183 | #DIV/0! | 11.1583 | 20.525 | 27.745 | 2.4865 | 1.3518 | 17
2014-07-01 18:00 | 20.6833 | #DIV/0! | 11.175 | 20.5583 | 42.7899 | 3.8291 | 2.0814 | 18
2014-07-01 19:00 | 21.1467 | #DIV/0! | 12.6917 | 22.05 | 28.6568 | 2.2579 | 1.2996 | 19
2014-07-01 20:00 | 21.8967 | #DIV/0! | 8.025 | 17.4833 | 28.9174 | 3.6034 | 1.654 | 20
2014-07-01 21:00 | 22.205 | #DIV/0! | 12.6917 | 22.075 | 26.3773 | 2.0783 | 1.1949 | 21
2014-07-01 22:00 | 22.3567 | #DIV/0! | 9.5 | 18.8917 | 28.3963 | 2.9891 | 1.5031 | 22
2014-07-01 23:00 | 22.4783 | #DIV/0! | 9.55 | 18.1692 | 32.4343 | 3.3963 | 1.7851 | 23
2014-07-02 | 22.5567 | #DIV/0! | 11.1 | 21.4545 | 28.4614 | 2.5641 | 1.3266 | 0
2014-07-02 01:00 | 22.695 | #DIV/0! | 6.4667 | 15.8917 | 42.334 | 6.5465 | 2.6639 | 1
2014-07-02 02:00 | 22.8667 | #DIV/0! | 11.0917 | 20.475 | 28.4614 | 2.566 | 1.3901 | 2
2014-07-02 03:00 | 23.085 | #DIV/0! | 8 | 17.425 | 27.5496 | 3.4437 | 1.581 | 3
2014-07-02 04:00 | 23.335 | #DIV/0! | 7.9833 | 17.425 | 42.334 | 5.3028 | 2.4295 | 4
2014-07-02 05:00 | 23.5617 | #DIV/0! | 12.5833 | 21.9417 | 28.7871 | 2.2877 | 1.312 | 5
2014-07-02 06:00 | 23.845 | #DIV/0! | 6.4417 | 15.8667 | 36.1467 | 5.6114 | 2.2782 | 6
2014-07-02 07:00 | 24.2067 | #DIV/0! | 11.0083 | 20.3667 | 28.9174 | 2.6269 | 1.4198 | 7
2014-07-02 08:00 | 24.5017 | #DIV/0! | 10.9917 | 20.325 | 28.0707 | 2.5538 | 1.3811 | 8
2014-07-02 09:00 | 24.6417 | #DIV/0! | 14.1583 | 23.575 | 58.0952 | 4.1033 | 2.4643 | 9
2014-07-02 10:00 | 24.8283 | #DIV/0! | 14.225 | 23.575 | 34.779 | 2.4449 | 1.4752 | 10
2014-07-02 11:00 | 25.0533 | #DIV/0! | 11.175 | 20.5917 | 48.0002 | 4.2953 | 2.331 | 11
2014-07-02 12:00 | 25.6017 | #DIV/0! | 12.7 | 22.1417 | 59.984 | 4.7231 | 2.7091 | 12
2014-07-02 13:00 | 25.6517 | #DIV/0! | 14.3083 | 23.725 | 36.0164 | 2.5172 | 1.5181 | 13
2014-07-02 14:00 | 26.03 | #DIV/0! | 15.8833 | 25.275 | 61.026 | 3.8421 | 2.4145 | 14
2014-07-02 15:00 | 26.3733 | #DIV/0! | 15.7333 | 23.7583 | 47.2186 | 3.0012 | 1.9875 | 15
2014-07-02 16:00 | 26.5 | #DIV/0! | 11.2333 | 20.6833 | 47.7397 | 4.2498 | 2.3081 | 16
2014-07-02 17:00 | 26.1317 | #DIV/0! | 14.3333 | 23.7083 | 32.6297 | 2.2765 | 1.3763 | 17
2014-07-02 18:00 | 25.7117 | #DIV/0! | 12.7667 | 22.1333 | 51.3218 | 4.02 | 2.3188 | 18
2014-07-02 19:00 | 25.1033 | #DIV/0! | 14.2917 | 23.7417 | 59.007 | 4.1288 | 2.4854 | 19
2014-07-02 20:00 | 24.98 | #DIV/0! | 14.3583 | 23.7833 | 54.5782 | 3.8012 | 2.2948 | 20
2014-07-02 21:00 | 24.8217 | #DIV/0! | 9.6917 | 19.1583 | 48.391 | 4.993 | 2.5258 | 21
2014-07-02 22:00 | 24.5367 | #DIV/0! | 15.8833 | 25.3833 | 39.4683 | 2.4849 | 1.5549 | 22
2014-07-02 23:00 | 24.5267 | #DIV/0! | 9.6 | 19.0667 | 47.4792 | 4.9457 | 2.4902 | 23
2014-07-03 | 24.3983 | #DIV/0! | 12.7083 | 22.1417 | 34.3231 | 2.7008 | 1.5502 | 0
2014-07-03 01:00 | 24.0867 | #DIV/0! | 11.15 | 20.6 | 34.1277 | 3.0608 | 1.6567 | 1
2014-07-03 02:00 | 23.8883 | #DIV/0! | 9.5917 | 19.0833 | 49.3679 | 5.147 | 2.587 | 2
2014-07-03 03:00 | 23.615 | #DIV/0! | 12.725 | 22.175 | 34.9744 | 2.7485 | 1.5772 | 3
2014-07-03 04:00 | 23.1783 | #DIV/0! | 11.1667 | 20.6083 | 35.7559 | 3.202 | 1.735 | 4
2014-07-03 05:00 | 23.2467 | #DIV/0! | 9.65 | 19.0833 | 47.2186 | 4.8931 | 2.4743 | 5
2014-07-03 06:00 | 23.9867 | #DIV/0! | 12.7 | 23.65 | 33.9974 | 2.677 | 1.4375 | 6
2014-07-03 07:00 | 25.04 | #DIV/0! | 11.1583 | 20.6 | 47.7397 | 4.2784 | 2.3175 | 7
2014-07-03 08:00 | 26.1117 | #DIV/0! | 11.2083 | 20.6417 | 47.7397 | 4.2593 | 2.3128 | 8
2014-07-03 09:00 | 27.2283 | #DIV/0! | 12.7417 | 22.2167 | 47.2186 | 3.7058 | 2.1254 | 9
2014-07-03 10:00 | 27.375 | #DIV/0! | 15.9083 | 25.3333 | 46.4371 | 2.919 | 1.833 | 10
2014-07-03 11:00 | 28.135 | #DIV/0! | 15.7917 | 25.3 | 47.3489 | 2.9983 | 1.8715 | 11
2014-07-03 12:00 | 29.2 | #DIV/0! | 15.9667 | 25.375 | 48.5212 | 3.0389 | 1.9122 | 12
2014-07-03 13:00 | 29.805 | #DIV/0! | 16.0083 | 25.4 | 61.1563 | 3.8203 | 2.4077 | 13
2014-07-03 14:00 | 30.805 | #DIV/0! | 15.95 | 25.3917 | 48.6515 | 3.0502 | 1.916 | 14
2014-07-03 15:00 | 30.0283 | #DIV/0! | 15.825 | 25.2583 | 48.5212 | 3.0661 | 1.921 | 15
2014-07-03 16:00 | 30.4283 | #DIV/0! | 14.7615 | 24.2 | 51.6257 | 3.4973 | 2.1333 | 16
2014-07-03 17:00 | 28.8983 | #DIV/0! | 16.025 | 25.4083 | 51.8428 | 3.2351 | 2.0404 | 17
2014-07-03 18:00 | 25.875 | #DIV/0! | 11.325 | 20.7833 | 38.4696 | 3.3969 | 1.851 | 18
2014-07-03 19:00 | 24.95 | #DIV/0! | 16.025 | 25.4333 | 52.9717 | 3.3056 | 2.0828 | 19
2014-07-03 20:00 | 24.385 | #DIV/0! | 14.4 | 23.875 | 47.414 | 3.2926 | 1.9859 | 20
2014-07-03 21:00 | 24.0167 | #DIV/0! | 9.7083 | 19.2 | 34.475 | 3.5511 | 1.7956 | 21
2014-07-03 22:00 | 24.0267 | #DIV/0! | 12.9 | 22.3167 | 43.2458 | 3.3524 | 1.9378 | 22
2014-07-03 23:00 | 23.8583 | #DIV/0! | 11.2667 | 20.7 | 38.4696 | 3.4145 | 1.8584 | 23
2014-07-04 | 23.8 | #DIV/0! | 9.6583 | 19.0583 | 37.471 | 3.8797 | 1.9661 | 0
2014-07-04 01:00 | 23.685 | #DIV/0! | 12.775 | 22.1667 | 40.0327 | 3.1337 | 1.806 | 1
2014-07-04 02:00 | 23.495 | #DIV/0! | 9.6583 | 19.1167 | 33.6718 | 3.4863 | 1.7614 | 2
2014-07-04 03:00 | 23.38 | #DIV/0! | 12.7333 | 22.1417 | 43.1806 | 3.3911 | 1.9502 | 3
2014-07-04 04:00 | 23.4367 | #DIV/0! | 9.6167 | 19.0917 | 33.433 | 3.4766 | 1.7512 | 4
2014-07-04 05:00 | 23.6817 | #DIV/0! | 11.175 | 20.575 | 38.2525 | 3.423 | 1.8592 | 5
2014-07-04 06:00 | 24.2133 | #DIV/0! | 12.7167 | 22.1417 | 41.6827 | 3.2778 | 1.8825 | 6
2014-07-04 07:00 | 25.275 | #DIV/0! | 9.625 | 19.1417 | 33.7369 | 3.5051 | 1.7625 | 7
2014-07-04 08:00 | 25.7083 | #DIV/0! | 15.9 | 25.2917 | 51.9514 | 3.2674 | 2.0541 | 8
2014-07-04 09:00 | 26.3683 | #DIV/0! | 12.7417 | 22.1833 | 42.6596 | 3.348 | 1.923 | 9
2014-07-04 10:00 | 26.1283 | #DIV/0! | 14.3333 | 23.7583 | 48.0002 | 3.3489 | 2.0204 | 10
2014-07-04 11:00 | 26.5083 | #DIV/0! | 15.9583 | 25.3333 | 50.9093 | 3.1901 | 2.0096 | 11
2014-07-04 12:00 | 26.9 | #DIV/0! | 14.35 | 23.7917 | 47.9351 | 3.3404 | 2.0148 | 12
2014-07-04 13:00 | 26.5167 | #DIV/0! | 14.4 | 23.8417 | 48.0653 | 3.3379 | 2.016 | 13
2014-07-04 14:00 | 26.2833 | #DIV/0! | 14.4083 | 23.85 | 47.5443 | 3.2998 | 1.9935 | 14
2014-07-04 15:00 | 25.1067 | #DIV/0! | 15.9667 | 25.3917 | 52.0816 | 3.2619 | 2.0511 | 15
2014-07-04 16:00 | 23.7633 | #DIV/0! | 16 | 25.1273 | 52.125 | 3.2578 | 2.0744 | 16
2014-07-04 17:00 | 23.53 | #DIV/0! | 11.2667 | 20.775 | 38.4913 | 3.4164 | 1.8528 | 17
2014-07-04 18:00 | 22.87 | #DIV/0! | 14.4 | 23.7667 | 44.3964 | 3.0831 | 1.868 | 18
2014-07-04 19:00 | 22.28 | #DIV/0! | 14.4417 | 23.875 | 48.9771 | 3.3914 | 2.0514 | 19
2014-07-04 20:00 | 21.6717 | #DIV/0! | 11.2083 | 20.625 | 34.1711 | 3.0487 | 1.6568 | 20
2014-07-04 21:00 | 22.0967 | #DIV/0! | 11.2667 | 20.7333 | 38.2525 | 3.3952 | 1.845 | 21
2014-07-04 22:00 | 22.5883 | #DIV/0! | 12.7833 | 22.2 | 41.9866 | 3.2845 | 1.8913 | 22
2014-07-04 23:00 | 23.0767 | #DIV/0! | 10.3692 | 19.0917 | 29.9377 | 2.8872 | 1.5681 | 23
2014-07-05 | 23.0467 | #DIV/0! | 10.4818 | 20.6083 | 39.6854 | 3.7861 | 1.9257 | 0
2014-07-05 01:00 | 23.0383 | #DIV/0! | 9.6 | 19.1 | 33.7369 | 3.5143 | 1.7663 | 1
2014-07-05 02:00 | 23.145 | #DIV/0! | 9.6333 | 20.6333 | 34.3014 | 3.5607 | 1.6624 | 2
2014-07-05 03:00 | 23.2333 | #DIV/0! | 12.7833 | 22.1917 | 43.3543 | 3.3915 | 1.9536 | 3
2014-07-05 04:00 | 23.4483 | #DIV/0! | 8.05 | 17.575 | 29.3081 | 3.6408 | 1.6676 | 4
2014-07-05 05:00 | 23.7667 | #DIV/0! | 11.15 | 20.6167 | 38.2308 | 3.4288 | 1.8544 | 5
2014-07-05 06:00 | 24.1 | #DIV/0! | 11.2 | 20.65 | 38.4479 | 3.4328 | 1.8619 | 6
2014-07-05 07:00 | 24.615 | #DIV/0! | 11.2083 | 20.6167 | 38.0789 | 3.3974 | 1.847 | 7
2014-07-05 08:00 | 25.0467 | #DIV/0! | 9.5583 | 19.0083 | 32.1521 | 3.3638 | 1.6915 | 8
2014-07-05 09:00 | 25.3883 | #DIV/0! | 6.5167 | 16.025 | 23.5333 | 3.6113 | 1.4685 | 9
2014-07-05 10:00 | 26.0317 | #DIV/0! | 8.025 | 17.5333 | 28.2226 | 3.5168 | 1.6097 | 10
2014-07-05 11:00 | 26.5867 | #DIV/0! | 9.55 | 19.0417 | 31.7613 | 3.3258 | 1.668 | 11
2014-07-05 12:00 | 27.11 | #DIV/0! | 9.5583 | 19.0667 | 39.5985 | 4.1428 | 2.0768 | 12
2014-07-05 13:00 | 27.8433 | #DIV/0! | 14.275 | 23.7417 | 48.6081 | 3.4051 | 2.0474 | 13
2014-07-05 14:00 | 28.1483 | #DIV/0! | 9.6333 | 19.1417 | 34.9309 | 3.626 | 1.8249 | 14
2014-07-05 15:00 | 28.0583 | #DIV/0! | 14.25 | 23.7417 | 48.6081 | 3.4111 | 2.0474 | 15
2014-07-05 16:00 | 28.2833 | #DIV/0! | 11.175 | 20.6417 | 37.1019 | 3.3201 | 1.7974 | 16
2014-07-05 17:00 | 27.8 | #DIV/0! | 15.8833 | 25.3083 | 51.3652 | 3.2339 | 2.0296 | 17
2014-07-05 18:00 | 27.4583 | #DIV/0! | 9.6417 | 19.125 | 34.0843 | 3.5351 | 1.7822 | 18
2014-07-05 19:00 | 27.45 | #DIV/0! | 14.3667 | 23.75 | 44.8089 | 3.1189 | 1.8867 | 19
2014-07-05 20:00 | 27.1133 | #DIV/0! | 11.2583 | 20.5833 | 34.7138 | 3.0834 | 1.6865 | 20
2014-07-05 21:00 | 27.05 | #DIV/0! | 11.2667 | 20.7 | 35.148 | 3.1196 | 1.698 | 21
2014-07-05 22:00 | 26.5933 | #DIV/0! | 12.7583 | 22.1833 | 39.4249 | 3.0901 | 1.7772 | 22
2014-07-05 23:00 | 26.07 | #DIV/0! | 9.6417 | 19.0583 | 30.7844 | 3.1928 | 1.6153 | 23
2014-07-06 | 25.6 | #DIV/0! | 12.7667 | 22.1667 | 39.7288 | 3.1119 | 1.7923 | 0
2014-07-06 01:00 | 25.105 | #DIV/0! | 11.2083 | 20.6333 | 34.9961 | 3.1223 | 1.6961 | 1
2014-07-06 02:00 | 24.7983 | #DIV/0! | 9.65 | 19.1167 | 30.7627 | 3.1878 | 1.6092 | 2
2014-07-06 03:00 | 23.5283 | #DIV/0! | 14.3167 | 23.7167 | 39.7505 | 2.7765 | 1.6761 | 3
2014-07-06 04:00 | 23.1117 | #DIV/0! | 8.0917 | 17.575 | 28.9391 | 3.5764 | 1.6466 | 4
2014-07-06 05:00 | 22.5917 | #DIV/0! | 12.7333 | 22.1917 | 39.186 | 3.0774 | 1.7658 | 5
2014-07-06 06:00 | 22.6733 | #DIV/0! | 9.6667 | 19.1167 | 29.6772 | 3.0701 | 1.5524 | 6
2014-07-06 07:00 | 23.3317 | #DIV/0! | 9.6167 | 19.05 | 31.3271 | 3.2576 | 1.6445 | 7
2014-07-06 08:00 | 23.9583 | #DIV/0! | 12.6833 | 22.0917 | 34.2145 | 2.6976 | 1.5488 | 8
2014-07-06 09:00 | 24.48 | #DIV/0! | 8.0417 | 17.475 | 29.5252 | 3.6715 | 1.6896 | 9
2014-07-06 10:00 | 26.0817 | #DIV/0! | 12.7417 | 22.0917 | 40.7057 | 3.1947 | 1.8426 | 10
2014-07-06 11:00 | 26.9983 | #DIV/0! | 11.2083 | 20.6083 | 34.4967 | 3.0778 | 1.6739 | 11
2014-07-06 12:00 | 27.4817 | #DIV/0! | 12.7167 | 22.1167 | 38.817 | 3.0524 | 1.7551 | 12
2014-07-06 13:00 | 27.49 | #DIV/0! | 14.2833 | 23.6583 | 42.3122 | 2.9624 | 1.7885 | 13
2014-07-06 14:00 | 27.635 | #DIV/0! | 12.775 | 22.1583 | 34.7573 | 2.7207 | 1.5686 | 14
2014-07-06 15:00 | 27.5083 | #DIV/0! | 12.775 | 22.1583 | 38.8821 | 3.0436 | 1.7547 | 15
2014-07-06 16:00 | 27.72 | #DIV/0! | 11.2083 | 20.5917 | 33.9757 | 3.0313 | 1.65 | 16
2014-07-06 17:00 | 27.315 | #DIV/0! | 14.3083 | 23.7083 | 43.1372 | 3.0148 | 1.8195 | 17
2014-07-06 18:00 | 26.6333 | #DIV/0! | 11.1917 | 20.5833 | 35.4086 | 3.1638 | 1.7203 | 18
2014-07-06 19:00 | 25.9983 | #DIV/0! | 14.3417 | 23.6833 | 43.0938 | 3.0048 | 1.8196 | 19
2014-07-06 20:00 | 25.59 | #DIV/0! | 9.65 | 19.0583 | 33.6935 | 3.4916 | 1.7679 | 20
2014-07-06 21:00 | 25.2067 | #DIV/0! | 11.2083 | 20.625 | 34.1928 | 3.0507 | 1.6578 | 21
2014-07-06 22:00 | 25.2933 | #DIV/0! | 12.7667 | 22.15 | 38.6867 | 3.0303 | 1.7466 | 22
2014-07-06 23:00 | 24.8667 | #DIV/0! | 8.0833 | 17.5417 | 26.6378 | 3.2954 | 1.5185 | 23
2014-07-07 | 24.3317 | #DIV/0! | 12.7583 | 22.1833 | 38.969 | 3.0544 | 1.7567 | 0
2014-07-07 01:00 | 23.8183 | #DIV/0! | 9.65 | 19.1083 | 29.0259 | 3.0079 | 1.519 | 1
2014-07-07 02:00 | 23.535 | #DIV/0! | 9.6167 | 19.1083 | 30.3502 | 3.156 | 1.5883 | 2
2014-07-07 03:00 | 23.0317 | #DIV/0! | 12.7417 | 22.175 | 38.1874 | 2.997 | 1.7221 | 3
2014-07-07 04:00 | 23.0783 | #DIV/0! | 8.0667 | 17.5917 | 29.6772 | 3.679 | 1.687 | 4
2014-07-07 05:00 | 23.33 | #DIV/0! | 12.7333 | 22.175 | 38.2308 | 3.0024 | 1.7241 | 5
2014-07-07 06:00 | 24.095 | #DIV/0! | 11.15 | 20.6083 | 31.4574 | 2.8213 | 1.5264 | 6
2014-07-07 07:00 | 24.7467 | #DIV/0! | 9.6 | 18.9417 | 29.4818 | 3.071 | 1.5565 | 7
2014-07-07 08:00 | 26.1717 | #DIV/0! | 14.2417 | 23.6 | 42.0083 | 2.9497 | 1.78 | 8
2014-07-07 09:00 | 27.75 | #DIV/0! | 9.6667 | 19.0833 | 29.4384 | 3.0453 | 1.5426 | 9
2014-07-07 10:00 | 28.8967 | #DIV/0! | 14.3917 | 23.8 | 42.703 | 2.9672 | 1.7942 | 10
2014-07-07 11:00 | 29.705 | #DIV/0! | 11.2 | 20.6917 | 33.3678 | 2.9793 | 1.6126 | 11
2014-07-07 12:00 | 29.7567 | #DIV/0! | 12.775 | 22.2083 | 37.7315 | 2.9535 | 1.699 | 12
2014-07-07 13:00 | 29.8117 | #DIV/0! | 19.15 | 28.5083 | 56.5972 | 2.9555 | 1.9853 | 13
2014-07-07 14:00 | 29.9917 | #DIV/0! | 19.2333 | 28.5917 | 56.619 | 2.9438 | 1.9803 | 14
2014-07-07 15:00 | 30.2617 | #DIV/0! | 17.5667 | 26.2167 | 50.9744 | 2.9018 | 1.9444 | 15
2014-07-07 16:00 | 28.06 | #DIV/0! | 14.575 | 21.85 | 44.9391 | 3.0833 | 2.0567 | 16
2014-07-07 17:00 | 26.3833 | #DIV/0! | 19.3167 | 28.625 | 53.9704 | 2.794 | 1.8854 | 17
2014-07-07 18:00 | 25.7433 | #DIV/0! | 16.15 | 24.45 | 41.2485 | 2.5541 | 1.6871 | 18
2014-07-07 19:00 | 25.1867 | #DIV/0! | 19.2 | 27.5333 | 51.1915 | 2.6662 | 1.8593 | 19
2014-07-07 20:00 | 24.7667 | #DIV/0! | 14.4833 | 22.8333 | 37.4276 | 2.5842 | 1.6392 | 20
2014-07-07 21:00 | 24.1417 | #DIV/0! | 14.475 | 22.8417 | 37.7966 | 2.6112 | 1.6547 | 21
2014-07-07 22:00 | 23.9733 | #DIV/0! | 14.475 | 22.875 | 37.6447 | 2.6007 | 1.6457 | 22
2014-07-07 23:00 | 24.0667 | #DIV/0! | 14.475 | 22.85 | 37.5578 | 2.5947 | 1.6437 | 23
2014-07-08 | 23.99 | #DIV/0! | 11.3083 | 19.7167 | 28.5266 | 2.5226 | 1.4468 | 0
2014-07-08 01:00 | 23.6433 | #DIV/0! | 14.4167 | 22.775 | 34.5185 | 2.3943 | 1.5156 | 1
2014-07-08 02:00 | 23.2467 | #DIV/0! | 14.475 | 22.8167 | 37.6012 | 2.5977 | 1.648 | 2
2014-07-08 03:00 | 23.3117 | #DIV/0! | 15.9917 | 24.2917 | 37.2539 | 2.3296 | 1.5336 | 3
2014-07-08 04:00 | 23.5083 | #DIV/0! | 11.2833 | 19.6917 | 28.4614 | 2.5224 | 1.4454 | 4
2014-07-08 05:00 | 23.755 | #DIV/0! | 12.9 | 21.225 | 33.8237 | 2.622 | 1.5936 | 5
2014-07-08 06:00 | 25.195 | #DIV/0! | 14.45 | 22.75 | 37.5578 | 2.5992 | 1.6509 | 6
2014-07-08 07:00 | 26.1667 | #DIV/0! | 14.4 | 22.7083 | 38.0571 | 2.6429 | 1.6759 | 7
2014-07-08 08:00 | 27.1317 | #DIV/0! | 15.9833 | 24.2917 | 41.6827 | 2.6079 | 1.7159 | 8
2014-07-08 09:00 | 26.7617 | #DIV/0! | 19.25 | 27.4417 | 51.9514 | 2.6988 | 1.8932 | 9
2014-07-08 10:00 | 27.2033 | #DIV/0! | 19.2917 | 27.4917 | 51.1698 | 2.6524 | 1.8613 | 10
2014-07-08 11:00 | 28.09 | #DIV/0! | 19.3 | 27.5417 | 51.0178 | 2.6434 | 1.8524 | 11
2014-07-08 12:00 | 29.2233 | #DIV/0! | 19.25 | 27.5333 | 51.2349 | 2.6616 | 1.8608 | 12
2014-07-08 13:00 | 30.1217 | #DIV/0! | 19.3667 | 27.5833 | 51.2567 | 2.6466 | 1.8582 | 13
2014-07-08 14:00 | 30.6667 | #DIV/0! | 19.4 | 27.6083 | 51.6691 | 2.6634 | 1.8715 | 14
2014-07-08 15:00 | 29.9717 | #DIV/0! | 19.4083 | 27.6083 | 51.7343 | 2.6656 | 1.8739 | 15
2014-07-08 16:00 | 29.4517 | #DIV/0! | 19.475 | 28.025 | 52.1902 | 2.6799 | 1.8623 | 16
2014-07-08 17:00 | 27.3237 | #DIV/0! | 19.5 | 27.7083 | 51.1264 | 2.6219 | 1.8452 | 17
2014-07-08 18:00 | 25.905 | #DIV/0! | 19.4333 | 27.6333 | 50.2146 | 2.5839 | 1.8172 | 18
2014-07-08 19:00 | 25.2083 | #DIV/0! | 19.3917 | 27.6 | 49.7804 | 2.5671 | 1.8036 | 19
2014-07-08 20:00 | 24.655 | #DIV/0! | 19.3417 | 27.6417 | 50.0843 | 2.5895 | 1.8119 | 20
2014-07-08 21:00 | 24.265 | #DIV/0! | 19.45 | 27.675 | 49.9975 | 2.5706 | 1.8066 | 21
2014-07-08 22:00 | 23.945 | #DIV/0! | 17.8833 | 26.1167 | 45.1779 | 2.5263 | 1.7299 | 22
2014-07-08 23:00 | 24.1133 | #DIV/0! | 17.7167 | 26.0167 | 46.1332 | 2.6039 | 1.7732 | 23
2014-07-09 | 24.085 | #DIV/0! | 16.125 | 24.4333 | 41.661 | 2.5836 | 1.7051 | 0
2014-07-09 01:00 | 24.33 | #DIV/0! | 14.55 | 22.8417 | 37.4927 | 2.5768 | 1.6414 | 1
2014-07-09 02:00 | 24.9525 | #DIV/0! | 16.1333 | 24.4417 | 41.8781 | 2.5957 | 1.7134 | 2
2014-07-09 03:00 | 25.0817 | #DIV/0! | 16.125 | 24.4333 | 39.2078 | 2.4315 | 1.6047 | 3
2014-07-09 04:00 | 25.1167 | #DIV/0! | 16.1417 | 24.45 | 41.6827 | 2.5823 | 1.7048 | 4
2014-07-09 05:00 | 25.405 | #DIV/0! | 16.175 | 24.4083 | 42.2905 | 2.6146 | 1.7326 | 5
2014-07-09 06:00 | 25.8883 | #DIV/0! | 11.325 | 19.6583 | 27.9838 | 2.471 | 1.4235 | 6
2014-07-09 07:00 | 27.035 | #DIV/0! | 14.3917 | 22.6833 | 36.0816 | 2.5071 | 1.5907 | 7
2014-07-09 08:00 | 28.7083 | #DIV/0! | 11.225 | 19.5417 | 27.4411 | 2.4446 | 1.4042 | 8
2014-07-09 09:00 | 28.58 | #DIV/0! | 19.1583 | 27.3917 | 53.0803 | 2.7706 | 1.9378 | 9
2014-07-09 10:00 | 28.99 | #DIV/0! | 19.275 | 27.5083 | 53.102 | 2.755 | 1.9304 | 10
2014-07-09 11:00 | 29.2867 | #DIV/0! | 19.3 | 27.575 | 52.6504 | 2.728 | 1.9094 | 11
2014-07-09 12:00 | 29.565 | #DIV/0! | 19.3 | 27.5583 | 52.1405 | 2.7016 | 1.892 | 12
2014-07-09 13:00 | 29.5 | #DIV/0! | 19.3167 | 27.6083 | 52.5375 | 2.7198 | 1.903 | 13
2014-07-09 14:00 | 30.3333 | #DIV/0! | 19.4 | 27.6333 | 52.8849 | 2.726 | 1.9138 | 14
2014-07-09 15:00 | 29.89 | #DIV/0! | 19.4 | 27.625 | 52.6244 | 2.7126 | 1.905 | 15
2014-07-09 16:00 | 30.3933 | #DIV/0! | 19.4 | 27.6583 | 52.4073 | 2.7014 | 1.8948 | 16
2014-07-09 17:00 | 30.5267 | #DIV/0! | 19.3833 | 27.6417 | 51.1915 | 2.641 | 1.852 | 17
2014-07-09 18:00 | 29.9617 | #DIV/0! | 19.325 | 27.6083 | 50.5837 | 2.6175 | 1.8322 | 18
2014-07-09 19:00 | 29.0317 | #DIV/0! | 19.3 | 27.575 | 49.7153 | 2.5759 | 1.8029 | 19
2014-07-09 20:00 | 28.32 | #DIV/0! | 16.1417 | 24.4167 | 41.509 | 2.5715 | 1.7 | 20
2014-07-09 21:00 | 27.3267 | #DIV/0! | 16.15 | 24.4 | 40.9011 | 2.5326 | 1.6763 | 21
2014-07-09 22:00 | 26.7833 | #DIV/0! | 17.725 | 25.975 | 50.3666 | 2.8416 | 1.939 | 22
2014-07-09 23:00 | 26.5167 | #DIV/0! | 16.1167 | 24.3583 | 41.8129 | 2.5944 | 1.7166 | 23
2014-07-10 | 26.4183 | #DIV/0! | 15.95 | 24.1333 | 41.8129 | 2.6215 | 1.7326 | 0
2014-07-10 01:00 | 26.225 | #DIV/0! | 16.0417 | 24.3083 | 41.509 | 2.5876 | 1.7076 | 1
2014-07-10 02:00 | 25.865 | #DIV/0! | 14.5167 | 22.775 | 36.3421 | 2.5035 | 1.5957 | 2
2014-07-10 03:00 | 25.3467 | #DIV/0! | 14.5167 | 22.7583 | 33.2159 | 2.2881 | 1.4595 | 3
2014-07-10 04:00 | 25.6117 | #DIV/0! | 14.5417 | 22.675 | 32.7817 | 2.2543 | 1.4457 | 4
2014-07-10 05:00 | 26.1783 | #DIV/0! | 14.5417 | 22.75 | 40.163 | 2.7619 | 1.7654 | 5
2014-07-10 06:00 | 27.9333 | #DIV/0! | 14.4667 | 22.75 | 41.8998 | 2.8963 | 1.8417 | 6
2014-07-10 07:00 | 30.18 | #DIV/0! | 19.325 | 27.5667 | 51.8862 | 2.6849 | 1.8822 | 7
2014-07-10 08:00 | 31.6117 | #DIV/0! | 19.3083 | 27.575 | 51.5823 | 2.6715 | 1.8706 | 8
2014-07-10 09:00 | 31.5717 | #DIV/0! | 19.4 | 27.6167 | 52.3204 | 2.6969 | 1.8945 | 9
2014-07-10 10:00 | 33.1833 | #DIV/0! | 19.4833 | 27.7083 | 53.102 | 2.7255 | 1.9165 | 10
2014-07-10 11:00 | 34.8 | #DIV/0! | 19.5333 | 27.7917 | 53.4493 | 2.7363 | 1.9232 | 11
2014-07-10 12:00 | 34.105 | #DIV/0! | 19.575 | 27.7917 | 53.102 | 2.7127 | 1.9107 | 12
2014-07-10 13:00 | 33.6183 | #DIV/0! | 19.5583 | 27.7667 | 53.1888 | 2.7195 | 1.9156 | 13
2014-07-10 14:00 | 34.9033 | #DIV/0! | 19.5417 | 27.7917 | 53.1454 | 2.7196 | 1.9123 | 14
2014-07-10 15:00 | 33.41 | #DIV/0! | 19.6 | 27.7917 | 53.102 | 2.7093 | 1.9107 | 15
2014-07-10 16:00 | 33.4583 | #DIV/0! | 19.6 | 27.8333 | 53.102 | 2.7093 | 1.9079 | 16
2014-07-10 17:00 | 32.0317 | #DIV/0! | 19.6917 | 27.92 | 53.102 | 2.6967 | 1.9019 | 17
2014-07-10 18:00 | 31.0283 | #DIV/0! | 19.7 | 27.925 | 53.0586 | 2.6933 | 1.9 | 18
2014-07-10 19:00 | 30.0783 | #DIV/0! | 19.6833 | 27.9083 | 52.7546 | 2.6802 | 1.8903 | 19
2014-07-10 20:00 | 29.085 | #DIV/0! | 19.6 | 27.8583 | 51.8428 | 2.645 | 1.8609 | 20
2014-07-10 21:00 | 28.43 | #DIV/0! | 19.5167 | 27.75 | 51.0178 | 2.6141 | 1.8385 | 21
2014-07-10 22:00 | 28.1233 | #DIV/0! | 19.5 | 27.7333 | 50.2797 | 2.5784 | 1.813 | 22
2014-07-10 23:00 | 27.7667 | #DIV/0! | 19.4333 | 27.6833 | 49.2811 | 2.5359 | 1.7802 | 23
2014-07-11 | 27.6467 | #DIV/0! | 16.2167 | 24.4167 | 40.2498 | 2.482 | 1.6485 | 0
2014-07-11 01:00 | 27.4267 | #DIV/0! | 19.4 | 27.65 | 49.8021 | 2.5671 | 1.8012 | 1
2014-07-11 02:00 | 27.2183 | #DIV/0! | 16.2333 | 24.5 | 41.8129 | 2.5757 | 1.7066 | 2
2014-07-11 03:00 | 26.96 | #DIV/0! | 17.6818 | 26.0833 | 49.6284 | 2.8067 | 1.9027 | 3
2014-07-11 04:00 | 26.93 | #DIV/0! | 16.2833 | 24.4833 | 41.6827 | 2.5598 | 1.7025 | 4
2014-07-11 05:00 | 27.27 | #DIV/0! | 14.625 | 22.875 | 32.2172 | 2.2029 | 1.4084 | 5
2014-07-11 06:00 | 28.6667 | #DIV/0! | 19.35 | 27.6083 | 50.1495 | 2.5917 | 1.8165 | 6
2014-07-11 07:00 | 31.0533 | #DIV/0! | 16.325 | 24.55 | 42.8984 | 2.6278 | 1.7474 | 7
2014-07-11 08:00 | 33.1033 | #DIV/0! | 19.525 | 27.7333 | 52.1033 | 2.6685 | 1.8787 | 8
2014-07-11 09:00 | 34.4933 | #DIV/0! | 19.5083 | 27.7083 | 52.3204 | 2.682 | 1.8883 | 9
2014-07-11 10:00 | 33.8167 | #DIV/0! | 19.6333 | 27.7917 | 53.6664 | 2.7334 | 1.931 | 10
2014-07-11 11:00 | 30.125 | #DIV/0! | 19.775 | 27.9083 | 55.0993 | 2.7863 | 1.9743 | 11
2014-07-11 12:00 | 27.0583 | #DIV/0! | 19.85 | 28.0333 | 55.8808 | 2.8152 | 1.9934 | 12
2014-07-11 13:00 | 27.6967 | #DIV/0! | 19.9 | 28.1 | 56.9229 | 2.8604 | 2.0257 | 13
2014-07-11 14:00 | 28.6183 | #DIV/0! | 19.925 | 28.125 | 56.8361 | 2.8525 | 2.0208 | 14
2014-07-11 15:00 | 30.9833 | #DIV/0! | 19.925 | 28.1167 | 56.5755 | 2.8394 | 2.0122 | 15
2014-07-11 16:00 | 32.29 | #DIV/0! | 19.9833 | 28.15 | 57.0531 | 2.855 | 2.0268 | 16
2014-07-11 17:00 | 31.2817 | #DIV/0! | 20.0417 | 28.25 | 57.0097 | 2.8446 | 2.018 | 17
2014-07-11 18:00 | 29.81 | #DIV/0! | 20.0083 | 28.2083 | 55.8374 | 2.7907 | 1.9795 | 18
2014-07-11 19:00 | 29.01 | #DIV/0! | 19.9417 | 28.1667 | 54.7953 | 2.7478 | 1.9454 | 19
2014-07-11 20:00 | 28.385 | #DIV/0! | 19.9083 | 28.125 | 54.1006 | 2.7175 | 1.9236 | 20
2014-07-11 21:00 | 27.36 | #DIV/0! | 19.8833 | 28.0833 | 53.4493 | 2.6881 | 1.9032 | 21
2014-07-11 22:00 | 27.5917 | #DIV/0! | 19.7417 | 27.9417 | 52.798 | 2.6744 | 1.8896 | 22
2014-07-11 23:00 | 27.8817 | #DIV/0! | 19.725 | 27.9333 | 52.3204 | 2.6525 | 1.873 | 23
2014-07-12 | 28.31 | #DIV/0! | 19.7083 | 27.9333 | 52.277 | 2.6525 | 1.8715 | 0
2014-07-12 01:00 | 28.3133 | #DIV/0! | 19.7417 | 27.925 | 52.2336 | 2.6459 | 1.8705 | 1
2014-07-12 02:00 | 28.1083 | #DIV/0! | 19.725 | 27.9333 | 52.0165 | 2.6371 | 1.8622 | 2
2014-07-12 03:00 | 27.94 | #DIV/0! | 19.7167 | 27.925 | 51.9731 | 2.636 | 1.8612 | 3
2014-07-12 04:00 | 27.895 | #DIV/0! | 19.7167 | 27.9333 | 51.9297 | 2.6338 | 1.8591 | 4
2014-07-12 05:00 | 28.31 | #DIV/0! | 19.725 | 27.9333 | 51.7994 | 2.6261 | 1.8544 | 5
2014-07-12 06:00 | 29.2317 | #DIV/0! | 19.725 | 27.95 | 52.3204 | 2.6525 | 1.8719 | 6
2014-07-12 07:00 | 31.8267 | #DIV/0! | 19.7917 | 28.0083 | 52.5375 | 2.6545 | 1.8758 | 7
2014-07-12 08:00 | 33.1417 | #DIV/0! | 19.925 | 28.1583 | 54.3177 | 2.7261 | 1.929 | 8
2014-07-12 09:00 | 33.9867 | #DIV/0! | 19.8833 | 28.0833 | 53.7533 | 2.7034 | 1.9141 | 9
2014-07-12 10:00 | 34.5167 | #DIV/0! | 19.7917 | 27.975 | 52.6244 | 2.6589 | 1.8811 | 10
2014-07-12 11:00 | 35.8217 | #DIV/0! | 19.9083 | 28.0833 | 54.8822 | 2.7567 | 1.9543 | 11
2014-07-12 12:00 | 36.4633 | #DIV/0! | 19.9083 | 28.1167 | 55.2295 | 2.7742 | 1.9643 | 12
2014-07-12 13:00 | 34.08 | #DIV/0! | 19.9 | 28.0917 | 54.448 | 2.7361 | 1.9382 | 13
2014-07-12 14:00 | 28.28 | #DIV/0! | 19.9417 | 28.15 | 54.5348 | 2.7347 | 1.9373 | 14
2014-07-12 15:00 | 26.0667 | #DIV/0! | 19.95 | 28.1583 | 54.1875 | 2.7162 | 1.9244 | 15
2014-07-12 16:00 | 26.4783 | #DIV/0! | 19.8583 | 28.15 | 53.3625 | 2.6872 | 1.8956 | 16
2014-07-12 17:00 | 25.7367 | #DIV/0! | 19.9083 | 28.175 | 53.4928 | 2.687 | 1.8986 | 17
2014-07-12 18:00 | 25.8383 | #DIV/0! | 19.9417 | 28.1583 | 53.8401 | 2.6999 | 1.912 | 18
2014-07-12 19:00 | 25.945 | #DIV/0! | 19.9333 | 28.1333 | 53.3191 | 2.6749 | 1.8952 | 19
2014-07-12 20:00 | 25.73 | #DIV/0! | 19.9167 | 28.15 | 53.3625 | 2.6793 | 1.8956 | 20
2014-07-12 21:00 | 25.8483 | #DIV/0! | 19.95 | 28.1667 | 53.5796 | 2.6857 | 1.9022 | 21
2014-07-12 22:00 | 25.3233 | #DIV/0! | 19.8083 | 28.025 | 52.798 | 2.6654 | 1.884 | 22
2014-07-12 23:00 | 24.91 | #DIV/0! | 19.8 | 27.9917 | 52.1902 | 2.6359 | 1.8645 | 23
2014-07-13 | 24.8417 | #DIV/0! | 19.7833 | 27.95 | 51.8428 | 2.6205 | 1.8548 | 0
2014-07-13 01:00 | 24.7033 | #DIV/0! | 19.7917 | 27.9917 | 51.2784 | 2.5909 | 1.8319 | 1
2014-07-13 02:00 | 24.81 | #DIV/0! | 19.775 | 27.9583 | 51.3218 | 2.5953 | 1.8357 | 2
2014-07-13 03:00 | 25.0167 | #DIV/0! | 19.7833 | 27.9833 | 51.1047 | 2.5832 | 1.8263 | 3
2014-07-13 04:00 | 24.8117 | #DIV/0! | 19.7833 | 27.9917 | 50.9744 | 2.5766 | 1.8211 | 4
2014-07-13 05:00 | 23.7083 | #DIV/0! | 19.7417 | 27.9417 | 50.931 | 2.5799 | 1.8228 | 5
2014-07-13 06:00 | 23.3233 | #DIV/0! | 18.15 | 26.375 | 49.9324 | 2.7511 | 1.8932 | 6
2014-07-13 07:00 | 23.7533 | #DIV/0! | 11.525 | 19.8417 | 31.3488 | 2.7201 | 1.5799 | 7
2014-07-13 08:00 | 23.7633 | #DIV/0! | 16.2583 | 24.5083 | 41.1182 | 2.5291 | 1.6777 | 8
2014-07-13 09:00 | 23.7233 | #DIV/0! | 14.6833 | 22.9083 | 32.0001 | 2.1794 | 1.3969 | 9
2014-07-13 10:00 | 23.5933 | #DIV/0! | 16.1417 | 24.4583 | 37.471 | 2.3214 | 1.532 | 10
2014-07-13 11:00 | 24.6533 | #DIV/0! | 11.4333 | 19.7333 | 23.2294 | 2.0317 | 1.1772 | 11
2014-07-13 12:00 | 25.7467 | #DIV/0! | 13.05 | 21.3083 | 23.1426 | 1.7734 | 1.0861 | 12
2014-07-13 13:00 | 26.75 | #DIV/0! | 19.5417 | 27.725 | 52.1468 | 2.6685 | 1.8809 | 13
2014-07-13 14:00 | 26.5533 | #DIV/0! | 19.5909 | 27.7583 | 51.452 | 2.6263 | 1.8536 | 14
2014-07-13 15:00 | 26.8733 | #DIV/0! | 19.6 | 27.775 | 51.0613 | 2.6052 | 1.8384 | 15
2014-07-13 16:00 | 26.17 | #DIV/0! | 19.6 | 27.7667 | 50.7139 | 2.5874 | 1.8264 | 16
2014-07-13 17:00 | 25.2383 | #DIV/0! | 19.6083 | 27.8083 | 50.6705 | 2.5841 | 1.8221 | 17
2014-07-13 18:00 | 24.7633 | #DIV/0! | 19.6 | 27.7917 | 49.9758 | 2.5498 | 1.7982 | 18
2014-07-13 19:00 | 24.5717 | #DIV/0! | 19.6 | 27.7333 | 49.4982 | 2.5254 | 1.7848 | 19
2014-07-13 20:00 | 24.7767 | #DIV/0! | 19.5917 | 27.775 | 49.4113 | 2.5221 | 1.779 | 20
2014-07-13 21:00 | 24.695 | #DIV/0! | 19.5917 | 27.8167 | 49.6718 | 2.5354 | 1.7857 | 21
2014-07-13 22:00 | 24.7217 | #DIV/0! | 14.7667 | 23 | 40.3801 | 2.7345 | 1.7557 | 22
2014-07-13 23:00 | 24.75 | #DIV/0! | 19.5917 | 27.775 | 49.4461 | 2.5238 | 1.7802 | 23
2014-07-14 | 24.48 | #DIV/0! | 16.3 | 24.6333 | 36.9934 | 2.2695 | 1.5018 | 0
2014-07-14 01:00 | 24.4167 | #DIV/0! | 14.7 | 23 | 36.5375 | 2.4855 | 1.5886 | 1
2014-07-14 02:00 | 24.4617 | #DIV/0! | 19.525 | 27.7667 | 50.7356 | 2.5985 | 1.8272 | 2
2014-07-14 03:00 | 24.1983 | #DIV/0! | 16.1167 | 22.9917 | 37.6447 | 2.3358 | 1.6373 | 3
2014-07-14 04:00 | 23.9833 | #DIV/0! | 16.3833 | 24.5917 | 49.7587 | 3.0372 | 2.0234 | 4
2014-07-14 05:00 | 24.0933 | #DIV/0! | 14.7667 | 22.9917 | 36.8631 | 2.4964 | 1.6033 | 5
2014-07-14 06:00 | 25.8767 | #DIV/0! | 19.5667 | 27.775 | 51.3869 | 2.6262 | 1.8501 | 6
2014-07-14 07:00 | 26.445 | #DIV/0! | 14.6917 | 22.9917 | 37.9052 | 2.58 | 1.6486 | 7
2014-07-14 08:00 | 28.4617 | #DIV/0! | 19.5917 | 27.8333 | 52.5592 | 2.6827 | 1.8884 | 8
2014-07-14 09:00 | 29.675 | #DIV/0! | 19.6333 | 27.9 | 53.0803 | 2.7036 | 1.9025 | 9
2014-07-14 10:00 | 30.7433 | #DIV/0! | 19.6583 | 27.9333 | 53.2757 | 2.7101 | 1.9072 | 10
2014-07-14 11:00 | 31.085 | #DIV/0! | 19.725 | 27.9583 | 53.2105 | 2.6976 | 1.9032 | 11
2014-07-14 12:00 | 30.4283 | #DIV/0! | 19.7 | 27.9417 | 52.8198 | 2.6812 | 1.8904 | 12
2014-07-14 13:00 | 29.985 | #DIV/0! | 19.7167 | 27.9833 | 53.1454 | 2.6955 | 1.8992 | 13
2014-07-14 14:00 | 29.545 | #DIV/0! | 19.8 | 28.0417 | 53.7316 | 2.7137 | 1.9161 | 14
2014-07-14 15:00 | 29.9633 | #DIV/0! | 19.8083 | 28.0833 | 54.0572 | 2.729 | 1.9249 | 15
2014-07-14 16:00 | 30.0533 | #DIV/0! | 19.8583 | 28.1333 | 54.448 | 2.7418 | 1.9354 | 16
2014-07-14 17:00 | 28.735 | #DIV/0! | 19.9 | 28.1667 | 53.927 | 2.7099 | 1.9146 | 17
2014-07-14 18:00 | 27.4667 | #DIV/0! | 19.8917 | 28.1583 | 53.0151 | 2.6652 | 1.8828 | 18
2014-07-14 19:00 | 26.6067 | #DIV/0! | 19.85 | 28.1167 | 52.8849 | 2.6642 | 1.8809 | 19
2014-07-14 20:00 | 26.0567 | #DIV/0! | 19.8083 | 28.1167 | 52.0382 | 2.6271 | 1.8508 | 20
2014-07-14 21:00 | 25.8817 | #DIV/0! | 19.7583 | 28.0333 | 50.931 | 2.5777 | 1.8168 | 21
2014-07-14 22:00 | 25.68 | #DIV/0! | 19.6 | 27.8667 | 50.0843 | 2.5553 | 1.7973 | 22
2014-07-14 23:00 | 25.4333 | #DIV/0! | 19.6 | 27.8538 | 49.6936 | 2.5354 | 1.7841 | 23
2014-07-15 | 25.2867 | #DIV/0! | 19.6 | 27.8727 | 49.6284 | 2.5321 | 1.7805 | 0
2014-07-15 01:00 | 25.2367 | #DIV/0! | 19.6 | 27.85 | 49.4982 | 2.5254 | 1.7773 | 1
2014-07-15 02:00 | 25.125 | #DIV/0! | 16.3833 | 24.675 | 49.1074 | 2.9974 | 1.9902 | 2
2014-07-15 03:00 | 25.0733 | #DIV/0! | 19.6417 | 27.8833 | 37.5144 | 1.9099 | 1.3454 | 3
2014-07-15 04:00 | 25.1183 | #DIV/0! | 19.6167 | 27.825 | 50.0192 | 2.5498 | 1.7976 | 4
2014-07-15 05:00 | 25.16 | #DIV/0! | 19.6 | 27.8083 | 49.5633 | 2.5287 | 1.7823 | 5
2014-07-15 06:00 | 25.1517 | #DIV/0! | 19.6083 | 27.825 | 49.433 | 2.521 | 1.7766 | 6
2014-07-15 07:00 | 24.585 | #DIV/0! | 19.6667 | 27.8917 | 49.1074 | 2.497 | 1.7606 | 7
2014-07-15 08:00 | 22.2067 | #DIV/0! | 19.7833 | 27.9917 | 50.931 | 2.5744 | 1.8195 | 8
2014-07-15 09:00 | 21.1383 | #DIV/0! | 19.7333 | 27.95 | 50.9961 | 2.5843 | 1.8245 | 9
2014-07-15 10:00 | 20.86 | #DIV/0! | 19.7 | 27.9167 | 50.6054 | 2.5688 | 1.8127 | 10
2014-07-15 11:00 | 21.6233 | #DIV/0! | 19.7083 | 27.925 | 50.1495 | 2.5446 | 1.7959 | 11
2014-07-15 12:00 | 21.9683 | #DIV/0! | 13.2 | 21.4333 | 36.0164 | 2.7285 | 1.6804 | 12
2014-07-15 13:00 | 21.71 | #DIV/0! | 13.0917 | 21.4083 | 35.4303 | 2.7063 | 1.655 | 13
2014-07-15 14:00 | 22.1783 | #DIV/0! | 14.7 | 24.5667 | 22.0137 | 1.4975 | 0.89608 | 14
2014-07-15 15:00 | 22.66 | #DIV/0! | 16.3083 | 24.5417 | 39.7939 | 2.4401 | 1.6215 | 15
2014-07-15 16:00 | 22.93 | #DIV/0! | 19.625 | 27.8917 | 52.2987 | 2.6649 | 1.8751 | 16
2014-07-15 17:00 | 23.07 | #DIV/0! | 19.7 | 27.9583 | 51.8428 | 2.6316 | 1.8543 | 17
2014-07-15 18:00 | 23.2333 | #DIV/0! | 19.7083 | 27.9417 | 50.8659 | 2.5809 | 1.8204 | 18
2014-07-15 19:00 | 23.2867 | #DIV/0! | 19.6417 | 27.9 | 50.1495 | 2.5532 | 1.7975 | 19
2014-07-15 20:00 | 23.4017 | #DIV/0! | 19.6917 | 27.9083 | 50.2146 | 2.55 | 1.7993 | 20
2014-07-15 21:00 | 23.3783 | #DIV/0! | 19.6917 | 27.9417 | 50.0843 | 2.5434 | 1.7925 | 21
2014-07-15 22:00 | 23.4517 | #DIV/0! | 19.6 | 27.8667 | 49.6284 | 2.5321 | 1.7809 | 22
2014-07-15 23:00 | 23.5617 | #DIV/0! | 19.5167 | 27.7846 | 49.5633 | 2.5395 | 1.7838 | 23
2014-07-16 | 23.7017 | #DIV/0! | 19.5 | 27.7455 | 49.4982 | 2.5384 | 1.784 | 0
2014-07-16 01:00 | 23.9767 | #DIV/0! | 16.3333 | 24.5417 | 37.319 | 2.2848 | 1.5206 | 1
2014-07-16 02:00 | 24.0967 | #DIV/0! | 19.5917 | 27.7333 | 50.0192 | 2.5531 | 1.8036 | 2
2014-07-16 03:00 | 24.45 | #DIV/0! | 19.5667 | 27.7417 | 48.912 | 2.4998 | 1.7631 | 3
2014-07-16 04:00 | 24.5017 | #DIV/0! | 16.3583 | 24.5667 | 47.8699 | 2.9263 | 1.9486 | 4
2014-07-16 05:00 | 24.6617 | #DIV/0! | 19.5917 | 27.7273 | 50.3448 | 2.5697 | 1.8157 | 5
2014-07-16 06:00 | 24.99 | #DIV/0! | 19.6 | 27.7917 | 49.6936 | 2.5354 | 1.7881 | 6
2014-07-16 07:00 | 25.455 | #DIV/0! | 19.7417 | 27.9167 | 50.0192 | 2.5337 | 1.7917 | 7
2014-07-16 08:00 | 26.4667 | #DIV/0! | 19.6417 | 27.8167 | 48.1305 | 2.4504 | 1.7303 | 8
2014-07-16 09:00 | 28.985 | #DIV/0! | 19.6083 | 27.6833 | 49.1725 | 2.5077 | 1.7762 | 9
2014-07-16 10:00 | 30.1833 | #DIV/0! | 19.6333 | 27.7917 | 49.2377 | 2.5079 | 1.7717 | 10
2014-07-16 11:00 | 31.15 | #DIV/0! | 19.7583 | 27.9333 | 51.0613 | 2.5843 | 1.828 | 11
2014-07-16 12:00 | 32.005 | #DIV/0! | 19.8417 | 27.9833 | 52.7546 | 2.6588 | 1.8852 | 12
2014-07-16 13:00 | 32.3517 | #DIV/0! | 19.875 | 28.0083 | 52.95 | 2.6642 | 1.8905 | 13
2014-07-16 14:00 | 31.53 | #DIV/0! | 19.9 | 28.0417 | 53.5362 | 2.6903 | 1.9092 | 14
2014-07-16 15:00 | 30.94 | #DIV/0! | 19.9 | 28.05 | 53.471 | 2.687 | 1.9063 | 15
2014-07-16 16:00 | 31.3283 | #DIV/0! | 19.9333 | 28.1 | 53.2105 | 2.6694 | 1.8936 | 16
2014-07-16 17:00 | 30.5533 | #DIV/0! | 19.9583 | 28.1083 | 53.1454 | 2.6628 | 1.8907 | 17
2014-07-16 18:00 | 29.7833 | #DIV/0! | 19.95 | 28.1333 | 52.8198 | 2.6476 | 1.8775 | 18
2014-07-16 19:00 | 29.0283 | #DIV/0! | 19.875 | 28.075 | 52.2336 | 2.6281 | 1.8605 | 19
2014-07-16 20:00 | 28.5917 | #DIV/0! | 19.875 | 28.0417 | 51.7126 | 2.6019 | 1.8441 | 20
2014-07-16 21:00 | 28.3 | #DIV/0! | 19.875 | 28.0583 | 51.5823 | 2.5953 | 1.8384 | 21
2014-07-16 22:00 | 27.99 | #DIV/0! | 19.85 | 28.05 | 51.6474 | 2.6019 | 1.8413 | 22
2014-07-16 23:00 | 27.5333 | #DIV/0! | 19.8 | 28.025 | 51.5172 | 2.6019 | 1.8383 | 23
2014-07-17 | 27.1933 | #DIV/0! | 19.8167 | 28.0182 | 51.5172 | 2.5997 | 1.8387 | 0
2014-07-17 01:00 | 26.965 | #DIV/0! | 19.825 | 28.0417 | 51.3218 | 2.5887 | 1.8302 | 1
2014-07-17 02:00 | 27.065 | #DIV/0! | 19.825 | 28.05 | 51.1915 | 2.5822 | 1.825 | 2
2014-07-17 03:00 | 27.0233 | #DIV/0! | 19.8333 | 28.0417 | 51.1264 | 2.5778 | 1.8232 | 3
2014-07-17 04:00 | 26.9067 | #DIV/0! | 19.825 | 28.0333 | 50.9961 | 2.5723 | 1.8191 | 4
2014-07-17 05:00 | 27.0483 | #DIV/0! | 19.8 | 28.0417 | 50.931 | 2.5723 | 1.8163 | 5
2014-07-17 06:00 | 27.64 | #DIV/0! | 19.8 | 28.025 | 50.931 | 2.5723 | 1.8173 | 6
2014-07-17 07:00 | 28.72 | #DIV/0! | 19.8083 | 28 | 51.3869 | 2.5942 | 1.8352 | 7
2014-07-17 08:00 | 30.3867 | #DIV/0! | 19.6917 | 27.8583 | 50.0843 | 2.5434 | 1.7978 | 8
2014-07-17 09:00 | 31.1817 | #DIV/0! | 19.8083 | 27.9833 | 51.452 | 2.5975 | 1.8387 | 9
2014-07-17 10:00 | 31.6283 | #DIV/0! | 19.95 | 28.1417 | 53.6013 | 2.6868 | 1.9047 | 10
2014-07-17 11:00 | 33.26 | #DIV/0! | 20 | 28.1833 | 54.7085 | 2.7354 | 1.9412 | 11
2014-07-17 12:00 | 33.7267 | #DIV/0! | 20.0333 | 28.2083 | 54.7736 | 2.7341 | 1.9418 | 12
2014-07-17 13:00 | 34.15 | #DIV/0! | 20.1 | 28.225 | 55.4901 | 2.7607 | 1.966 | 13
2014-07-17 14:00 | 33.68 | #DIV/0! | 20.1083 | 28.275 | 55.6203 | 2.766 | 1.9671 | 14
2014-07-17 15:00 | 33.725 | #DIV/0! | 20.1 | 28.3 | 55.7506 | 2.7737 | 1.97 | 15
2014-07-17 16:00 | 33.09 | #DIV/0! | 20.1417 | 28.3417 | 55.8808 | 2.7744 | 1.9717 | 16
2014-07-17 17:00 | 31.5583 | #DIV/0! | 20.2 | 28.4 | 55.6854 | 2.7567 | 1.9608 | 17
2014-07-17 18:00 | 30.415 | #DIV/0! | 20.175 | 28.3583 | 55.1644 | 2.7343 | 1.9453 | 18
2014-07-17 19:00 | 29.6583 | #DIV/0! | 20.0417 | 28.325 | 55.0993 | 2.7492 | 1.9453 | 19
2014-07-17 20:00 | 29.16 | #DIV/0! | 20.1 | 28.3083 | 54.5782 | 2.7153 | 1.928 | 20
2014-07-17 21:00 | 28.7767 | #DIV/0! | 20.1 | 28.3 | 54.1223 | 2.6927 | 1.9125 | 21
2014-07-17 22:00 | 28.4183 | #DIV/0! | 20.0333 | 28.3 | 53.2757 | 2.6594 | 1.8825 | 22
2014-07-17 23:00 | 28.305 | #DIV/0! | 20.1 | 28.3462 | 53.2105 | 2.6473 | 1.8772 | 23
2014-07-18 | 28.275 | #DIV/0! | 20.0833 | 28.2727 | 53.0151 | 2.6398 | 1.8751 | 0
2014-07-18 01:00 | 28.14 | #DIV/0! | 20.0667 | 28.25 | 52.1685 | 2.5998 | 1.8467 | 1
2014-07-18 02:00 | 28.1067 | #DIV/0! | 19.975 | 28.175 | 51.9731 | 2.6019 | 1.8447 | 2
2014-07-18 03:00 | 27.9333 | #DIV/0! | 19.9333 | 28.1333 | 51.7126 | 2.5943 | 1.8381 | 3
2014-07-18 04:00 | 27.7283 | #DIV/0! | 19.9083 | 28.1333 | 51.9079 | 2.6073 | 1.8451 | 4
2014-07-18 05:00 | 27.845 | #DIV/0! | 19.9083 | 28.1333 | 51.7126 | 2.5975 | 1.8381 | 5
2014-07-18 06:00 | 28.0683 | #DIV/0! | 19.9 | 28.1333 | 51.3869 | 2.5823 | 1.8265 | 6
2014-07-18 07:00 | 28.7067 | #DIV/0! | 19.9 | 28.0917 | 51.5823 | 2.5921 | 1.8362 | 7
2014-07-18 08:00 | 29.9167 | #DIV/0! | 19.925 | 28.1 | 53.1454 | 2.6673 | 1.8913 | 8
2014-07-18 09:00 | 30.6167 | #DIV/0! | 20.0333 | 28.2333 | 54.1223 | 2.7016 | 1.917 | 9
2014-07-18 10:00 | 32.6183 | #DIV/0! | 20.1 | 28.2583 | 54.6434 | 2.7186 | 1.9337 | 10
2014-07-18 11:00 | 33.65 | #DIV/0! | 20.125 | 28.3 | 55.0993 | 2.7379 | 1.947 | 11
2014-07-18 12:00 | 33.5067 | #DIV/0! | 20.1333 | 28.3167 | 55.3598 | 2.7497 | 1.955 | 12
2014-07-18 13:00 | 33.6017 | #DIV/0! | 20.1917 | 28.3583 | 55.6203 | 2.7546 | 1.9613 | 13
2014-07-18 14:00 | 33.4617 | #DIV/0! | 20.1833 | 28.4 | 55.2947 | 2.7396 | 1.947 | 14
2014-07-18 15:00 | 33.025 | #DIV/0! | 20.2 | 28.3583 | 55.3598 | 2.7406 | 1.9522 | 15
2014-07-18 16:00 | 32.945 | #DIV/0! | 20.2167 | 28.4917 | 55.2295 | 2.7319 | 1.9384 | 16
2014-07-18 17:00 | 31.6467 | #DIV/0! | 20.275 | 28.5167 | 55.8157 | 2.7529 | 1.9573 | 17
2014-07-18 18:00 | 30.2 | #DIV/0! | 20.3 | 28.5083 | 56.2716 | 2.772 | 1.9739 | 18
2014-07-18 19:00 | 29.49 | #DIV/0! | 20.225 | 28.4333 | 54.5131 | 2.6953 | 1.9172 | 19
2014-07-18 20:00 | 29.15 | #DIV/0! | 20.175 | 28.3917 | 54.448 | 2.6988 | 1.9177 | 20
2014-07-18 21:00 | 28.7517 | #DIV/0! | 20.1417 | 28.35 | 53.7533 | 2.6688 | 1.8961 | 21
2014-07-18 22:00 | 28.4983 | #DIV/0! | 20.1167 | 28.3667 | 53.3191 | 2.6505 | 1.8796 | 22
2014-07-18 23:00 | 28.4317 | #DIV/0! | 20.15 | 28.375 | 52.9717 | 2.6289 | 1.8668 | 23
2014-07-19 | 28.35 | #DIV/0! | 20.125 | 28.3667 | 52.4507 | 2.6062 | 1.849 | 0
2014-07-19 01:00 | 28.275 | #DIV/0! | 20.0833 | 28.3167 | 52.6244 | 2.6203 | 1.8584 | 1
2014-07-19 02:00 | 28.2383 | #DIV/0! | 20.0583 | 28.2833 | 52.5375 | 2.6192 | 1.8575 | 2
2014-07-19 03:00 | 28.17 | #DIV/0! | 20.05 | 28.225 | 52.6244 | 2.6247 | 1.8645 | 3
2014-07-19 04:00 | 28.1083 | #DIV/0! | 20.025 | 28.2333 | 52.1902 | 2.6063 | 1.8485 | 4
2014-07-19 05:00 | 28.1167 | #DIV/0! | 20.0167 | 28.2333 | 52.0165 | 2.5987 | 1.8424 | 5
2014-07-19 06:00 | 28.4633 | #DIV/0! | 20 | 28.2083 | 52.1902 | 2.6095 | 1.8502 | 6
2014-07-19 07:00 | 29.105 | #DIV/0! | 20.0083 | 28.2 | 52.4507 | 2.6214 | 1.86 | 7
2014-07-19 08:00 | 30.285 | #DIV/0! | 20.05 | 28.2083 | 53.1454 | 2.6506 | 1.884 | 8
2014-07-19 09:00 | 30.7567 | #DIV/0! | 19.9917 | 28.125 | 51.9297 | 2.5976 | 1.8464 | 9
2014-07-19 10:00 | 31.825 | #DIV/0! | 19.8917 | 28.0583 | 50.0192 | 2.5146 | 1.7827 | 10
2014-07-19 11:00 | 32.73 | #DIV/0! | 19.9 | 28.0833 | 50.3666 | 2.531 | 1.7935 | 11
2014-07-19 12:00 | 32.9917 | #DIV/0! | 20.025 | 28.225 | 52.6244 | 2.6279 | 1.8645 | 12
2014-07-19 13:00 | 33.7017 | #DIV/0! | 20.075 | 28.25 | 53.4928 | 2.6646 | 1.8935 | 13
2014-07-19 14:00 | 34.4667 | #DIV/0! | 20.1 | 28.3 | 54.1006 | 2.6916 | 1.9117 | 14
2014-07-19 15:00 | 34.26 | #DIV/0! | 20.1 | 28.3333 | 53.8401 | 2.6786 | 1.9002 | 15
2014-07-19 16:00 | 33.1683 | #DIV/0! | 20.15 | 28.3583 | 54.3611 | 2.6978 | 1.9169 | 16
2014-07-19 17:00 | 31.8917 | #DIV/0! | 20.2 | 28.3833 | 54.0138 | 2.6739 | 1.903 | 17
2014-07-19 18:00 | 30.8483 | #DIV/0! | 20.1917 | 28.375 | 53.8401 | 2.6665 | 1.8974 | 18
2014-07-19 19:00 | 30.2133 | #DIV/0! | 20.1 | 28.3333 | 53.2322 | 2.6484 | 1.8788 | 19
2014-07-19 20:00 | 29.5717 | #DIV/0! | 20.1 | 28.3167 | 53.0586 | 2.6397 | 1.8738 | 20
2014-07-19 21:00 | 28.935 | #DIV/0! | 20.1083 | 28.35 | 52.7112 | 2.6214 | 1.8593 | 21
2014-07-19 22:00 | 28.535 | #DIV/0! | 20.1 | 28.3 | 52.9717 | 2.6354 | 1.8718 | 22
2014-07-19 23:00 | 28.1417 | #DIV/0! | 20.125 | 28.3923 | 52.7112 | 2.6192 | 1.8565 | 23
2014-07-20 | 27.8633 | #DIV/0! | 20.1167 | 28.3818 | 52.5375 | 2.6116 | 1.8511 | 0
2014-07-20 01:00 | 27.4883 | #DIV/0! | 20.0833 | 28.3083 | 52.3638 | 2.6073 | 1.8498 | 1
2014-07-20 02:00 | 27.1833 | #DIV/0! | 20.0417 | 28.25 | 52.0165 | 2.5954 | 1.8413 | 2
2014-07-20 03:00 | 26.975 | #DIV/0! | 20.0417 | 28.2333 | 52.0165 | 2.5954 | 1.8424 | 3
2014-07-20 04:00 | 26.785 | #DIV/0! | 20.0167 | 28.2333 | 52.1902 | 2.6073 | 1.8485 | 4
2014-07-20 05:00 | 26.8883 | #DIV/0! | 20.025 | 28.2333 | 51.9297 | 2.5932 | 1.8393 | 5
2014-07-20 06:00 | 29.3433 | #DIV/0! | 20.0333 | 28.2333 | 52.3639 | 2.6138 | 1.8547 | 6
2014-07-20 07:00 | 30.6517 | #DIV/0! | 20.025 | 28.2167 | 52.1033 | 2.6019 | 1.8465 | 7
2014-07-20 08:00 | 32.4533 | #DIV/0! | 20.0417 | 28.225 | 52.6244 | 2.6257 | 1.8645 | 8
2014-07-20 09:00 | 34.255 | #DIV/0! | 20.025 | 28.2 | 52.8849 | 2.6409 | 1.8754 | 9
2014-07-20 10:00 | 35.1717 | #DIV/0! | 20.125 | 28.2583 | 53.927 | 2.6796 | 1.9084 | 10
2014-07-20 11:00 | 35.3067 | #DIV/0! | 20.1917 | 28.3833 | 54.448 | 2.6966 | 1.9183 | 11
2014-07-20 12:00 | 35.785 | #DIV/0! | 20.2 | 28.4083 | 55.0559 | 2.7255 | 1.938 | 12
2014-07-20 13:00 | 36.48 | #DIV/0! | 20.2 | 28.4083 | 54.7085 | 2.7083 | 1.9258 | 13
2014-07-20 14:00 | 37.205 | #DIV/0! | 20.2 | 28.4167 | 54.5348 | 2.6997 | 1.9191 | 14
2014-07-20 15:00 | 35.9233 | #DIV/0! | 20.2083 | 28.4167 | 54.448 | 2.6943 | 1.9161 | 15
2014-07-20 16:00 | 34.8883 | #DIV/0! | 20.2 | 28.4417 | 54.5348 | 2.6997 | 1.9174 | 16
2014-07-20 17:00 | 33.15 | #DIV/0! | 20.25 | 28.4583 | 55.1427 | 2.7231 | 1.9377 | 17
2014-07-20 18:00 | 31.4633 | #DIV/0! | 20.2417 | 28.45 | 54.5348 | 2.6942 | 1.9169 | 18
2014-07-20 19:00 | 30.28 | #DIV/0! | 20.2 | 28.3917 | 53.9269 | 2.6697 | 1.8994 | 19
2014-07-20 20:00 | 29.3583 | #DIV/0! | 20.1667 | 28.3667 | 53.927 | 2.6741 | 1.9011 | 20
2014-07-20 21:00 | 28.6167 | #DIV/0! | 20.175 | 28.375 | 53.2322 | 2.6385 | 1.876 | 21
2014-07-20 22:00 | 28.275 | #DIV/0! | 20.1083 | 28.3167 | 52.8849 | 2.63 | 1.8676 | 22
2014-07-20 23:00 | 27.835 | #DIV/0! | 20.1083 | 28.3385 | 52.3638 | 2.6041 | 1.8478 | 23
2014-07-21 | 27.6333 | #DIV/0! | 20.0417 | 28.2091 | 52.5375 | 2.6214 | 1.8624 | 0
2014-07-21 01:00 | 27.5183 | #DIV/0! | 20.05 | 28.2 | 52.0165 | 2.5943 | 1.8446 | 1
2014-07-21 02:00 | 27.4267 | #DIV/0! | 20.0583 | 28.2083 | 52.277 | 2.6062 | 1.8532 | 2
2014-07-21 03:00 | 27.3133 | #DIV/0! | 20.0583 | 28.2167 | 52.4507 | 2.6149 | 1.8589 | 3
2014-07-21 04:00 | 27.1783 | #DIV/0! | 20.0455 | 28.2083 | 52.0165 | 2.5949 | 1.844 | 4
2014-07-21 05:00 | 27.2983 | #DIV/0! | 20.0083 | 28.2 | 51.8428 | 2.5911 | 1.8384 | 5
2014-07-21 06:00 | 28.24 | #DIV/0! | 20.0083 | 28.2 | 51.8428 | 2.5911 | 1.8384 | 6
2014-07-21 07:00 | 30.14 | #DIV/0! | 20.1167 | 28.3417 | 52.798 | 2.6246 | 1.8629 | 7
2014-07-21 08:00 | 31.4167 | #DIV/0! | 20.2083 | 28.4091 | 54.6217 | 2.7029 | 1.9227 | 8
2014-07-21 09:00 | 32.93 | #DIV/0! | 20.2333 | 28.4167 | 55.1427 | 2.7253 | 1.9405 | 9
2014-07-21 10:00 | 33.6483 | #DIV/0! | 33.9583 | 42.3667 | 87.7941 | 2.5853 | 2.0722 | 10
2014-07-21 11:00 | 34.1567 | #DIV/0! | 34.0167 | 42.0667 | 69.5579 | 2.0448 | 1.6535 | 11
2014-07-21 12:00 | 34.9767 | #DIV/0! | 32.3833 | 40.5167 | 86.0573 | 2.6575 | 2.124 | 12
2014-07-21 13:00 | 35.2167 | #DIV/0! | 29.2167 | 37.3833 | 85.1889 | 2.9158 | 2.2788 | 13
2014-07-21 14:00 | 35.3583 | #DIV/0! | 34.1167 | 42.2417 | 68.9501 | 2.021 | 1.6323 | 14
2014-07-21 15:00 | 35.535 | #DIV/0! | 29.2833 | 37.4083 | 84.8416 | 2.8973 | 2.268 | 15
2014-07-21 16:00 | 34.5983 | #DIV/0! | 26.0667 | 34.2083 | 67.5607 | 2.5918 | 1.975 | 16
2014-07-21 17:00 | 33.5 | #DIV/0! | 26.05 | 34.2667 | 68.7764 | 2.6402 | 2.0071 | 17
2014-07-21 18:00 | 31.84 | #DIV/0! | 21.1 | 29.3583 | 50.2797 | 2.3829 | 1.7126 | 18
2014-07-21 19:00 | 30.3217 | #DIV/0! | 20.9583 | 29.2 | 49.7587 | 2.3742 | 1.7041 | 19
2014-07-21 20:00 | 29.5817 | #DIV/0! | 20.825 | 29.1 | 49.1508 | 2.3602 | 1.689 | 20
2014-07-21 21:00 | 29.0883 | #DIV/0! | 17.3417 | 25.6083 | 48.2824 | 2.7842 | 1.8854 | 21
2014-07-21 22:00 | 28.7517 | #DIV/0! | 20.8 | 29.0083 | 31.1752 | 1.4988 | 1.0747 | 22
2014-07-21 23:00 | 28.3915 | #DIV/0! | 15.6583 | 23.9583 | 49.1508 | 3.139 | 2.0515 | 23
2014-07-22 | 28.0567 | #DIV/0! | 17.3167 | 25.6083 | 48.6298 | 2.8083 | 1.899 | 0
2014-07-22 01:00 | 27.8517 | #DIV/0! | 17.35 | 25.6 | 49.8455 | 2.8729 | 1.9471 | 1
2014-07-22 02:00 | 27.69 | #DIV/0! | 19.0917 | 27.2917 | 49.4982 | 2.5927 | 1.8137 | 2
2014-07-22 03:00 | 27.5167 | #DIV/0! | 17.3833 | 25.5917 | 31.1752 | 1.7934 | 1.2182 | 3
2014-07-22 04:00 | 27.5083 | #DIV/0! | 15.5583 | 23.8083 | 49.585 | 3.187 | 2.0827 | 4
2014-07-22 05:00 | 27.6133 | 16.85 | 17.1667 | 25.425 | 31.1752 | 1.816 | 1.2262 | 5
2014-07-22 06:00 | 28.8067 | 77.37 | 17.175 | 25.4667 | 49.2377 | 2.8668 | 1.9334 | 6
2014-07-22 07:00 | 30.1133 | 369.4433 | 20.6083 | 28.8083 | 32.4777 | 1.576 | 1.1274 | 7
2014-07-22 08:00 | 31.4 | 614.6467 | 22.2917 | 30.4667 | 51.756 | 2.3218 | 1.6988 | 8
2014-07-22 09:00 | 32.7 | 801.05 | 28.8333 | 36.9417 | 52.7112 | 1.8281 | 1.4269 | 9
2014-07-22 10:00 | 33.5017 | 920.64 | 27.3167 | 35.4583 | 69.7316 | 2.5527 | 1.9666 | 10
2014-07-22 11:00 | 34.01 | 983.9367 | 27.375 | 35.5583 | 73.292 | 2.6773 | 2.0612 | 11
2014-07-22 12:00 | 34.7567 | 977.9233 | 25.8333 | 34.0167 | 52.0165 | 2.0135 | 1.5291 | 12
2014-07-22 13:00 | 35.3083 | 918.6233 | 32.25 | 40.3333 | 69.0369 | 2.1407 | 1.7117 | 13
2014-07-22 14:00 | 35.825 | 792.69 | 29.1417 | 37.3 | 68.8632 | 2.3631 | 1.8462 | 14
2014-07-22 15:00 | 36.1017 | 579.72 | 27.525 | 35.725 | 84.3206 | 3.0634 | 2.3603 | 15
2014-07-22 16:00 | 35.1217 | 306.8133 | 25.9917 | 34.1833 | 51.5823 | 1.9846 | 1.509 | 16
2014-07-22 17:00 | 33.235 | 42.68 | 30.8583 | 39.0167 | 68.6896 | 2.226 | 1.7605 | 17
2014-07-22 18:00 | 31.1833 | 11.86 | 27.7167 | 35.8583 | 69.0369 | 2.4908 | 1.9253 | 18
2014-07-22 19:00 | 29.9017 | #DIV/0! | 24.4583 | 32.6333 | 68.2554 | 2.7907 | 2.0916 | 19
2014-07-22 20:00 | 29.3033 | #DIV/0! | 27.6083 | 35.8 | 68.7764 | 2.4911 | 1.9211 | 20
2014-07-22 21:00 | 28.875 | #DIV/0! | 26.025 | 34.2167 | 68.429 | 2.6294 | 1.9999 | 21
2014-07-22 22:00 | 28.4933 | #DIV/0! | 24.4167 | 32.6167 | 68.429 | 2.8026 | 2.098 | 22
2014-07-22 23:00 | 28.435 | #DIV/0! | 22.8167 | 32.3692 | 68.3422 | 2.9953 | 2.1113 | 23
2014-07-23 | 28.2267 | #DIV/0! | 25.9333 | 32.8455 | 68.7764 | 2.652 | 2.0939 | 0
2014-07-23 01:00 | 28.1533 | #DIV/0! | 25.9167 | 34.1083 | 52.3638 | 2.0205 | 1.5352 | 1
2014-07-23 02:00 | 28.1467 | #DIV/0! | 21.0917 | 29.3417 | 68.1685 | 3.232 | 2.3233 | 2
2014-07-23 03:00 | 28.3033 | #DIV/0! | 24.3417 | 32.5417 | 52.7112 | 2.1655 | 1.6198 | 3
2014-07-23 04:00 | 28.065 | 0.4 | 21.125 | 29.3417 | 51.4955 | 2.4377 | 1.755 | 4
2014-07-23 05:00 | 28.2233 | 15.57 | 22.6833 | 30.8917 | 52.9717 | 2.3353 | 1.7148 | 5
2014-07-23 06:00 | 29.535 | 74.85 | 24.2583 | 32.4833 | 51.756 | 2.1335 | 1.5933 | 6
2014-07-23 07:00 | 30.9483 | 385.7067 | 27.5667 | 35.7583 | 64.2608 | 2.3311 | 1.7971 | 7
2014-07-23 08:00 | 32.4183 | 560.7133 | 32.4667 | 40.5917 | 68.6027 | 2.113 | 1.6901 | 8
2014-07-23 09:00 | 33.2 | 614.44 | 29.3833 | 37.4667 | 85.5363 | 2.911 | 2.283 | 9
2014-07-23 10:00 | 34.0183 | 873.8967 | 29.4583 | 37.5667 | 84.2337 | 2.8594 | 2.2422 | 10
2014-07-23 11:00 | 34.9983 | 809.78 | 32.7583 | 40.8667 | 69.1238 | 2.1101 | 1.6914 | 11
2014-07-23 12:00 | 34.6233 | 898.67 | 29.5 | 36.6 | 85.1021 | 2.8848 | 2.3252 | 12
2014-07-23 13:00 | 34.935 | 805.04 | 32.65 | 39.3 | 74.3341 | 2.2767 | 1.8915 | 13
2014-07-23 14:00 | 34.8483 | 607.1733 | 34.5 | 42.5917 | 81.2812 | 2.356 | 1.9084 | 14
2014-07-23 15:00 | 34.825 | 527.2414 | 31.2417 | 39.4167 | 85.1021 | 2.724 | 2.159 | 15
2014-07-23 16:00 | 34.4783 | 294.9133 | 31.2667 | 39.4 | 83.7127 | 2.6774 | 2.1247 | 16
2014-07-23 17:00 | 33.2283 | 67.5833 | 34.5833 | 42.7417 | 68.3422 | 1.9762 | 1.599 | 17
2014-07-23 18:00 | 31.905 | 22.0381 | 31.3333 | 39.4667 | 84.5811 | 2.6994 | 2.1431 | 18
2014-07-23 19:00 | 30.7467 | #DIV/0! | 31.375 | 39.4583 | 69.2106 | 2.2059 | 1.754 | 19
2014-07-23 20:00 | 30.2517 | #DIV/0! | 31.3 | 39.4833 | 67.6475 | 2.1613 | 1.7133 | 20
2014-07-23 21:00 | 30.0017 | #DIV/0! | 26.3833 | 34.5583 | 67.4738 | 2.5574 | 1.9525 | 21
2014-07-23 22:00 | 29.7567 | #DIV/0! | 24.6583 | 32.9 | 68.3422 | 2.7716 | 2.0773 | 22
2014-07-23 23:00 | 29.6017 | #DIV/0! | 24.6417 | 32.9 | 51.2349 | 2.0792 | 1.5573 | 23
2014-07-24 | 29.3583 | #DIV/0! | 26.2917 | 34.5083 | 68.0817 | 2.5895 | 1.9729 | 0
2014-07-24 01:00 | 29.2717 | #DIV/0! | 26.175 | 34.4417 | 68.5159 | 2.6176 | 1.9893 | 1
2014-07-24 02:00 | 29.245 | #DIV/0! | 26.2 | 34.4083 | 51.4955 | 1.9655 | 1.4966 | 2
2014-07-24 03:00 | 29.0617 | #DIV/0! | 26.2167 | 34.4333 | 67.8212 | 2.5869 | 1.9696 | 3
2014-07-24 04:00 | 28.9867 | 0.63333 | 26.1917 | 34.3917 | 52.1902 | 1.9926 | 1.5175 | 4
2014-07-24 05:00 | 29.0233 | 21.5733 | 22.9167 | 31.1667 | 51.3218 | 2.2395 | 1.6467 | 5
2014-07-24 06:00 | 29.67 | 106.11 | 26.1417 | 34.3333 | 51.6691 | 1.9765 | 1.5049 | 6
2014-07-24 07:00 | 30.155 | 82.5667 | 31.0667 | 39.2167 | 86.4047 | 2.7813 | 2.2033 | 7
2014-07-24 08:00 | 30.825 | 395.49 | 29.4833 | 37.625 | 76.7222 | 2.6022 | 2.0391 | 8
2014-07-24 09:00 | 31.82 | 401.9 | 39.5167 | 48.5167 | 84.4074 | 2.136 | 1.7398 | 9
2014-07-24 10:00 | 32.67 | 545.6833 | 33.0667 | 42.1417 | 75.9406 | 2.2966 | 1.802 | 10
2014-07-24 11:00 | 33.1867 | 501.9467 | 34.7333 | 43.9917 | 75.8103 | 2.1826 | 1.7233 | 11
2014-07-24 12:00 | 33.4567 | 647.5452 | 36.4667 | 45.6417 | 83.7995 | 2.298 | 1.836 | 12
2014-07-24 13:00 | 32.7317 | 230.7267 | 34.85 | 44.1 | 101.6015 | 2.9154 | 2.3039 | 13
2014-07-24 14:00 | 32.3667 | 377.38 | 34.9333 | 44.175 | 68.0817 | 1.9489 | 1.5412 | 14
2014-07-24 15:00 | 31.7333 | 252.29 | 36.6 | 45.8417 | 75.4196 | 2.0606 | 1.6452 | 15
2014-07-24 16:00 | 31.3867 | 151.01 | 36.6333 | 45.8917 | 100.6897 | 2.7486 | 2.1941 | 16
2014-07-24 17:00 | 31.085 | 103.6967 | 36.7667 | 46.0167 | 101.7752 | 2.7681 | 2.2117 | 17
2014-07-24 18:00 | 30.6533 | 17.8522 | 31.7667 | 41.0583 | 75.5498 | 2.3783 | 1.8401 | 18
2014-07-24 19:00 | 30.17 | #DIV/0! | 30.0417 | 39.3167 | 66.5186 | 2.2142 | 1.6919 | 19
2014-07-24 20:00 | 29.9183 | #DIV/0! | 33.3083 | 42.625 | 75.8103 | 2.276 | 1.7785 | 20
2014-07-24 21:00 | 29.69 | #DIV/0! | 28.2667 | 37.65 | 76.2011 | 2.6958 | 2.0239 | 21
2014-07-24 22:00 | 29.6783 | #DIV/0! | 26.6417 | 35.9667 | 83.7127 | 3.1422 | 2.3275 | 22
2014-07-24 23:00 | 29.78 | #DIV/0! | 26.65 | 36 | 75.9406 | 2.8496 | 2.1095 | 23
2014-07-25 | 29.88 | #DIV/0! | 28.2417 | 37.575 | 67.5607 | 2.3922 | 1.798 | 0
2014-07-25 01:00 | 29.6067 | #DIV/0! | 31.5417 | 40.825 | 75.8103 | 2.4035 | 1.857 | 1
2014-07-25 02:00 | 29.545 | #DIV/0! | 28.2583 | 37.575 | 76.2011 | 2.6966 | 2.028 | 2
2014-07-25 03:00 | 29.82 | 0.1 | 26.5833 | 35.95 | 68.0817 | 2.5611 | 1.8938 | 3
2014-07-25 04:00 | 29.635 | 0.25 | 26.5 | 35.85 | 50.41 | 1.9023 | 1.4061 | 4
2014-07-25 05:00 | 30.13 | 20.7433 | 26.425 | 35.7667 | 67.2133 | 2.5435 | 1.8792 | 5
2014-07-25 06:00 | 29.6733 | 22.9967 | 26.4167 | 35.7917 | 77.1129 | 2.9191 | 2.1545 | 6
2014-07-25 07:00 | 28.365 | 47.1355 | 29.6667 | 38.9167 | 75.0288 | 2.5291 | 1.9279 | 7
2014-07-25 08:00 | 27.9483 | 163.7967 | 31.3333 | 40.6333 | 68.2554 | 2.1784 | 1.6798 | 8
2014-07-25 09:00 | 28.345 | 252.16 | 31.4583 | 40.7167 | 76.2011 | 2.4223 | 1.8715 | 9
2014-07-25 10:00 | 28.5633 | 228.7633 | 34.7917 | 43.8417 | 84.5811 | 2.4311 | 1.9292 | 10
2014-07-25 11:00 | 29.07 | 231.2065 | 29.9333 | 39.2167 | 75.6801 | 2.5283 | 1.9298 | 11
2014-07-25 12:00 | 29.5183 | 305.771 | 34.8917 | 44.125 | 75.0288 | 2.1503 | 1.7004 | 12
2014-07-25 13:00 | 30.5967 | 151.3067 | 31.6333 | 40.8917 | 84.4074 | 2.6683 | 2.0642 | 13
2014-07-25 14:00 | 31.4767 | 148.4867 | 34.9583 | 44.225 | 75.8103 | 2.1686 | 1.7142 | 14
2014-07-25 15:00 | 32.1483 | 189.9067 | 35.05 | 44.3 | 84.06 | 2.3983 | 1.8975 | 15
2014-07-25 16:00 | 32.0067 | 154.2833 | 31.725 | 41 | 99.5174 | 3.1369 | 2.4273 | 16
2014-07-25 17:00 | 30.8217 | 71.78 | 28.4167 | 37.7583 | 84.2771 | 2.9658 | 2.232 | 17
2014-07-25 18:00 | 30.6683 | 9.5 | 30.0333 | 39.3583 | 67.5607 | 2.2495 | 1.7166 | 18
2014-07-25 19:00 | 30.55 | #DIV/0! | 25.025 | 34.4167 | 64.3476 | 2.5713 | 1.8697 | 19
2014-07-25 20:00 | 30.07 | #DIV/0! | 26.55 | 35.9333 | 50.7139 | 1.9101 | 1.4113 | 20
2014-07-25 21:00 | 29.17 | #DIV/0! | 21.5833 | 30.95 | 49.7587 | 2.3054 | 1.6077 | 21
2014-07-25 22:00 | 28.94 | #DIV/0! | 21.3833 | 30.7917 | 48.8469 | 2.2843 | 1.5864 | 22
2014-07-25 23:00 | 28.8633 | #DIV/0! | 18 | 27.4538 | 44.2878 | 2.4604 | 1.6132 | 23
2014-07-26 | 28.6633 | #DIV/0! | 21.2636 | 30.6545 | 49.1074 | 2.3095 | 1.602 | 0
2014-07-26 01:00 | 28.3317 | #DIV/0! | 21.1333 | 30.5333 | 49.3245 | 2.334 | 1.6154 | 1
2014-07-26 02:00 | 27.9933 | #DIV/0! | 17.6917 | 27.0167 | 0 | 0 | 0 | 2
2014-07-26 03:00 | 27.715 | #DIV/0! | 17.6167 | 26.9667 | 49.3679 | 2.8023 | 1.8307 | 3
2014-07-26 04:00 | 27.6817 | 0.3 | 21.025 | 30.3833 | 49.8455 | 2.3708 | 1.6406 | 4
2014-07-26 05:00 | 27.5517 | 26.3567 | 17.55 | 26.9417 | 49.4982 | 2.8204 | 1.8372 | 5
2014-07-26 06:00 | 28.1983 | 110.2867 | 21.0083 | 30.35 | 49.4982 | 2.3561 | 1.6309 | 6
2014-07-26 07:00 | 29.0317 | 97.9033 | 15.825 | 25.2667 | 39.338 | 2.4858 | 1.5569 | 7
2014-07-26 08:00 | 29.625 | 255.7967 | 21.0083 | 30.4333 | 49.4982 | 2.3561 | 1.6264 | 8
2014-07-26 09:00 | 31.0117 | 425.97 | 21 | 30.3583 | 49.3245 | 2.3488 | 1.6247 | 9
2014-07-26 10:00 | 31.1983 | 470.8367 | 21 | 30.375 | 48.9771 | 2.3322 | 1.6124 | 10
2014-07-26 11:00 | 32.0917 | 637.92 | 21 | 30.375 | 49.1508 | 2.3405 | 1.6181 | 11
2014-07-26 12:00 | 33.55 | 712.8233 | 21 | 30.4083 | 50.0192 | 2.3819 | 1.6449 | 12
2014-07-26 13:00 | 32.785 | 232.8267 | 21.0917 | 30.45 | 50.2797 | 2.3839 | 1.6512 | 13
2014-07-26 14:00 | 31.8133 | 314.6633 | 21.1 | 30.5083 | 50.7139 | 2.4035 | 1.6623 | 14
2014-07-26 15:00 | 30.3233 | 127.3867 | 21.0417 | 30.4417 | 50.1495 | 2.3833 | 1.6474 | 15
2014-07-26 16:00 | 29.475 | 83.6767 | 21.0917 | 30.4667 | 50.1929 | 2.3797 | 1.6475 | 16
2014-07-26 17:00 | 28.3317 | 45.51 | 21.1 | 30.5 | 50.6705 | 2.4014 | 1.6613 | 17
2014-07-26 18:00 | 26.8883 | 13.2368 | 21.0917 | 30.4917 | 50.2797 | 2.3839 | 1.649 | 18
2014-07-26 19:00 | 26.46 | #DIV/0! | 21.05 | 30.4333 | 49.8455 | 2.368 | 1.6379 | 19
2014-07-26 20:00 | 26.56 | #DIV/0! | 21.0417 | 30.4667 | 49.8889 | 2.371 | 1.6375 | 20
2014-07-26 21:00 | 26.7383 | #DIV/0! | 21.1 | 30.5083 | 49.4113 | 2.3418 | 1.6196 | 21
2014-07-26 22:00 | 26.9583 | #DIV/0! | 21.0167 | 30.4417 | 49.1074 | 2.3366 | 1.6132 | 22
2014-07-26 23:00 | 27.0167 | #DIV/0! | 21 | 30.4462 | 48.8469 | 2.326 | 1.6044 | 23
2014-07-27 | 26.8717 | #DIV/0! | 20.95 | 30.3455 | 48.6298 | 2.3212 | 1.6025 | 0
2014-07-27 01:00 | 26.6767 | #DIV/0! | 20.9 | 30.2667 | 48.5864 | 2.3247 | 1.6053 | 1
2014-07-27 02:00 | 26.8983 | #DIV/0! | 20.9 | 30.2917 | 48.6298 | 2.3268 | 1.6054 | 2
2014-07-27 03:00 | 26.75 | #DIV/0! | 20.9 | 30.275 | 48.7166 | 2.3309 | 1.6091 | 3
2014-07-27 04:00 | 26.7083 | 0.5 | 20.9 | 30.275 | 48.5864 | 2.3247 | 1.6048 | 4
2014-07-27 05:00 | 26.9517 | 17.47 | 20.8667 | 30.2583 | 48.7166 | 2.3347 | 1.61 | 5
2014-07-27 06:00 | 27.3783 | 57.7333 | 20.8333 | 30.25 | 49.4982 | 2.3759 | 1.6363 | 6
2014-07-27 07:00 | 27.7133 | 181.3967 | 20.9 | 30.325 | 48.7166 | 2.3309 | 1.6065 | 7
2014-07-27 08:00 | 29.09 | 219.9 | 20.9917 | 30.3583 | 49.1074 | 2.3394 | 1.6176 | 8
2014-07-27 09:00 | 29.65 | 501.6667 | 21 | 30.4 | 49.7587 | 2.3695 | 1.6368 | 9
2014-07-27 10:00 | 30.2083 | 513.92 | 21 | 30.375 | 50.0192 | 2.3819 | 1.6467 | 10
2014-07-27 11:00 | 31.67 | 596.9 | 21 | 30.3833 | 50.0192 | 2.3819 | 1.6463 | 11
2014-07-27 12:00 | 31.86 | 638.8767 | 21 | 30.3833 | 50.5402 | 2.4067 | 1.6634 | 12
2014-07-27 13:00 | 31.2083 | 657.4133 | 27.5833 | 36.9167 | 51.7126 | 1.8748 | 1.4008 | 13
2014-07-27 14:00 | 30.91 | 448.5903 | 30.95 | 40.2333 | 51.452 | 1.6624 | 1.2788 | 14
2014-07-27 15:00 | 30.2267 | 28.4074 | 24.5583 | 33.9083 | 69.3843 | 2.8253 | 2.0462 | 15
2014-07-27 16:00 | 28.6417 | 0.95714 | 27.7583 | 37.1 | 51.7126 | 1.863 | 1.3939 | 16
2014-07-27 17:00 | 28.5233 | 0.76667 | 22.95 | 32.325 | 53.0586 | 2.3119 | 1.6414 | 17
2014-07-27 18:00 | 27.0317 | #DIV/0! | 21.3417 | 30.7333 | 53.2757 | 2.4963 | 1.7335 | 18
2014-07-27 19:00 | 23.88 | #DIV/0! | 22.9667 | 32.3583 | 53.6664 | 2.3367 | 1.6585 | 19
2014-07-27 20:00 | 23.58 | #DIV/0! | 21.4 | 30.8167 | 54.448 | 2.5443 | 1.7668 | 20
2014-07-27 21:00 | 23.8817 | #DIV/0! | 21.325 | 30.75 | 55.3598 | 2.596 | 1.8003 | 21
2014-07-27 22:00 | 23.835 | #DIV/0! | 21.3083 | 30.775 | 55.2295 | 2.5919 | 1.7946 | 22
2014-07-27 23:00 | 24.0817 | 0.12 | 21.225 | 30.6417 | 55.49 | 2.6144 | 1.8109 | 23
2014-07-28 | 24.36 | 0.24828 | 21.2 | 30.6 | 54.448 | 2.5683 | 1.7793 | 0
2014-07-28 01:00 | 24.5467 | 0.31071 | 21.15 | 30.55 | 54.1006 | 2.5579 | 1.7709 | 1
2014-07-28 02:00 | 24.5817 | 0.37407 | 21.1083 | 30.525 | 54.969 | 2.6041 | 1.8008 | 2
2014-07-28 03:00 | 24.5717 | 0.27037 | 21.125 | 30.525 | 53.927 | 2.5528 | 1.7666 | 3
2014-07-28 04:00 | 24.56 | 0.325 | 21.1083 | 30.525 | 55.49 | 2.6288 | 1.8179 | 4
2014-07-28 05:00 | 24.5467 | 13.84 | 21.0917 | 30.4833 | 51.9731 | 2.4642 | 1.705 | 5
2014-07-28 06:00 | 25.1483 | 78.1452 | 21.0833 | 30.5 | 53.9269 | 2.5578 | 1.7681 | 6
2014-07-28 07:00 | 26.39 | 129.7567 | 21.1583 | 30.55 | 54.448 | 2.5734 | 1.7823 | 7
2014-07-28 08:00 | 28.3383 | 412.1667 | 21.2583 | 30.6167 | 54.969 | 2.5858 | 1.7954 | 8
2014-07-28 09:00 | 29.8433 | 588.2 | 24.475 | 35.4 | 54.1875 | 2.214 | 1.5307 | 9
2014-07-28 10:00 | 31.455 | 563.9167 | 26.1 | 35.4 | 52.7546 | 2.0212 | 1.4902 | 10
2014-07-28 11:00 | 31.8633 | 659.5733 | 27.7417 | 37.05 | 83.3653 | 3.0051 | 2.2501 | 11
2014-07-28 12:00 | 33.085 | 401.6 | 27.7917 | 37.125 | 76.2011 | 2.7419 | 2.0526 | 12
2014-07-28 13:00 | 32.9183 | 280.8033 | 27.85 | 37.175 | 69.9053 | 2.5101 | 1.8804 | 13
2014-07-28 14:00 | 32.12 | 189.07 | 27.8917 | 37.2417 | 56.5321 | 2.0268 | 1.518 | 14
2014-07-28 15:00 | 31.525 | 210.4433 | 26.275 | 35.6167 | 75.2893 | 2.8654 | 2.1139 | 15
2014-07-28 16:00 | 31.74 | 122.7267 | 29.525 | 38.8333 | 69.0369 | 2.3383 | 1.7778 | 16
2014-07-28 17:00 | 30.8283 | 42.1267 | 26.7909 | 35.7167 | 67.083 | 2.5039 | 1.8782 | 17
2014-07-28 18:00 | 29.575 | 12.8294 | 27.9583 | 37.3417 | 53.6664 | 1.9195 | 1.4372 | 18
2014-07-28 19:00 | 29.0217 | #DIV/0! | 21.425 | 30.8417 | 53.2757 | 2.4866 | 1.7274 | 19
2014-07-28 20:00 | 28.7967 | #DIV/0! | 24.6417 | 34.0583 | 54.1875 | 2.199 | 1.591 | 20
2014-07-28 21:00 | 28.5083 | #DIV/0! | 21.4083 | 30.8833 | 55.1427 | 2.5758 | 1.7855 | 21
2014-07-28 22:00 | 28.1183 | #DIV/0! | 21.375 | 30.825 | 54.5782 | 2.5534 | 1.7706 | 22
2014-07-28 23:00 | 27.67 | #DIV/0! | 21.2333 | 30.6833 | 55.0559 | 2.5929 | 1.7943 | 23
2014-07-29 | 27.53 | #DIV/0! | 21.2 | 30.6333 | 54.8388 | 2.5867 | 1.7902 | 0
2014-07-29 01:00 | 27.435 | #DIV/0! | 21.1667 | 30.6083 | 53.5362 | 2.5293 | 1.7491 | 1
2014-07-29 02:00 | 27.4083 | #DIV/0! | 21.1667 | 30.6 | 53.5796 | 2.5313 | 1.751 | 2
2014-07-29 03:00 | 27.4783 | #DIV/0! | 21.175 | 30.625 | 53.2757 | 2.516 | 1.7396 | 3
2014-07-29 04:00 | 27.2317 | #DIV/0! | 21.125 | 30.6 | 53.8401 | 2.5486 | 1.7595 | 4
2014-07-29 05:00 | 27.0833 | 20.1286 | 21.1 | 30.55 | 54.7085 | 2.5928 | 1.7908 | 5
2014-07-29 06:00 | 27.855 | 101.68 | 21.1083 | 30.55 | 54.5782 | 2.5856 | 1.7865 | 6
2014-07-29 07:00 | 29.49 | 258.2667 | 21.25 | 30.6833 | 55.1427 | 2.595 | 1.7972 | 7
2014-07-29 08:00 | 30.0267 | 318.3267 | 27.7833 | 37.1167 | 56.0111 | 2.016 | 1.5091 | 8
2014-07-29 09:00 | 31.8567 | 497.63 | 27.8083 | 37.1917 | 70.3395 | 2.5294 | 1.8913 | 9
2014-07-29 10:00 | 32.98 | 659.05 | 27.9083 | 37.25 | 80.3694 | 2.8798 | 2.1576 | 10
2014-07-29 11:00 | 33.6267 | 620.6633 | 29.5917 | 38.9 | 51.9731 | 1.7563 | 1.3361 | 11
2014-07-29 12:00 | 34.265 | 886.96 | 31.2833 | 40.5667 | 85.3626 | 2.7287 | 2.1043 | 12
2014-07-29 13:00 | 34.3083 | 890.9 | 31.4 | 40.6417 | 77.2432 | 2.46 | 1.9006 | 13
2014-07-29 14:00 | 34.4867 | 752.5033 | 33.0667 | 42.3083 | 69.2974 | 2.0957 | 1.6379 | 14
2014-07-29 15:00 | 34.5517 | 526.2966 | 29.75 | 39.1167 | 76.0709 | 2.557 | 1.9447 | 15
2014-07-29 16:00 | 34.13 | 249.43 | 33.1333 | 41.6455 | 76.0709 | 2.2959 | 1.8266 | 16
2014-07-29 17:00 | 32.92 | 48.3567 | 28.2583 | 37.575 | 67.8212 | 2.4 | 1.805 | 17
2014-07-29 18:00 | 31.4217 | 12.95 | 28.1833 | 37.5083 | 76.3314 | 2.7084 | 2.0351 | 18
2014-07-29 19:00 | 30.4067 | #DIV/0! | 26.475 | 35.8083 | 50.9744 | 1.9254 | 1.4235 | 19
2014-07-29 20:00 | 29.6883 | #DIV/0! | 23.175 | 32.5083 | 53.0151 | 2.2876 | 1.6308 | 20
2014-07-29 21:00 | 29.245 | #DIV/0! | 23.1833 | 32.525 | 52.4941 | 2.2643 | 1.614 | 21
2014-07-29 22:00 | 28.9383 | #DIV/0! | 23.15 | 32.525 | 69.2106 | 2.9897 | 2.1279 | 22
2014-07-29 23:00 | 28.6733 | #DIV/0! | 21.5583 | 30.9308 | 54.0572 | 2.5075 | 1.7477 | 23
2014-07-30 | 28.33 | #DIV/0! | 21.5 | 30.9 | 53.7533 | 2.5002 | 1.7396 | 0
2014-07-30 01:00 | 28.07 | #DIV/0! | 21.5 | 30.8667 | 54.7085 | 2.5446 | 1.7724 | 1
2014-07-30 02:00 | 27.9767 | #DIV/0! | 21.4417 | 30.825 | 53.2757 | 2.4847 | 1.7283 | 2
2014-07-30 03:00 | 27.8367 | #DIV/0! | 21.3917 | 30.775 | 53.0151 | 2.4783 | 1.7227 | 3
2014-07-30 04:00 | 27.6533 | #DIV/0! | 21.325 | 30.7167 | 54.5782 | 2.5594 | 1.7768 | 4
2014-07-30 05:00 | 27.7567 | 14.7933 | 21.3 | 30.6917 | 54.5782 | 2.5624 | 1.7783 | 5
2014-07-30 06:00 | 28.885 | 73.9516 | 21.3 | 30.6583 | 55.2295 | 2.5929 | 1.8015 | 6
2014-07-30 07:00 | 30.4317 | 291.2833 | 24.5667 | 33.9333 | 53.2757 | 2.1686 | 1.57 | 7
2014-07-30 08:00 | 31.68 | 648.6833 | 29.4917 | 38.8 | 52.6244 | 1.7844 | 1.3563 | 8
2014-07-30 09:00 | 32.85 | 731.53 | 31.1333 | 40.5417 | 80.6299 | 2.5898 | 1.9888 | 9
2014-07-30 10:00 | 33.585 | 852.35 | 31.4333 | 40.65 | 103.0343 | 3.2779 | 2.5347 | 10
2014-07-30 11:00 | 34.5733 | 861.8767 | 29.875 | 39.0917 | 52.1033 | 1.744 | 1.3329 | 11
2014-07-30 12:00 | 34.93 | 988.8967 | 31.4333 | 40.7333 | 51.0613 | 1.6244 | 1.2535 | 12
2014-07-30 13:00 | 35.3567 | 759.8967 | 33.2583 | 42.4417 | 100.9502 | 3.0353 | 2.3786 | 13
2014-07-30 14:00 | 34.99 | 723.81 | 31.6667 | 40.8833 | 101.9923 | 3.2208 | 2.4947 | 14
2014-07-30 15:00 | 34.2233 | 552.2613 | 31.7 | 40.9 | 53.5362 | 1.6888 | 1.309 | 15
2014-07-30 16:00 | 33.4817 | 256.75 | 31.6917 | 40.9583 | 101.4712 | 3.2018 | 2.4774 | 16
2014-07-30 17:00 | 32.1367 | 63.2774 | 30.05 | 39.3583 | 54.3177 | 1.8076 | 1.3801 | 17
2014-07-30 18:00 | 30.6067 | 14.7588 | 30 | 39.325 | 100.9502 | 3.365 | 2.5671 | 18
2014-07-30 19:00 | 29.7133 | #DIV/0! | 26.6583 | 36.0167 | 75.5498 | 2.834 | 2.0976 | 19
2014-07-30 20:00 | 29.515 | #DIV/0! | 26.6 | 35.9833 | 51.5823 | 1.9392 | 1.4335 | 20
2014-07-30 21:00 | 29.3883 | #DIV/0! | 24.95 | 34.35 | 75.9406 | 3.0437 | 2.2108 | 21
2014-07-30 22:00 | 29.31 | #DIV/0! | 28.1667 | 37.5417 | 52.2336 | 1.8544 | 1.3913 | 22
2014-07-30 23:00 | 29.2367 | #DIV/0! | 24.8083 | 34.275 | 50.931 | 2.053 | 1.486 | 23
2014-07-31 | 29.0017 | #DIV/0! | 24.9583 | 34.3 | 78.0247 | 3.1262 | 2.2748 | 0
2014-07-31 01:00 | 28.895 | #DIV/0! | 23.2667 | 32.6667 | 50.931 | 2.189 | 1.5591 | 1
2014-07-31 02:00 | 28.9033 | #DIV/0! | 24.8 | 34.1667 | 75.4196 | 3.0411 | 2.2074 | 2
2014-07-31 03:00 | 28.8533 | #DIV/0! | 24.8083 | 34.1417 | 75.5498 | 3.0453 | 2.2128 | 3
2014-07-31 04:00 | 28.7933 | #DIV/0! | 26.45 | 35.7583 | 53.9269 | 2.0388 | 1.5081 | 4
2014-07-31 05:00 | 28.7017 | 18.7759 | 23.1083 | 34.15 | 53.2757 | 2.3055 | 1.56 | 5
2014-07-31 06:00 | 29.985 | 107.7167 | 28.05 | 37.3583 | 53.4059 | 1.904 | 1.4296 | 6
2014-07-31 07:00 | 31.0333 | 267.7933 | 24.8667 | 34.175 | 51.8428 | 2.0848 | 1.517 | 7
2014-07-31 08:00 | 32.2983 | 532.7933 | 29.775 | 39.0667 | 53.2757 | 1.7893 | 1.3637 | 8
2014-07-31 09:00 | 32.9483 | 618.16 | 31.525 | 40.7833 | 101.6015 | 3.2229 | 2.4913 | 9
2014-07-31 10:00 | 32.9933 | 608.0233 | 33.2333 | 42.4917 | 102.1225 | 3.0729 | 2.4034 | 10
2014-07-31 11:00 | 33.4183 | 601.07 | 30.0583 | 39.3 | 51.3218 | 1.7074 | 1.3059 | 11
2014-07-31 12:00 | 33.0817 | 572.0867 | 34.9917 | 44.2583 | 99.6476 | 2.8478 | 2.2515 | 12
2014-07-31 13:00 | 32.8883 | 673.5129 | 33.425 | 42.7 | 102.5133 | 3.067 | 2.4008 | 13
2014-07-31 14:00 | 31.6583 | 333.36 | 35.1667 | 44.3917 | 52.7546 | 1.5001 | 1.1884 | 14
2014-07-31 15:00 | 31.5267 | 294.6067 | 33.5833 | 42.85 | 101.862 | 3.0331 | 2.3772 | 15
2014-07-31 16:00 | 30.69 | 159.3581 | 30.3 | 39.5417 | 51.5823 | 1.7024 | 1.3045 | 16
2014-07-31 17:00 | 29.7817 | 50.0167 | 33.5083 | 41.225 | 100.0384 | 2.9855 | 2.4266 | 17
2014-07-31 18:00 | 29.1083 | 21.1438 | 28.5583 | 37.8417 | 100.1687 | 3.5075 | 2.647 | 18
2014-07-31 19:00 | 28.99 | #DIV/0! | 25.1 | 34.4167 | 51.452 | 2.0499 | 1.495 | 19
2014-07-31 20:00 | 28.8017 | #DIV/0! | 28.3333 | 37.6417 | 75.2893 | 2.6573 | 2.0002 | 20
2014-07-31 21:00 | 28.4717 | #DIV/0! | 24.9667 | 34.3333 | 52.4941 | 2.1026 | 1.529 | 21
2014-07-31 22:00 | 27.775 | #DIV/0! | 24.9417 | 34.2667 | 51.9731 | 2.0838 | 1.5167 | 22
2014-07-31 23:00 | 27.72 | #DIV/0! | 24.8583 | 34.1917 | 54.1875 | 2.1799 | 1.5848 | 23
2014-08-01 | 27.605 | #DIV/0! | 23.225 | 32.6545 | 53.7967 | 2.3163 | 1.6474 | 0
2014-08-01 01:00 | 27.2817 | #DIV/0! | 21.6 | 30.9083 | 76.5919 | 3.5459 | 2.478 | 1
2014-08-01 02:00 | 26.7633 | #DIV/0! | 24.7917 | 34.125 | 53.2757 | 2.1489 | 1.5612 | 2
2014-08-01 03:00 | 26.125 | #DIV/0! | 21.475 | 30.875 | 53.2757 | 2.4808 | 1.7255 | 3
2014-08-01 04:00 | 26.04 | 0.75714 | 21.4833 | 30.8667 | 53.5362 | 2.492 | 1.7344 | 4
2014-08-01 05:00 | 26.19 | 4.3355 | 21.4167 | 30.8333 | 54.5782 | 2.5484 | 1.7701 | 5
2014-08-01 06:00 | 26.0367 | 22.0733 | 21.4083 | 30.8167 | 55.2295 | 2.5798 | 1.7922 | 6
2014-08-01 07:00 | 26.0283 | 52.85 | 28.0333 | 37.3583 | 53.5362 | 1.9097 | 1.433 | 7
2014-08-01 08:00 | 26.01 | 55.9933 | 26.475 | 35.7833 | 54.5782 | 2.0615 | 1.5252 | 8
2014-08-01 09:00 | 25.975 | 78.7967 | 26.9455 | 35.8083 | 77.634 | 2.8812 | 2.168 | 9
2014-08-01 10:00 | 25.775 | 77.6645 | 26.55 | 35.75 | 54.969 | 2.0704 | 1.5376 | 10
2014-08-01 11:00 | 25.8683 | 93.8774 | 28.2167 | 37.5167 | 89.748 | 3.1807 | 2.3922 | 11
2014-08-01 12:00 | 26.2217 | 94.4567 | 24.875 | 34.2417 | 53.5362 | 2.1522 | 1.5635 | 12
2014-08-01 13:00 | 26.105 | 97.81 | 26.4917 | 35.7167 | 54.448 | 2.0553 | 1.5244 | 13
2014-08-01 14:00 | 26.705 | 122.9733 | 26.5417 | 35.875 | 79.8484 | 3.0084 | 2.2257 | 14
2014-08-01 15:00 | 27.0633 | 50.2 | 28.1667 | 37.4667 | 58.486 | 2.0764 | 1.561 | 15
2014-08-01 16:00 | 26.9333 | 41.8633 | 24.9167 | 34.25 | 53.4059 | 2.1434 | 1.5593 | 16
2014-08-01 17:00 | 25.9383 | 38.7467 | 26.5417 | 35.8 | 79.8484 | 3.0084 | 2.2304 | 17
2014-08-01 18:00 | 25.6 | 6.7467 | 21.5667 | 30.9583 | 78.676 | 3.648 | 2.5414 | 18
2014-08-01 19:00 | 25.8667 | 1.4667 | 21.5083 | 30.8833 | 54.969 | 2.5557 | 1.7799 | 19
2014-08-01 20:00 | 26.1467 | 1.63 | 21.475 | 30.8583 | 54.448 | 2.5354 | 1.7644 | 20
2014-08-01 21:00 | 26.5233 | 1.7567 | 21.4333 | 30.8333 | 55.7506 | 2.6011 | 1.8081 | 21
2014-08-01 22:00 | 26.7533 | 1.5808 | 21.4 | 30.8167 | 55.0993 | 2.5747 | 1.788 | 22
2014-08-01 23:00 | 25.9 | #DIV/0! | 21.3917 | 30.7923 | 54.448 | 2.5453 | 1.7682 | 23
2014-08-02 | 25.77 | 0.26667 | 21.35 | 30.7545 | 54.8388 | 2.5686 | 1.7831 | 0
2014-08-02 01:00 | 25.0933 | 0.15 | 21.325 | 30.775 | 54.7085 | 2.5655 | 1.7777 | 1
2014-08-02 02:00 | 25.1217 | 0.27 | 21.3167 | 30.75 | 54.448 | 2.5542 | 1.7707 | 2
2014-08-02 03:00 | 25.305 | 0.23333 | 21.3333 | 30.7583 | 55.0993 | 2.5828 | 1.7914 | 3
2014-08-02 04:00 | 25.0667 | 0.38667 | 21.3167 | 30.7833 | 54.0572 | 2.5359 | 1.7561 | 4
2014-08-02 05:00 | 25.185 | 3.0667 | 21.3 | 30.7083 | 54.448 | 2.5562 | 1.7731 | 5
2014-08-02 06:00 | 25.2817 | 24.0933 | 21.3 | 30.7 | 53.1454 | 2.4951 | 1.7311 | 6
2014-08-02 07:00 | 25.5317 | 48.47 | 21.2917 | 30.6583 | 54.0572 | 2.5389 | 1.7632 | 7
2014-08-02 08:00 | 25.6467 | 114.9484 | 21.375 | 30.8083 | 54.5782 | 2.5534 | 1.7715 | 8
2014-08-02 09:00 | 25.9317 | 119.4733 | 21.4167 | 30.8333 | 56.7926 | 2.6518 | 1.8419 | 9
2014-08-02 10:00 | 25.945 | 98.9833 | 21.4167 | 30.825 | 52.8849 | 2.4693 | 1.7156 | 10
2014-08-02 11:00 | 26.0617 | 107.7733 | 21.4083 | 30.8167 | 57.3137 | 2.6772 | 1.8598 | 11
2014-08-02 12:00 | 26.9033 | 101.72 | 21.4083 | 30.825 | 55.7506 | 2.6042 | 1.8086 | 12
2014-08-02 13:00 | 27.3617 | 177.8633 | 21.3917 | 30.7917 | 55.49 | 2.594 | 1.8021 | 13
2014-08-02 14:00 | 28.615 | 413.48 | 21.4 | 30.7917 | 56.5321 | 2.6417 | 1.836 | 14
2014-08-02 15:00 | 29.425 | 267.34 | 21.4167 | 30.8083 | 56.2716 | 2.6275 | 1.8265 | 15
2014-08-02 16:00 | 29.35 | 117.4133 | 24.65 | 34.0333 | 56.6624 | 2.2987 | 1.6649 | 16
2014-08-02 17:00 | 29.41 | 67.9967 | 21.4 | 30.7917 | 79.5878 | 3.7191 | 2.5847 | 17
2014-08-02 18:00 | 28.8333 | 6.3348 | 21.4 | 30.7333 | 56.4019 | 2.6356 | 1.8352 | 18
2014-08-02 19:00 | 28.3633 | #DIV/0! | 21.3417 | 30.7 | 56.1413 | 2.6306 | 1.8287 | 19
2014-08-02 20:00 | 28.1117 | #DIV/0! | 21.3 | 30.6833 | 56.2716 | 2.6419 | 1.8339 | 20
2014-08-02 21:00 | 27.6417 | #DIV/0! | 21.2917 | 30.6083 | 55.0993 | 2.5878 | 1.8001 | 21
2014-08-02 22:00 | 27.4367 | #DIV/0! | 21.2333 | 30.6 | 54.3177 | 2.5581 | 1.7751 | 22
2014-08-02 23:00 | 27.3033 | #DIV/0! | 21.25 | 30.6308 | 53.7967 | 2.5316 | 1.7563 | 23
2014-08-03 | 27.1367 | #DIV/0! | 21.2583 | 30.6364 | 52.3638 | 2.4632 | 1.7092 | 0
2014-08-03 01:00 | 26.985 | #DIV/0! | 21.2167 | 30.6417 | 53.927 | 2.5417 | 1.7599 | 1
2014-08-03 02:00 | 26.8583 | #DIV/0! | 21.2083 | 30.6333 | 53.927 | 2.5427 | 1.7604 | 2
2014-08-03 03:00 | 26.9033 | #DIV/0! | 21.2417 | 30.6417 | 53.927 | 2.5387 | 1.7599 | 3
2014-08-03 04:00 | 27.1833 | 0.55 | 21.2333 | 30.6333 | 52.8849 | 2.4907 | 1.7264 | 4
2014-08-03 05:00 | 27.45 | 13.71 | 21.225 | 30.6417 | 53.2757 | 2.51 | 1.7387 | 5
2014-08-03 06:00 | 27.8433 | 85.03 | 21.2417 | 30.6583 | 53.2757 | 2.5081 | 1.7377 | 6
2014-08-03 07:00 | 28.4667 | 192.4516 | 21.275 | 30.7083 | 53.0151 | 2.4919 | 1.7264 | 7
2014-08-03 08:00 | 29.9767 | 405.97 | 21.2833 | 30.6667 | 53.927 | 2.5338 | 1.7585 | 8
2014-08-03 09:00 | 31.4217 | 684.21 | 21.3 | 30.6833 | 54.5782 | 2.5624 | 1.7788 | 9
2014-08-03 10:00 | 32.2783 | 787 | 21.3417 | 30.7083 | 54.969 | 2.5757 | 1.79 | 10
2014-08-03 11:00 | 33.32 | 596.5033 | 21.4 | 30.7333 | 55.2295 | 2.5808 | 1.7971 | 11
2014-08-03 12:00 | 32.3533 | 163.4548 | 21.375 | 30.7333 | 54.1875 | 2.5351 | 1.7631 | 12
2014-08-03 13:00 | 34.0067 | 591.3633 | 22.975 | 32.325 | 54.8388 | 2.3869 | 1.6965 | 13
2014-08-03 14:00 | 35.2117 | 543.07 | 24.5667 | 33.95 | 78.0247 | 3.176 | 2.2982 | 14
2014-08-03 15:00 | 34.6733 | 332.671 | 21.3667 | 30.8 | 54.3177 | 2.5422 | 1.7636 | 15
2014-08-03 16:00 | 35.435 | 155.5033 | 22.95 | 32.35 | 54.7085 | 2.3838 | 1.6911 | 16
2014-08-03 17:00 | 34.495 | 50.2437 | 24.625 | 33.975 | 54.448 | 2.2111 | 1.6026 | 17
2014-08-03 18:00 | 32.4367 | 16.6571 | 21.3083 | 30.7083 | 54.7085 | 2.5675 | 1.7816 | 18
2014-08-03 19:00 | 30.945 | #DIV/0! | 21.3 | 30.6833 | 54.969 | 2.5807 | 1.7915 | 19
2014-08-03 20:00 | 29.4333 | #DIV/0! | 21.3 | 30.675 | 56.4019 | 2.648 | 1.8387 | 20
2014-08-03 21:00 | 28.9833 | #DIV/0! | 21.3083 | 30.6833 | 54.448 | 2.5552 | 1.7745 | 21
2014-08-03 22:00 | 28.7517 | #DIV/0! | 21.275 | 30.675 | 54.0572 | 2.5409 | 1.7623 | 22
2014-08-03 23:00 | 28.4867 | #DIV/0! | 21.225 | 30.7 | 54.8388 | 2.5837 | 1.7863 | 23
2014-08-04 | 28.3017 | #DIV/0! | 21.225 | 30.6545 | 54.1875 | 2.553 | 1.7677 | 0
2014-08-04 01:00 | 28.315 | #DIV/0! | 21.2 | 30.6167 | 53.2757 | 2.513 | 1.7401 | 1
2014-08-04 02:00 | 28.22 | #DIV/0! | 21.2083 | 30.625 | 54.0572 | 2.5489 | 1.7651 | 2
2014-08-04 03:00 | 28.0233 | #DIV/0! | 21.2083 | 30.65 | 53.6664 | 2.5304 | 1.7509 | 3
2014-08-04 04:00 | 27.9033 | #DIV/0! | 21.2 | 30.6417 | 52.6244 | 2.4823 | 1.7174 | 4
2014-08-04 05:00 | 28.6083 | 15.475 | 21.2 | 30.6083 | 53.7967 | 2.5376 | 1.7576 | 5
2014-08-04 06:00 | 29.7567 | 106.1533 | 21.2083 | 30.6083 | 53.927 | 2.5427 | 1.7618 | 6
2014-08-04 07:00 | 32.6983 | 321.59 | 21.2583 | 30.6583 | 53.4059 | 2.5122 | 1.742 | 7
2014-08-04 08:00 | 34.895 | 531.1367 | 24.5417 | 33.9083 | 55.6203 | 2.2664 | 1.6403 | 8
2014-08-04 09:00 | 36.075 | 685.4867 | 29.525 | 38.8083 | 54.1875 | 1.8353 | 1.3963 | 9
2014-08-04 10:00 | 36.8683 | 833.2871 | 31.3667 | 40.6333 | 53.4059 | 1.7026 | 1.3143 | 10
2014-08-04 11:00 | 37.4167 | 733.74 | 29.8167 | 39.1 | 53.0151 | 1.778 | 1.3559 | 11
2014-08-04 12:00 | 36.4383 | 437.49 | 28.2 | 37.4583 | 53.2757 | 1.8892 | 1.4223 | 12
2014-08-04 13:00 | 36.2767 | 160.85 | 31.5583 | 40.7833 | 78.676 | 2.493 | 1.9291 | 13
2014-08-04 14:00 | 36.1533 | 51.5833 | 33.2833 | 42.55 | 100.2989 | 3.0135 | 2.3572 | 14
2014-08-04 15:00 | 34.9817 | 103.0467 | 33.325 | 42.625 | 104.0764 | 3.1231 | 2.4417 | 15
2014-08-04 16:00 | 34.7217 | 160.54 | 31.7417 | 41.0167 | 101.9923 | 3.2132 | 2.4866 | 16
2014-08-04 17:00 | 33.8467 | 91.4433 | 31.75 | 41.075 | 75.8103 | 2.3877 | 1.8457 | 17
2014-08-04 18:00 | 32.67 | 21.5222 | 26.7417 | 36.1417 | 52.3638 | 1.9581 | 1.4488 | 18
2014-08-04 19:00 | 31.825 | #DIV/0! | 30 | 39.4 | 78.8063 | 2.6269 | 2.0002 | 19
2014-08-04 20:00 | 31.065 | #DIV/0! | 26.75 | 36.0917 | 54.7085 | 2.0452 | 1.5158 | 20
2014-08-04 21:00 | 30.5717 | #DIV/0! | 25.0333 | 34.4667 | 76.8524 | 3.07 | 2.2298 | 21
2014-08-04 22:00 | 30.1233 | #DIV/0! | 24.9833 | 32.9545 | 55.49 | 2.2211 | 1.6838 | 22
2014-08-04 23:00 | 29.6267 | #DIV/0! | 21.6667 | 32.5692 | 78.0247 | 3.6011 | 2.3957 | 23
2014-08-05 | 29.255 | #DIV/0! | 24.8667 | 32.7455 | 53.927 | 2.1686 | 1.6469 | 0
2014-08-05 01:00 | 28.675 | #DIV/0! | 21.6 | 30.9583 | 54.5782 | 2.5268 | 1.763 | 1
2014-08-05 02:00 | 28.3533 | #DIV/0! | 21.5917 | 30.925 | 54.3177 | 2.5157 | 1.7564 | 2
2014-08-05 03:00 | 28.26 | #DIV/0! | 21.55 | 30.9167 | 55.0993 | 2.5568 | 1.7822 | 3
2014-08-05 04:00 | 27.97 | #DIV/0! | 21.5417 | 30.9 | 54.969 | 2.5518 | 1.7789 | 4
2014-08-05 05:00 | 27.915 | 16.52 | 21.5083 | 30.9 | 55.6203 | 2.586 | 1.8 | 5
2014-08-05 06:00 | 29.0417 | 111.87 | 21.5083 | 30.8833 | 55.0993 | 2.5618 | 1.7841 | 6
2014-08-05 07:00 | 30.2 | 328.73 | 24.7917 | 34.125 | 76.4616 | 3.0842 | 2.2406 | 7
2014-08-05 08:00 | 32.4767 | 485.1375 | 29.65 | 38.9667 | 56.0111 | 1.8891 | 1.4374 | 8
2014-08-05 09:00 | 34.1417 | 550.531 | 29.7667 | 39 | 55.49 | 1.8642 | 1.4228 | 9
2014-08-05 10:00 | 35.1633 | 830.96 | 31.575 | 40.8667 | 77.7642 | 2.4628 | 1.9029 | 10
2014-08-05 11:00 | 36.4767 | 951.1452 | 30.025 | 39.325 | 103.1646 | 3.436 | 2.6234 | 11
2014-08-05 12:00 | 36.6617 | 957.2867 | 31.6833 | 40.95 | 102.7738 | 3.2438 | 2.5097 | 12
2014-08-05 13:00 | 36.47 | 897.5533 | 38.1545 | 46.0083 | 79.1971 | 2.0757 | 1.7214 | 13
2014-08-05 14:00 | 36.9783 | 739.2 | 35.225 | 44.5 | 101.341 | 2.877 | 2.2773 | 14
2014-08-05 15:00 | 36.385 | 513.5633 | 35.3167 | 44.575 | 52.3639 | 1.4827 | 1.1747 | 15
2014-08-05 16:00 | 35.2633 | 190.29 | 31.9917 | 41.3 | 53.1454 | 1.6612 | 1.2868 | 16
2014-08-05 17:00 | 33.3583 | 60.2567 | 35.3083 | 44.1667 | 58.8768 | 1.6675 | 1.3331 | 17
2014-08-05 18:00 | 31.64 | 12.4733 | 32 | 41.3417 | 50.5402 | 1.5794 | 1.2225 | 18
2014-08-05 19:00 | 30.9933 | #DIV/0! | 28.6 | 37.95 | 50.2797 | 1.758 | 1.3249 | 19
2014-08-05 20:00 | 30.44 | #DIV/0! | 28.55 | 37.8917 | 52.1033 | 1.825 | 1.3751 | 20
2014-08-05 21:00 | 29.7517 | #DIV/0! | 28.5333 | 37.8917 | 53.0151 | 1.858 | 1.3991 | 21
2014-08-05 22:00 | 29.1767 | #DIV/0! | 25.225 | 34.5833 | 52.6244 | 2.0862 | 1.5217 | 22
2014-08-05 23:00 | 28.6317 | #DIV/0! | 25.1167 | 34.2231 | 51.8428 | 2.0641 | 1.5148 | 23
2014-08-06 | 28.3117 | #DIV/0! | 25.0083 | 34.6545 | 52.4941 | 2.0991 | 1.5148 | 0
2014-08-06 01:00 | 28.06 | #DIV/0! | 24.975 | 34.35 | 52.8849 | 2.1175 | 1.5396 | 1
2014-08-06 02:00 | 27.9033 | #DIV/0! | 24.95 | 34.325 | 76.4616 | 3.0646 | 2.2276 | 2
2014-08-06 03:00 | 27.94 | #DIV/0! | 21.6667 | 31.0667 | 53.5362 | 2.4709 | 1.7233 | 3
2014-08-06 04:00 | 28 | #DIV/0! | 24.925 | 34.2667 | 53.4059 | 2.1427 | 1.5585 | 4
2014-08-06 05:00 | 28.0617 | 17.5407 | 21.675 | 31.0417 | 53.4059 | 2.4639 | 1.7205 | 5
2014-08-06 06:00 | 28.9933 | 121.4833 | 24.8917 | 34.25 | 55.0993 | 2.2136 | 1.6087 | 6
2014-08-06 07:00 | 30.795 | 318.52 | 26.5917 | 35.9583 | 52.8849 | 1.9888 | 1.4707 | 7
2014-08-06 08:00 | 32.4433 | 517.9133 | 29.975 | 39.2667 | 51.5823 | 1.7208 | 1.3136 | 8
2014-08-06 09:00 | 34.1633 | 582.6727 | 33.9846 | 43.0923 | 75.6801 | 2.2269 | 1.7562 | 9
2014-08-06 10:00 | 34.88 | 452.6353 | 33.575 | 42.775 | 103.9462 | 3.0959 | 2.4301 | 10
2014-08-06 11:00 | 35.4018 | 805.8067 | 35.3 | 44.5167 | 78.155 | 2.214 | 1.7556 | 11
2014-08-06 12:00 | 35.1933 | 830.36 | 33.6833 | 42.9083 | 50.0192 | 1.485 | 1.1657 | 12
2014-08-06 13:00 | 34.245 | 795.7552 | 32.025 | 41.275 | 53.6664 | 1.6758 | 1.3002 | 13
2014-08-06 14:00 | 34.0867 | 596.9846 | 35.4167 | 44.6333 | 54.1875 | 1.53 | 1.2141 | 14
2014-08-06 15:00 | 34.4967 | 450.14 | 33.775 | 42.9833 | 53.1454 | 1.5735 | 1.2364 | 15
2014-08-06 16:00 | 33.7783 | 188.6733 | 33.7917 | 43.0167 | 100.9502 | 2.9874 | 2.3468 | 16
2014-08-06 17:00 | 32.8167 | 57.0767 | 33.7917 | 43.0583 | 99.9081 | 2.9566 | 2.3203 | 17
2014-08-06 18:00 | 31.1783 | 4.0143 | 30.3667 | 39.7083 | 102.1225 | 3.363 | 2.5718 | 18
2014-08-06 19:00 | 30.2867 | #DIV/0! | 28.6583 | 38.0083 | 51.7126 | 1.8045 | 1.3606 | 19
2014-08-06 20:00 | 29.5633 | #DIV/0! | 28.6 | 37.9333 | 53.5362 | 1.8719 | 1.4113 | 20
2014-08-06 21:00 | 29.06 | #DIV/0! | 25.25 | 34.6667 | 97.6937 | 3.8691 | 2.8181 | 21
2014-08-06 22:00 | 28.78 | #DIV/0! | 26.8583 | 36.2167 | 51.8428 | 1.9302 | 1.4315 | 22
2014-08-06 23:00 | 28.4683 | #DIV/0! | 25.1167 | 34.525 | 52.7546 | 2.1004 | 1.528 | 23
2014-08-07 | 28.2083 | #DIV/0! | 23.3417 | 31.1455 | 54.0572 | 2.3159 | 1.7356 | 0
2014-08-07 01:00 | 28.05 | #DIV/0! | 24.9833 | 35.4556 | 54.1875 | 2.1689 | 1.5283 | 1
2014-08-07 02:00 | 27.8267 | #DIV/0! | 23.3417 | 32.75 | 78.8063 | 3.3762 | 2.4063 | 2
2014-08-07 03:00 | 27.71 | #DIV/0! | 21.6917 | 31.1 | 53.7967 | 2.4801 | 1.7298 | 3
2014-08-07 04:00 | 27.5283 | #DIV/0! | 21.7 | 31.125 | 54.8388 | 2.5271 | 1.7619 | 4
2014-08-07 05:00 | 27.525 | 16.0923 | 24.8917 | 34.3 | 54.448 | 2.1874 | 1.5874 | 5
2014-08-07 06:00 | 28.3233 | 131.031 | 21.6333 | 31.0667 | 54.1875 | 2.5048 | 1.7442 | 6
2014-08-07 07:00 | 30.0633 | 341.14 | 26.5917 | 35.9167 | 52.2336 | 1.9643 | 1.4543 | 7
2014-08-07 08:00 | 31.5467 | 584.5724 | 28.9818 | 39.3 | 54.448 | 1.8787 | 1.3854 | 8
2014-08-07 09:00 | 33.05 | 760.0161 | 28.375 | 37.7167 | 52.1033 | 1.8362 | 1.3814 | 9
2014-08-07 10:00 | 33.925 | 780.81 | 30.0833 | 39.4083 | 50.5402 | 1.68 | 1.2825 | 10
2014-08-07 11:00 | 34.2383 | 738.8367 | 31.8 | 41.0833 | 51.7126 | 1.6262 | 1.2587 | 11
2014-08-07 12:00 | 34.6983 | 912.01 | 35.2333 | 44.425 | 52.1033 | 1.4788 | 1.1728 | 12
2014-08-07 13:00 | 34.2883 | 720.7333 | 28.65 | 37.8833 | 51.7126 | 1.805 | 1.365 | 13
2014-08-07 14:00 | 33.5717 | 533.2194 | 32.9444 | 40.7778 | 53.1454 | 1.6132 | 1.3033 | 14
2014-08-07 15:00 | 32.5483 | 285.0967 | 23.4333 | 32.85 | 102.1225 | 4.358 | 3.1088 | 15
2014-08-07 16:00 | 31.1712 | 105 | 23.4333 | 32.8417 | 56.2716 | 2.4013 | 1.7134 | 16
2014-08-07 17:00 | 30.08 | 17.99 | 26.775 | 36.1417 | 55.3598 | 2.0676 | 1.5317 | 17
2014-08-07 18:00 | 28.92 | 2.67 | 21.8083 | 31.2333 | 54.448 | 2.4967 | 1.7433 | 18
2014-08-07 19:00 | 28.9333 | #DIV/0! | 21.75 | 31.1917 | 54.969 | 2.5273 | 1.7623 | 19
2014-08-07 20:00 | 28.7733 | #DIV/0! | 21.7 | 31.175 | 54.7085 | 2.5211 | 1.7549 | 20
2014-08-07 21:00 | 28.5483 | #DIV/0! | 21.625 | 31.0333 | 55.2295 | 2.554 | 1.7797 | 21
2014-08-07 22:00 | 28.5467 | #DIV/0! | 21.5917 | 30.9417 | 54.7085 | 2.5338 | 1.7681 | 22
2014-08-07 23:00 | 28.3483 | #DIV/0! | 21.55 | 30.9231 | 54.1875 | 2.5145 | 1.7523 | 23
2014-08-08 | 28.3267 | #DIV/0! | 21.5083 | 30.9091 | 54.5782 | 2.5375 | 1.7658 | 0
2014-08-08 01:00 | 28.2433 | 0.1 | 21.5 | 30.8833 | 54.3177 | 2.5264 | 1.7588 | 1
2014-08-08 02:00 | 28.1133 | #DIV/0! | 21.5 | 30.875 | 54.448 | 2.5325 | 1.7635 | 2
2014-08-08 03:00 | 28.005 | #DIV/0! | 21.4667 | 30.875 | 54.3177 | 2.5303 | 1.7593 | 3
2014-08-08 04:00 | 28.0617 | #DIV/0! | 21.4417 | 30.85 | 54.448 | 2.5394 | 1.7649 | 4
2014-08-08 05:00 | 28.0283 | 8.9909 | 21.425 | 30.8167 | 54.1875 | 2.5292 | 1.7584 | 5
2014-08-08 06:00 | 28.36 | 73.37 | 21.4083 | 30.8333 | 54.448 | 2.5433 | 1.7659 | 6
2014-08-08 07:00 | 28.6233 | 130.1581 | 21.4333 | 30.8417 | 54.1875 | 2.5282 | 1.757 | 7
2014-08-08 08:00 | 28.9717 | 102.9133 | 21.5 | 30.8833 | 54.969 | 2.5567 | 1.7799 | 8
2014-08-08 09:00 | 29.0133 | 73.26 | 21.5 | 30.9 | 54.969 | 2.5567 | 1.7789 | 9
2014-08-08 10:00 | 29.2333 | 113.4867 | 24.8083 | 34.2909 | 56.1413 | 2.263 | 1.6372 | 10
2014-08-08 11:00 | 28.845 | 100.2 | 21.55 | 30.9 | 54.969 | 2.5508 | 1.7789 | 11
2014-08-08 12:00 | 28.6533 | 181.4 | 29.9143 | 37.8286 | 94.1507 | 3.1473 | 2.4889 | 12
2014-08-08 13:00 | 30.0817 | 251.21 | 23.2167 | 32.5417 | 59.0939 | 2.5453 | 1.8159 | 13
2014-08-08 14:00 | 30.1833 | 273.23 | 20.9375 | 27.225 | 90.6272 | 4.3285 | 3.3288 | 14
2014-08-08 15:00 | 29.4433 | 91.3533 | 26.3833 | 35.75 | 67.756 | 2.5681 | 1.8953 | 15
2014-08-08 16:00 | 29.1317 | 46.7067 | 21.525 | 30.9333 | 56.0762 | 2.6052 | 1.8128 | 16
2014-08-08 17:00 | 28.9217 | 22.87 | 24.7667 | 34.125 | 62.1332 | 2.5087 | 1.8208 | 17
2014-08-08 18:00 | 28.4367 | 5.0333 | 21.4667 | 30.875 | 54.3177 | 2.5303 | 1.7593 | 18
2014-08-08 19:00 | 28.2567 | #DIV/0! | 21.4 | 30.8 | 53.8835 | 2.5179 | 1.7495 | 19
2014-08-08 20:00 | 27.9083 | #DIV/0! | 21.4 | 30.8 | 53.9052 | 2.5189 | 1.7502 | 20
2014-08-08 21:00 | 27.8383 | #DIV/0! | 21.4 | 30.8083 | 53.8618 | 2.5169 | 1.7483 | 21
2014-08-08 22:00 | 27.6283 | #DIV/0! | 21.3917 | 30.7917 | 53.7099 | 2.5108 | 1.7443 | 22
2014-08-08 23:00 | 26.625 | #DIV/0! | 21.3 | 30.7417 | 53.2757 | 2.5012 | 1.733 | 23
2014-08-09 | 26.2817 | #DIV/0! | 21.3 | 30.7417 | 53.2105 | 2.4981 | 1.7309 | 0
2014-08-09 01:00 | 26.26 | 0.2 | 17.8417 | 27.2333 | 44.9825 | 2.5212 | 1.6517 | 1
2014-08-09 02:00 | 26.22 | 0.16 | 21.35 | 30.6917 | 53.0586 | 2.4852 | 1.7288 | 2
2014-08-09 03:00 | 26.2783 | 0.1 | 17.8 | 27.225 | 44.6786 | 2.51 | 1.6411 | 3
2014-08-09 04:00 | 26.395 | 0.35556 | 21.2 | 30.6417 | 53.1237 | 2.5058 | 1.7337 | 4
2014-08-09 05:00 | 26.4067 | 7.3935 | 17.7417 | 27.1417 | 42.03 | 2.369 | 1.5485 | 5
2014-08-09 06:00 | 26.385 | 39.5067 | 17.3917 | 25.425 | 40.5755 | 2.333 | 1.5959 | 6
2014-08-09 07:00 | 25.7317 | 67.1367 | 21.2083 | 30.6167 | 53.5796 | 2.5263 | 1.75 | 7
2014-08-09 08:00 | 25.6883 | 63.6467 | 21.2083 | 30.5917 | 53.2539 | 2.511 | 1.7408 | 8
2014-08-09 09:00 | 25.195 | 53.4967 | 21.2333 | 30.6167 | 53.4059 | 2.5152 | 1.7443 | 9
2014-08-09 10:00 | 24.98 | 125.9937 | 21.2 | 30.5833 | 52.9934 | 2.4997 | 1.7328 | 10
2014-08-09 11:00 | 25.4583 | 75.1333 | 17.6667 | 27.0833 | 41.6175 | 2.3557 | 1.5366 | 11
2014-08-09 12:00 | 26.0483 | 55.3267 | 21.1917 | 30.5917 | 53.5579 | 2.5273 | 1.7507 | 12
2014-08-09 13:00 | 25.805 | 102.98 | 17.6167 | 27.0917 | 44.2444 | 2.5115 | 1.6331 | 13
2014-08-09 14:00 | 25.495 | 53.14 | 21.2667 | 30.6091 | 53.9487 | 2.5368 | 1.7625 | 14
2014-08-09 15:00 | 25.4233 | 79.6867 | 21.275 | 30.625 | 53.8835 | 2.5327 | 1.7595 | 15
2014-08-09 16:00 | 25.925 | 98.5387 | 21.2 | 30.6 | 53.4928 | 2.5232 | 1.7481 | 16
2014-08-09 17:00 | 25.8667 | 30.8533 | 21.2333 | 30.6083 | 53.5362 | 2.5213 | 1.7491 | 17
2014-08-09 18:00 | 25.725 | 1.1 | 21.25 | 30.5917 | 53.2105 | 2.504 | 1.7394 | 18
2014-08-09 19:00 | 25.4267 | #DIV/0! | 17.75 | 27.1583 | 45.2865 | 2.5514 | 1.6675 | 19
2014-08-09 20:00 | 25.55 | #DIV/0! | 21.2417 | 30.6 | 53.3625 | 2.5122 | 1.7439 | 20
2014-08-09 21:00 | 25.7033 | #DIV/0! | 16.025 | 25.425 | 42.5728 | 2.6566 | 1.6744 | 21
2014-08-09 22:00 | 25.8283 | 0.13333 | 17.7583 | 27.125 | 41.0965 | 2.3142 | 1.5151 | 22
2014-08-09 23:00 | 25.915 | 0.25 | 19.4167 | 28.775 | 49.9107 | 2.5705 | 1.7345 | 23
2014-08-10 | 25.9767 | 0.23636 | 19.425 | 28.7667 | 49.585 | 2.5526 | 1.7237 | 0
2014-08-10 01:00 | 26.1333 | 0.45556 | 17.6 | 27.0167 | 45.1345 | 2.5645 | 1.6706 | 1
2014-08-10 02:00 | 26.225 | 0.36667 | 17.5833 | 27.0417 | 45.2865 | 2.5755 | 1.6747 | 2
2014-08-10 03:00 | 26.0767 | 0.2 | 15.8167 | 25.325 | 40.9011 | 2.586 | 1.615 | 3
2014-08-10 04:00 | 25.415 | 0.245 | 17.475 | 27.0083 | 45.3082 | 2.5927 | 1.6776 | 4
2014-08-10 05:00 | 25.1217 | 7.8667 | 19.2917 | 28.7 | 49.7804 | 2.5804 | 1.7345 | 5
2014-08-10 06:00 | 25.4883 | 79.8233 | 19.3417 | 28.6917 | 48.5864 | 2.512 | 1.6934 | 6
2014-08-10 07:00 | 25.4333 | 145.0516 | 17.625 | 27.0167 | 45.4819 | 2.5805 | 1.6835 | 7
2014-08-10 08:00 | 25.1767 | 140.1333 | 17.6083 | 26.9667 | 41.6392 | 2.3647 | 1.5441 | 8
2014-08-10 09:00 | 25.5983 | 142.3467 | 15.8667 | 25.275 | 41.0965 | 2.5901 | 1.626 | 9
2014-08-10 10:00 | 26.0983 | 210.96 | 17.4 | 26.725 | 40.9011 | 2.3506 | 1.5304 | 10
2014-08-10 11:00 | 26.475 | 410.13 | 19.3333 | 28.7333 | 49.2159 | 2.5457 | 1.7129 | 11
2014-08-10 12:00 | 26.515 | 214.56 | 19.3 | 28.7583 | 49.5633 | 2.568 | 1.7234 | 12
2014-08-10 13:00 | 27.5317 | 290.3387 | 17.425 | 26.775 | 40.9662 | 2.351 | 1.53 | 13
2014-08-10 14:00 | 28.5883 | 268.5733 | 18.1143 | 26.1857 | 45.9254 | 2.5353 | 1.7538 | 14
2014-08-10 15:00 | 29.0767 | 237.1967 | #DIV/0! | #DIV/0! | #DIV/0! | #DIV/0! | #DIV/0! | 15
2014-08-10 16:00 | 28.2883 | 106.01 | 0.15 | 4.875 | 0 | 0 | 0 | 16
2014-08-10 17:00 | 27.1733 | 34.17 | 26.4 | 34.85 | 74.6641 | 2.8282 | 2.1424 | 17
2014-08-10 18:00 | 26.5 | 16.0562 | 20.9 | 30.3083 | 54.0138 | 2.5844 | 1.7821 | 18
2014-08-10 19:00 | 26.0817 | #DIV/0! | 17.525 | 26.9333 | 45.7858 | 2.6126 | 1.7 | 19
2014-08-10 20:00 | 26.1367 | #DIV/0! | 17.55 | 26.95 | 45.5036 | 2.5928 | 1.6884 | 20
2014-08-10 21:00 | 25.77 | #DIV/0! | 2.0167 | 3.6083 | 0 | 0 | 0 | 21
2014-08-10 22:00 | 25.1733 | #DIV/0! | 0.3 | 0.3 | 0 | 0 | 0 | 22
2014-08-10 23:00 | 25.0933 | #DIV/0! | 0.3 | 0.3 | 0 | 0 | 0 | 23
2014-08-11 | 24.9817 | #DIV/0! | 0.3 | 0.3 | 0 | 0 | 0 | 0
2014-08-11 01:00 | 24.6767 | #DIV/0! | 0.3 | 0.3 | 0 | 0 | 0 | 1
2014-08-11 02:00 | 24.7117 | #DIV/0! | 0.3 | 0.3 | 0 | 0 | 0 | 2
2014-08-11 03:00 | 24.385 | #DIV/0! | 0.3 | 0.3 | 0 | 0 | 0 | 3
2014-08-11 04:00 | 24.0783 | #DIV/0! | 0.3 | 0.3 | 0 | 0 | 0 | 4
2014-08-11 05:00 | 24.535 | 18.0957 | 0.3 | 0.3 | 0 | 0 | 0 | 5
2014-08-11 06:00 | 25.71 | 124.5 | 0.3 | 0.3 | 0 | 0 | 0 | 6
2014-08-11 07:00 | 27.2683 | 240.5033 | 0.3 | 9.9583 | 0 | 0 | 0 | 7
2014-08-11 08:00 | 27.8883 | 388.95 | 0.3 | 9.9083 | 0 | 0 | 0 | 8
2014-08-11 09:00 | 28.185 | 459.7467 | 16.2 | 22.79 | 59.3544 | 3.6639 | 2.6044 | 9
2014-08-11 10:00 | 29.1017 | 675.9433 | 17.1714 | 25.2571 | 50.5837 | 2.9458 | 2.0027 | 10
2014-08-11 11:00 | 29.9733 | 564.12 | 25.4437 | 34.7969 | 72.4737 | 2.8484 | 2.0828 | 11
2014-08-11 12:00 | 30.0467 | 745.35 | 20.75 | 30.1583 | 57.3571 | 2.7642 | 1.9019 | 12
41862.5417 | 30.5317 | 703.5833 | 20.8083 | 30.2167 | 57.4656 | 2.7617 | 1.9018 | 13
41862.5833 | 30.5 | 518.5433 | 20.8346 | 30.2769 | 56.9329 | 2.7326 | 1.8804 | 14
41862.625 | 30.1983 | 356.9967 | 20.8417 | 29.8 | 56.6841 | 2.7197 | 1.9022 | 15
41862.6667 | 28.95 | 180.2867 | 20.8833 | 29.1417 | 56.2282 | 2.6925 | 1.9295 | 16
41862.7083 | 27.6633 | 46.33 | 20.9 | 29.2 | 55.946 | 2.6768 | 1.916 | 17
41862.75 | 26.8233 | 6.8167 | 20.825 | 29.0583 | 55.642 | 2.6719 | 1.9148 | 18
41862.7917 | 26.3917 | #DIV/0! | 20.8 | 29.075 | 55.0124 | 2.6448 | 1.8921 | 19
41862.8333 | 26.2733 | #DIV/0! | 20.8167 | 29.075 | 54.8605 | 2.6354 | 1.8869 | 20
41862.875 | 26.2933 | #DIV/0! | 20.8 | 29.0917 | 54.2526 | 2.6083 | 1.8649 | 21
41862.9167 | 26.2117 | #DIV/0! | 0.1 | 1.5167 | 0 | 0 | 0 | 22
41862.9583 | 26.0883 | #DIV/0! | 0.1 | 0.1 | 0 | 0 | 0 | 23
41863 | 25.875 | #DIV/0! | 0.1 | 0.1 | 0 | 0 | 0 | 0
41863.0417 | 25.785 | #DIV/0! | 0.1 | 0.10833 | 0 | 0 | 0 | 1
41863.0833 | 25.7633 | #DIV/0! | 0.1 | 0.1 | 0 | 0 | 0 | 2
41863.125 | 25.6417 | #DIV/0! | 0.1 | 0.1 | 0 | 0 | 0 | 3
41863.1667 | 25.5567 | #DIV/0! | 0.1 | 0.1 | 0 | 0 | 0 | 4
41863.2083 | 25.6083 | 3.6211 | 0.1 | 0.1 | 0 | 0 | 0 | 5
41863.25 | 25.805 | 20 | 0.1 | 0.1 | 0 | 0 | 0 | 6
41863.2917 | 26.61 | 45.6433 | 31.925 | 40.125 | 90.1171 | 2.8228 | 2.2459 | 7
41863.3333 | 27.3183 | 99.6067 | 20.5917 | 28.8833 | 56.5972 | 2.7486 | 1.9595 | 8
41863.375 | 27.855 | 97.175 | 20.6545 | 28.9667 | 56.5104 | 2.736 | 1.9509 | 9
41863.4167 | 27.3883 | 74.1379 | 20.7083 | 28.975 | 56.6407 | 2.7352 | 1.9548 | 10
41863.4583 | 24.6317 | 98.1667 | 20.7917 | 29.0583 | 56.0979 | 2.6981 | 1.9305 | 11
41863.5 | 24.5233 | 138.88 | 20.775 | 29.0417 | 55.9242 | 2.6919 | 1.9257 | 12
41863.5417 | 25.8717 | 128.05 | 20.7667 | 29.05 | 55.6637 | 2.6804 | 1.9161 | 13
41863.5833 | 26.7767 | 124.8667 | 20.7917 | 29.075 | 55.2947 | 2.6595 | 1.9018 | 14
41863.625 | 26.6433 | 96.87 | 20.7917 | 29.1 | 54.9039 | 2.6407 | 1.8867 | 15
41863.6667 | 26.37 | 56.9767 | 20.8 | 29.1 | 54.7953 | 2.6344 | 1.883 | 16
41863.7083 | 26.1517 | 26.4767 | 17.425 | 25.725 | 46.6325 | 2.6762 | 1.8127 | 17
41863.75 | 25.94 | 3.5333 | 17.375 | 25.6333 | 42.9635 | 2.4727 | 1.6761 | 18
41863.7917 | 25.9267 | #DIV/0! | 17.4333 | 27.4333 | 50.5402 | 2.8991 | 1.8423 | 19
41863.8333 | 25.6967 | #DIV/0! | 19.1667 | 27.4167 | 50.7573 | 2.6482 | 1.8513 | 20
41863.875 | 25.7283 | #DIV/0! | 17.45 | 25.7417 | 46.3937 | 2.6587 | 1.8023 | 21
41863.9167 | 25.5933 | #DIV/0! | 0.1 | 1.55 | 0 | 0 | 0 | 22
41863.9583 | 25.3583 | 0.1 | 0.1 | 0.1 | 0 | 0 | 0 | 23
41864 | 25.635 | 0.1375 | 0.1 | 0.1 | 0 | 0 | 0 | 0
41864.0417 | 25.7 | #DIV/0! | 0.1 | 0.1 | 0 | 0 | 0 | 1
41864.0833 | 25.655 | 0.14 | 0.1 | 0.1 | 0 | 0 | 0 | 2
41864.125 | 25.64 | 0.1 | 0.1 | 0.1 | 0 | 0 | 0 | 3
41864.1667 | 25.6417 | 0.1 | 0.1 | 0.1 | 0 | 0 | 0 | 4
41864.2083 | 25.66 | 9.8821 | 0.1 | 0.1 | 0 | 0 | 0 | 5
41864.25 | 25.985 | 51.4367 | 0.1 | 0.1 | 0 | 0 | 0 | 6
41864.2917 | 26.51 | 170.3667 | 31.6333 | 39.8 | 90.269 | 2.8536 | 2.2681 | 7
41864.3333 | 27.5883 | 278.51 | 20.5083 | 28.8167 | 57.1617 | 2.7872 | 1.9836 | 8
41864.375 | 28.89 | 436.46 | 20.575 | 28.85 | 57.0749 | 2.774 | 1.9783 | 9
41864.4167 | 30.3233 | 756.1933 | 20.65 | 28.8833 | 57.3137 | 2.7755 | 1.9843 | 10
41864.4583 | 31.26 | 845.4567 | 20.7083 | 28.9417 | 57.0966 | 2.7572 | 1.9728 | 11
41864.5 | 31.5833 | 828.8552 | 20.7167 | 28.9917 | 57.0097 | 2.7519 | 1.9664 | 12
41864.5417 | 31.7567 | 627.7667 | 20.75 | 29.0167 | 57.2051 | 2.7569 | 1.9715 | 13
41864.5833 | 30.8733 | 502.8655 | 20.825 | 29.0917 | 57.7479 | 2.773 | 1.985 | 14
41864.625 | 30.2867 | 382.6533 | 20.8833 | 29.1 | 57.6176 | 2.759 | 1.98 | 15
41864.6667 | 29.8517 | 119.4333 | 20.8417 | 29.1 | 57.0966 | 2.7395 | 1.9621 | 16
41864.7083 | 28.625 | 34.99 | 20.875 | 29.125 | 56.8361 | 2.7227 | 1.9515 | 17
41864.75 | 27.8717 | 9.6692 | 20.9 | 29.125 | 56.467 | 2.7018 | 1.9388 | 18
41864.7917 | 27.45 | #DIV/0! | 20.8833 | 29.1417 | 56.3584 | 2.6987 | 1.9339 | 19
41864.8333 | 27.2317 | #DIV/0! | 20.8333 | 29.1083 | 56.0545 | 2.6906 | 1.9257 | 20
41864.875 | 27.1317 | #DIV/0! | 20.8167 | 29.1167 | 55.7506 | 2.6782 | 1.9147 | 21
41864.9167 | 27.1583 | #DIV/0! | 0.1 | 1.5167 | 0 | 0 | 0 | 22
41864.9583 | 27.2583 | 0.475 | 0.1 | 0.1 | 0 | 0 | 0 | 23
41865 | 27.2017 | #DIV/0! | 0.1 | 0.1 | 0 | 0 | 0 | 0
41865.0417 | 27.13 | #DIV/0! | 0.1 | 0.10833 | 0 | 0 | 0 | 1
41865.0833 | 27.2 | #DIV/0! | 0.1 | 0.1 | 0 | 0 | 0 | 2
41865.125 | 26.8933 | #DIV/0! | 0.1 | 0.1 | 0 | 0 | 0 | 3
41865.1667 | 26.76 | #DIV/0! | 0.1 | 0.1 | 0 | 0 | 0 | 4
41865.2083 | 27.035 | 7 | 0.1 | 0.1 | 0 | 0 | 0 | 5
41865.25 | 27.4483 | 73.23 | 0.1 | 0.1 | 0 | 0 | 0 | 6
41865.2917 | 28.63 | 202.9867 | 33.275 | 41.4333 | 95.3274 | 2.8648 | 2.3007 | 7
41865.3333 | 29.2383 | 99.1667 | 23.1167 | 31.3833 | 66.1061 | 2.8597 | 2.1064 | 8
41865.375 | 28.3517 | 381.2367 | 20.7154 | 29.0077 | 58.3557 | 2.817 | 2.0117 | 9
41865.4167 | 25.7133 | 257.3467 | 23.9083 | 32.1667 | 66.5186 | 2.7822 | 2.0679 | 10
41865.4583 | 26.9767 | 273.2478 | 19.9583 | 28.2083 | 56.9663 | 2.8543 | 2.0195 | 11
41865.5 | 26.805 | 127.72 | 20 | 28.2667 | 57.3571 | 2.8679 | 2.0291 | 12
41865.5417 | 25.8483 | 95.09 | 20.0071 | 28.2857 | 57.6486 | 2.8814 | 2.0381 | 13
41865.5833 | 24.2933 | 20.0967 | 24.0083 | 32.3 | 65.737 | 2.7381 | 2.0352 | 14
41865.625 | 23.88 | 52.4667 | 20.925 | 29.25 | 58.1386 | 2.7784 | 1.9876 | 15
41865.6667 | 23.9667 | 25.7933 | 20.9417 | 29.2833 | 57.965 | 2.7679 | 1.9795 | 16
41865.7083 | 24.0817 | 21.3233 | 20.9083 | 29.2167 | 57.5525 | 2.7526 | 1.9699 | 17
41865.75 | 24.2983 | 3.6533 | 20.8167 | 29.125 | 56.9663 | 2.7366 | 1.9559 | 18
41865.7917 | 24.305 | 0.2375 | 20.8 | 29.075 | 56.1196 | 2.6981 | 1.9302 | 19
41865.8333 | 24.325 | 0.1 | 20.75 | 29.0583 | 55.6854 | 2.6836 | 1.9163 | 20
41865.875 | 24.3817 | #DIV/0! | 16.95 | 25.2583 | 46.741 | 2.7576 | 1.8505 | 21
41865.9167 | 24.4417 | #DIV/0! | 0.1 | 1.5167 | 0 | 0 | 0 | 22
41865.9583 | 24.4717 | 0.125 | 0.1 | 0.1 | 0 | 0 | 0 | 23
41866 | 24.3517 | 0.2 | 0.1 | 0.1 | 0 | 0 | 0 | 0
41866.0417 | 24.05 | #DIV/0! | 0.1 | 0.1 | 0 | 0 | 0 | 1
41866.0833 | 24.07 | 0.1 | 0.1 | 0.1 | 0 | 0 | 0 | 2
41866.125 | 24.0867 | 0.23125 | 0.1 | 0.10833 | 0 | 0 | 0 | 3
41866.1667 | 24.1633 | 0.28636 | 0.1 | 0.1 | 0 | 0 | 0 | 4
41866.2083 | 24.1633 | 8.8233 | 0.1 | 0.1 | 0 | 0 | 0 | 5
41866.25 | 23.8133 | 14.8233 | 0.1 | 0.10833 | 0 | 0 | 0 | 6
41866.2917 | 23.7917 | 76.4667 | 31.3667 | 39.575 | 94.7629 | 3.0211 | 2.3945 | 7
41866.3333 | 24.54 | 125.5733 | 19.725 | 28.0583 | 56.7058 | 2.8748 | 2.021 | 8
41866.375 | 25.4917 | 413.8067 | 19.7083 | 28.0167 | 56.5538 | 2.8695 | 2.0186 | 9
41866.4167 | 27.265 | 68.4033 | 19.7 | 28 | 56.0979 | 2.8476 | 2.0035 | 10
41866.4583 | 27.2683 | 76.7867 | 19.7 | 28.025 | 55.4032 | 2.8123 | 1.9769 | 11
41866.5 | 27.52 | 71.5033 | 19.7333 | 28.025 | 55.2512 | 2.7999 | 1.9715 | 12
41866.5417 | 27.17 | 104.87 | 19.7417 | 28.05 | 55.1861 | 2.7954 | 1.9674 | 13
41866.5833 | 26.3917 | 139.5233 | 19.8 | 28.0917 | 55.2078 | 2.7883 | 1.9653 | 14
41866.625 | 26.4467 | 70.1833 | 19.8 | 28.1167 | 54.9039 | 2.7729 | 1.9527 | 15
41866.6667 | 26.9783 | 61.6733 | 19.8091 | 28.125 | 55.5118 | 2.8023 | 1.9738 | 16
41866.7083 | 26.4583 | 6.2367 | 19.8583 | 28.1917 | 55.1861 | 2.779 | 1.9575 | 17
41866.75 | 26.0283 | 2.3375 | 19.8917 | 28.1 | 55.1861 | 2.7743 | 1.9639 | 18
41866.7917 | 25.54 | #DIV/0! | 16.925 | 25.275 | 47.3706 | 2.7989 | 1.8742 | 19
41866.8333 | 25.2233 | #DIV/0! | 17.275 | 25.3182 | 46.6759 | 2.7019 | 1.8436 | 20
41866.875 | 25.48 | #DIV/0! | 20.7417 | 28.9917 | 56.6841 | 2.7329 | 1.9552 | 21
41866.9167 | 25.2933 | #DIV/0! | 0.1 | 1.525 | 0 | 0 | 0 | 22
41866.9583 | 25.2 | #DIV/0! | 0.1 | 0.10833 | 0 | 0 | 0 | 23
41867 | 25.015 | #DIV/0! | 0.1 | 0.1 | 0 | 0 | 0 | 0
41867.0417 | 24.6317 | #DIV/0! | 0.1 | 0.1 | 0 | 0 | 0 | 1
41867.0833 | 24.7167 | #DIV/0! | 0.1 | 0.1 | 0 | 0 | 0 | 2
41867.125 | 24.71 | #DIV/0! | 0.1 | 0.1 | 0 | 0 | 0 | 3
41867.1667 | 24.795 | #DIV/0! | 0.1 | 0.1 | 0 | 0 | 0 | 4
41867.2083 | 24.8533 | 12.0857 | 0.1 | 0.10833 | 0 | 0 | 0 | 5
41867.25 | 25.6933 | 33.5552 | 0.1 | 0.10833 | 0 | 0 | 0 | 6
41867.2917 | 26.745 | 119.3233 | 0.1 | 0.1 | 0 | 0 | 0 | 7
41867.3333 | 27.7183 | 305.1467 | 26.6167 | 32.7417 | 76.8307 | 2.8866 | 2.3466 | 8
41867.375 | 28.5133 | 351.5933 | 20.4833 | 28.725 | 57.8347 | 2.8235 | 2.0134 | 9
41867.4167 | 29.1867 | 321.56 | 15.3833 | 23.7083 | 44.4832 | 2.8917 | 1.8763 | 10
41867.4583 | 28.9333 | 470.4516 | 17.0167 | 25.3417 | 46.3068 | 2.7213 | 1.8273 | 11
41867.5 | 29 | 513.0867 | 13.625 | 22 | 38.5348 | 2.8282 | 1.7516 | 12
41867.5417 | 28.8433 | 268.2467 | 20.5583 | 28.8167 | 57.2485 | 2.7847 | 1.9866 | 13
41867.5833 | 28.0367 | 282.07 | 20.6167 | 28.8667 | 56.8143 | 2.7557 | 1.9682 | 14
41867.625 | 27.3417 | 141.43 | 17.2083 | 25.525 | 48.5429 | 2.8209 | 1.9018 | 15
41867.6667 | 26.2917 | 26.1871 | 18.1917 | 26.4667 | 52.0165 | 2.8594 | 1.9654 | 16
41867.7083 | 25.8317 | 31.6733 | 16.55 | 24.8333 | 47.414 | 2.8649 | 1.9093 | 17
41867.75 | 25.3817 | 21.3467 | 16.5833 | 24.8667 | 47.3272 | 2.8539 | 1.9032 | 18
41867.7917 | 25.3367 | #DIV/0! | 18.975 | 27.2083 | 52.4724 | 2.7653 | 1.9285 | 19
41867.8333 | 25.305 | #DIV/0! | 16.5333 | 24.8333 | 47.6311 | 2.8809 | 1.918 | 20
41867.875 | 25.3267 | #DIV/0! | 0.1 | 1.525 | 0 | 0 | 0 | 21
41867.9167 | 25.3333 | #DIV/0! | 0.1 | 0.1 | 0 | 0 | 0 | 22
41867.9583 | 25.2517 | 0.2 | 0.1 | 0.1 | 0 | 0 | 0 | 23
41868 | 24.2967 | #DIV/0! | 0.1 | 0.1 | 0 | 0 | 0 | 0
41868.0417 | 23.45 | #DIV/0! | 0.1 | 0.1 | 0 | 0 | 0 | 1
41868.0833 | 22.5617 | #DIV/0! | 0.1 | 0.1 | 0 | 0 | 0 | 2
41868.125 | 22.0333 | #DIV/0! | 0.1 | 0.1 | 0 | 0 | 0 | 3
41868.1667 | 21.9767 | #DIV/0! | 0.1 | 0.1 | 0 | 0 | 0 | 4
41868.2083 | 22.2483 | 4.2524 | 0.1 | 0.1 | 0 | 0 | 0 | 5
41868.25 | 22.82 | 9.3433 | 0.1 | 0.1 | 0 | 0 | 0 | 6
41868.2917 | 23.3567 | 18.6667 | 0.1 | 0.1 | 0 | 0 | 0 | 7
41868.3333 | 23.735 | 31.0433 | 31.0333 | 39.2083 | 90.3993 | 2.913 | 2.3056 | 8
41868.375 | 23.9433 | 54.1903 | 19.425 | 27.7167 | 56.2933 | 2.898 | 2.031 | 9
41868.4167 | 24.025 | 85.0448 | 19.4833 | 27.775 | 55.8808 | 2.8681 | 2.0119 | 10
41868.4583 | 24.4383 | 117.56 | 19.5 | 27.8 | 55.9025 | 2.8668 | 2.0109 | 11
41868.5 | 24.35 | 108.0967 | 16.5 | 24.8167 | 47.5009 | 2.8788 | 1.9141 | 12
41868.5417 | 23.5917 | 81.9633 | 18.8 | 27.0667 | 52.6895 | 2.8026 | 1.9467 | 13
41868.5833 | 23.185 | 113.0258 | 18.7167 | 27.0417 | 52.5592 | 2.8082 | 1.9436 | 14
41868.625 | 22.865 | 78.6467 | 17.0583 | 25.3667 | 48.4995 | 2.8432 | 1.9119 | 15
41868.6667 | 22.5217 | 34.4767 | 15.4 | 23.7 | 43.8753 | 2.849 | 1.8513 | 16
41868.7083 | 22.5583 | 27.7333 | 17.075 | 25.3667 | 47.6963 | 2.7933 | 1.8803 | 17
41868.75 | 22.4867 | 2.2 | 14.7167 | 23.0333 | 43.1155 | 2.9297 | 1.8719 | 18
41868.7917 | 22.4467 | #DIV/0! | 12 | 20.35 | 39.1209 | 3.2601 | 1.9224 | 19
41868.8333 | 22.6617 | 0.1 | 14.7333 | 23.1083 | 43.2675 | 2.9367 | 1.8724 | 20
41868.875 | 22.5817 | 0.14 | 0.1 | 1.5167 | 0 | 0 | 0 | 21
41868.9167 | 22.4983 | 0.13182 | 0.1 | 0.11667 | 0 | 0 | 0 | 22
41868.9583 | 22.565 | 0.15455 | 0.1 | 0.10833 | 0 | 0 | 0 | 23
41869 | 22.6333 | 0.188 | 0.1 | 0.1 | 0 | 0 | 0 | 0
41869.0417 | 22.7333 | 0.17647 | 0.1 | 0.10833 | 0 | 0 | 0 | 1
41869.0833 | 22.84 | 0.18571 | 0.1 | 0.10833 | 0 | 0 | 0 | 2
41869.125 | 22.7867 | 0.2 | 0.1 | 0.1 | 0 | 0 | 0 | 3
41869.1667 | 22.7417 | #DIV/0! | 0.1 | 0.1 | 0 | 0 | 0 | 4
41869.2083 | 22.775 | 3.93 | 0.1 | 0.10833 | 0 | 0 | 0 | 5
41869.25 | 23.1717 | 42.2633 | 0.1 | 0.1 | 0 | 0 | 0 | 6
41869.2917 | 23.6367 | 122.3394 | 29.7583 | 38.0083 | 87.8375 | 2.9517 | 2.311 | 7
41869.3333 | 24.0617 | 110.3756 | 20.2167 | 28.5 | 57.5742 | 2.8479 | 2.0201 | 8
41869.375 | 24.8567 | 114.59 | 20.275 | 28.4333 | 57.2663 | 2.8245 | 2.0141 | 9
41869.4167 | 25.65 | 182.0267 | 20.3 | 28.575 | 56.9446 | 2.8052 | 1.9928 | 10
41869.4583 | 25.0733 | 97.14 | 16.675 | 24.975 | 48.0436 | 2.8812 | 1.9237 | 11
41869.5 | 24.665 | 56.26 | 19.5417 | 27.8 | 56.0328 | 2.8673 | 2.0156 | 12
41869.5417 | 23.95 | 90.5333 | 16.3 | 24.5833 | 48.0653 | 2.9488 | 1.9552 | 13
41869.5833 | 23.875 | 49.1133 | 16.3333 | 24.6167 | 46.8496 | 2.8683 | 1.9032 | 14
41869.625 | 23.5917 | 18.3633 | 20.475 | 28.6667 | 57.0314 | 2.7854 | 1.9895 | 15
41869.6667 | 23.4783 | 21.69 | 14.9833 | 23.3167 | 45.5253 | 3.0384 | 1.9525 | 16
41869.7083 | 23.325 | 7.7333 | 16.3333 | 24.6667 | 47.1318 | 2.8856 | 1.9107 | 17
41869.75 | 23.095 | 1.3375 | 15.0167 | 23.3 | 43.2892 | 2.8827 | 1.8579 | 18
41869.7917 | 23.1883 | #DIV/0! | 16.5667 | 24.8833 | 43.2892 | 2.613 | 1.7397 | 19
41869.8333 | 22.795 | #DIV/0! | 15.175 | 23.5167 | 43.4629 | 2.8641 | 1.8482 | 20
41869.875 | 22.99 | 0.15 | 13.0167 | 21.4 | 34.3231 | 2.6369 | 1.6039 | 21
41869.9167 | 23.1633 | 0.1 | 0.1 | 1.525 | 0 | 0 | 0 | 22
41869.9583 | 22.78 | 0.175 | 0.1 | 0.10833 | 0 | 0 | 0 | 23
41870 | 22.6617 | 0.19565 | 0.1 | 0.1 | 0 | 0 | 0 | 0
41870.0417 | 22.2717 | 0.125 | 0.1 | 0.1 | 0 | 0 | 0 | 1
41870.0833 | 21.9333 | #DIV/0! | 0.1 | 0.11667 | 0 | 0 | 0 | 2
41870.125 | 21.9383 | #DIV/0! | 0.1 | 0.10833 | 0 | 0 | 0 | 3
41870.1667 | 21.69 | 0.4125 | 0.1 | 0.11667 | 0 | 0 | 0 | 4
41870.2083 | 21.82 | 13.1105 | 0.1 | 0.1 | 0 | 0 | 0 | 5
41870.25 | 21.7117 | 25.9909 | 0.1 | 0.1 | 0 | 0 | 0 | 6
41870.2917 | 21.855 | 42.535 | 29.1333 | 37.5083 | 84.8416 | 2.9122 | 2.2619 | 7
41870.3333 | 22.04 | 50.8333 | 16.6167 | 24.925 | 48.1956 | 2.9004 | 1.9336 | 8
41870.375 | 22.2533 | 65.4267 | 15.125 | 23.425 | 43.7668 | 2.8937 | 1.8684 | 9
41870.4167 | 22.8424 | 143.6087 | 19.3417 | 27.6083 | 55.946 | 2.8925 | 2.0264 | 10
41870.4583 | 23.35 | 215.94 | 16.8583 | 25.1583 | 43.8536 | 2.6013 | 1.7431 | 11
41870.5 | 23.2933 | 106.5933 | 16.525 | 24.7833 | 47.5443 | 2.8771 | 1.9184 | 12
41870.5417 | 23.2167 | 70.2286 | 16.625 | 24.875 | 47.3923 | 2.8507 | 1.9052 | 13
41870.5833 | 23.4567 | 91.3677 | 16.6167 | 24.9 | 47.3706 | 2.8508 | 1.9024 | 14
41870.625 | 23.3467 | 46.27 | 16.3667 | 24.675 | 47.045 | 2.8744 | 1.9066 | 15
41870.6667 | 22.87 | 37.79 | 16.75 | 25.025 | 45.699 | 2.7283 | 1.8261 | 16
41870.7083 | 23.12 | 20.5733 | 14.8583 | 23.175 | 43.3326 | 2.9164 | 1.8698 | 17
41870.75 | 23.1467 | 2.1067 | 14.95 | 23.2667 | 46.7193 | 3.125 | 2.008 | 18
41870.7917 | 23.0817 | #DIV/0! | 15.1417 | 23.4417 | 42.9201 | 2.8346 | 1.8309 | 19
41870.8333 | 23.0183 | 0.25 | 12.9833 | 21.3667 | 37.9269 | 2.9212 | 1.775 | 20
41870.875 | 23.0067 | 0.125 | 16.7667 | 25.0417 | 46.8062 | 2.7916 | 1.8691 | 21
41870.9167 | 22.915 | 0.18571 | 0.1 | 1.5167 | 0 | 0 | 0 | 22
41870.9583 | 23.0017 | 1.2 | 0.1 | 0.1 | 0 | 0 | 0 | 23
41871 | 23.065 | #DIV/0! | 0.1 | 0.1 | 0 | 0 | 0 | 0
41871.0417 | 23.0333 | #DIV/0! | 0.1 | 0.10833 | 0 | 0 | 0 | 1
41871.0833 | 22.975 | 0.15 | 0.1 | 0.10833 | 0 | 0 | 0 | 2
41871.125 | 22.875 | 0.1 | 0.1 | 0.1 | 0 | 0 | 0 | 3
41871.1667 | 22.8267 | 0.1125 | 0.1 | 0.1 | 0 | 0 | 0 | 4
41871.2083 | 22.9033 | 4.0433 | 0.1 | 0.10833 | 0 | 0 | 0 | 5
41871.25 | 22.99 | 21.2355 | 0.1 | 0.10833 | 0 | 0 | 0 | 6
41871.2917 | 22.7383 | 28.58 | 29.2917 | 37.4667 | 87.2731 | 2.9795 | 2.3294 | 7
41871.3333 | 22.6833 | 29.33 | 19.325 | 27.5083 | 55.7831 | 2.8866 | 2.0279 | 8
41871.375 | 23.02 | 45.0767 | 16.3583 | 24.65 | 47.1969 | 2.8852 | 1.9147 | 9
41871.4167 | 23.115 | 50.3833 | 15.2583 | 23.6 | 48.1087 | 3.1529 | 2.0385 | 10
41871.4583 | 23.3483 | 40.1667 | 15.2833 | 23.625 | 47.6745 | 3.1194 | 2.018 | 11
41871.5 | 23.21 | 76.1433 | 14.975 | 23.2833 | 38.9038 | 2.5979 | 1.6709 | 12
41871.5417 | 23.12 | 102.6867 | 15.0417 | 23.4167 | 47.3706 | 3.1493 | 2.0229 | 13
41871.5833 | 22.6767 | 112.8897 | 13.5917 | 21.9333 | 38.3394 | 2.8208 | 1.748 | 14
41871.625 | 22.3067 | 77.4967 | 14.6417 | 22.9583 | 46.2851 | 3.1612 | 2.016 | 15
41871.6667 | 22.055 | 45.11 | 16.625 | 24.9167 | 46.893 | 2.8206 | 1.882 | 16
41871.7083 | 21.9967 | 11.3467 | 15.0083 | 24.6909 | 46.8496 | 3.1216 | 1.8974 | 17
41871.75 | 21.8017 | 1.4062 | 11.5417 | 19.85 | 37.8183 | 3.2767 | 1.9052 | 18
41871.7917 | 25.4467 | #DIV/0! | 14.8667 | 23.1917 | 38.2091 | 2.5701 | 1.6475 | 19
41871.8333 | 23.3133 | #DIV/0! | 10.1083 | 18.5 | 0 | 0 | 0 | 20
41871.875 | 33.395 | #DIV/0! | 14.9833 | 23.2667 | 38.5999 | 2.5762 | 1.659 | 21
41871.9167 | 27.45 | #DIV/0! | 0.1 | 1.5167 | 0 | 0 | 0 | 22
41871.9583 | 25.8183 | #DIV/0! | 0.1 | 0.1 | 0 | 0 | 0 | 23
41872 | 23.5033 | #DIV/0! | 0.1 | 0.1 | 0 | 0 | 0 | 0
41872.0417 | 24.3317 | #DIV/0! | 0.1 | 0.1 | 0 | 0 | 0 | 1
41872.0833 | 22.6167 | #DIV/0! | 0.1 | 0.1 | 0 | 0 | 0 | 2
41872.125 | 21.4067 | #DIV/0! | 0.1 | 0.1 | 0 | 0 | 0 | 3
41872.1667 | 21.0167 | #DIV/0! | 0.1 | 0.1 | 0 | 0 | 0 | 4
41872.2083 | 21.7367 | 14.3292 | 0.1 | 0.1 | 0 | 0 | 0 | 5
41872.25 | 25.765 | 120.2033 | 0.1 | 0.10833 | 0 | 0 | 0 | 6
41872.2917 | 28.8417 | 309.1133 | 27.9667 | 36.2 | 83.7561 | 2.9949 | 2.3137 | 7
41872.3333 | 36.8633 | 414.1903 | 16.2 | 24.475 | 46.5456 | 2.8732 | 1.9018 | 8
41872.375 | 37.39 | 731.81 | 16.4333 | 24.7167 | 47.0233 | 2.8615 | 1.9025 | 9
41872.4167 | 35.975 | 848.3355 | 14.9417 | 23.2083 | 38.5999 | 2.5834 | 1.6632 | 10
41872.4583 | 35.4617 | 922.0581 | 9.975 | 18.3167 | 28.0055 | 2.8076 | 1.529 | 11
41872.5 | 35.0333 | 578.5333 | 16.3917 | 24.6083 | 45.8075 | 2.7946 | 1.8615 | 12
41872.5417 | 34.8183 | 429.4645 | 9.7333 | 18.0417 | 29.2647 | 3.0066 | 1.6221 | 13
41872.5833 | 33.9067 | 376.56 | 13.1167 | 21.4167 | 37.0802 | 2.827 | 1.7314 | 14
41872.625 | 34.575 | 116.4533 | 16.7417 | 25.0583 | 47.0233 | 2.8088 | 1.8766 | 15
41872.6667 | 33.1733 | 59.5033 | 16.1833 | 24.5 | 46.8496 | 2.8949 | 1.9122 | 16
41872.7083 | 32.1763 | 23.7533 | 16.6083 | 24.9 | 47.0667 | 2.8339 | 1.8902 | 17
41872.75 | 31.0183 | 5.1857 | 16.5167 | 24.7667 | 45.8509 | 2.776 | 1.8513 | 18
41872.7917 | 29.0933 | #DIV/0! | 15.1 | 23.3833 | 44.3313 | 2.9358 | 1.8958 | 19
41872.8333 | 27.5683 | #DIV/0! | 11.45 | 19.8 | 27.9621 | 2.4421 | 1.4122 | 20
41872.875 | 26.9267 | #DIV/0! | 16.5667 | 24.8333 | 45.2865 | 2.7336 | 1.8236 | 21
41872.9167 | 27.1433 | #DIV/0! | 0.1 | 1.5167 | 0 | 0 | 0 | 22
41872.9583 | 26.9517 | #DIV/0! | 0.1 | 0.10833 | 0 | 0 | 0 | 23
41873 | 27.4467 | #DIV/0! | 0.1 | 0.1 | 0 | 0 | 0 | 0
41873.0417 | 27.8417 | #DIV/0! | 0.1 | 0.1 | 0 | 0 | 0 | 1
41873.0833 | 27.0317 | #DIV/0! | 0.1 | 0.1 | 0 | 0 | 0 | 2
41873.125 | 27.5317 | #DIV/0! | 0.1 | 0.1 | 0 | 0 | 0 | 3
41873.1667 | 27.8033 | #DIV/0! | 0.1 | 0.1 | 0 | 0 | 0 | 4
41873.2083 | 27.8017 | 16.0682 | 0.1 | 0.1 | 0 | 0 | 0 | 5
41873.25 | 27.305 | 66.6 | 0.1 | 0.1 | 0 | 0 | 0 | 6
41873.2917 | 27.58 | 178.5667 | 29.0667 | 37.25 | 81.672 | 2.8098 | 2.1925 | 7
41873.3333 | 27.56 | 219.2733 | 16.5833 | 24.7667 | 45.1562 | 2.723 | 1.8233 | 8
41873.375 | 29.3983 | 444.0333 | 14.7333 | 22.9917 | 44.8957 | 3.0472 | 1.9527 | 9
41873.4167 | 30.4267 | 579.6933 | 19.4 | 27.6167 | 53.5362 | 2.7596 | 1.9385 | 10
41873.4583 | 31.2417 | 474.9833 | 19.4167 | 27.625 | 52.7112 | 2.7147 | 1.9081 | 11
41873.5 | 31.2983 | 325.7167 | 19.4167 | 27.6833 | 52.9283 | 2.7259 | 1.9119 | 12
41873.5417 | 30.7867 | 420.4167 | 19.5167 | 27.75 | 52.9717 | 2.7142 | 1.9089 | 13
41873.5833 | 30.0917 | 456.92 | 19.5833 | 27.8083 | 52.1033 | 2.6606 | 1.8737 | 14
41873.625 | 29.7483 | 305.0567 | 19.6 | 27.8 | 51.4955 | 2.6273 | 1.8524 | 15
41873.6667 | 28.73 | 107.1667 | 18.2417 | 27.8167 | 50.6271 | 2.7754 | 1.82 | 16
41873.7083 | 28.09 | 49.9667 | 17.0083 | 25.3417 | 43.4194 | 2.5528 | 1.7134 | 17
41873.75 | 27.3683 | 3.5571 | 17.0333 | 25.3417 | 42.5945 | 2.5007 | 1.6808 | 18
41873.7917 | 27.1317 | #DIV/0! | 17.05 | 25.3167 | 42.2471 | 2.4778 | 1.6687 | 19
41873.8333 | 26.87 | #DIV/0! | 17.0583 | 25.3167 | 41.9866 | 2.4614 | 1.6585 | 20
41873.875 | 26.6017 | #DIV/0! | 13.6083 | 21.95 | 41.6392 | 3.0598 | 1.897 | 21
41873.9167 | 26.5367 | #DIV/0! | 0.1 | 1.5167 | 0 | 0 | 0 | 22
41873.9583 | 26.5883 | #DIV/0! | 0.1 | 0.1 | 0 | 0 | 0 | 23
41874 | 26.3933 | #DIV/0! | 0.1 | 0.1 | 0 | 0 | 0 | 0
41874.0417 | 26.2217 | #DIV/0! | 0.1 | 0.1 | 0 | 0 | 0 | 1
41874.0833 | 26.195 | #DIV/0! | 0.1 | 0.1 | 0 | 0 | 0 | 2
41874.125 | 26.1983 | #DIV/0! | 0.1 | 0.10833 | 0 | 0 | 0 | 3
41874.1667 | 25.94 | #DIV/0! | 0.1 | 0.1 | 0 | 0 | 0 | 4
41874.2083 | 26.0583 | 4.385 | 0.1 | 0.1 | 0 | 0 | 0 | 5
41874.25 | 26.5167 | 25.04 | 0.1 | 0.10833 | 0 | 0 | 0 | 6
41874.2917 | 27.715 | 97.0333 | 0.1 | 0.10833 | 0 | 0 | 0 | 7
41874.3333 | 28.0617 | 139.86 | 31.2667 | 39.475 | 88.0546 | 2.8162 | 2.2306 | 8
41874.375 | 28.9517 | 331.0733 | 15.2 | 23.525 | 40.1196 | 2.6394 | 1.7054 | 9
41874.4167 | 30.8383 | 678.4467 | 11.7417 | 20.1083 | 22.2308 | 1.8933 | 1.1055 | 10
41874.4583 | 32.9567 | 624.74 | 11.8083 | 20.15 | 38.9472 | 3.2983 | 1.9329 | 11
41874.5 | 32.6167 | 262.6633 | 16.4667 | 24.7583 | 32.3041 | 1.9618 | 1.3048 | 12
41874.5417 | 26.865 | 713.4633 | 16.7 | 24.975 | 34.1277 | 2.0436 | 1.3665 | 13
41874.5833 | 28.4017 | 402.6667 | 14.8583 | 23.1833 | 40.3801 | 2.7177 | 1.7418 | 14
41874.625 | 30.8017 | 403.17 | 19.6 | 27.8083 | 49.3679 | 2.5188 | 1.7753 | 15
41874.6667 | 30.9333 | 92.9433 | 17.975 | 26.2167 | 48.3693 | 2.6909 | 1.845 | 16
41874.7083 | 30.0883 | 40.03 | 18.775 | 27.0167 | 41.3353 | 2.2016 | 1.53 | 17
41874.75 | 29.4267 | 9.1143 | 17.025 | 25.3583 | 40.163 | 2.3591 | 1.5838 | 18
41874.7917 | 29.1667 | #DIV/0! | 20.4083 | 28.725 | 49.9324 | 2.4467 | 1.7383 | 19
41874.8333 | 28.9033 | #DIV/0! | 16.7 | 25.0667 | 40.5538 | 2.4284 | 1.6178 | 20
41874.875 | 28.5583 | #DIV/0! | 0.1 | 1.525 | 0 | 0 | 0 | 21
41874.9167 | 28.4117 | #DIV/0! | 0.1 | 0.1 | 0 | 0 | 0 | 22
41874.9583 | 28.0283 | #DIV/0! | 0.1 | 0.1 | 0 | 0 | 0 | 23
41875 | 28.0883 | #DIV/0! | 0.1 | 0.10833 | 0 | 0 | 0 | 0
41875.0417 | 27.7683 | #DIV/0! | 0.1 | 0.1 | 0 | 0 | 0 | 1
41875.0833 | 27.5667 | #DIV/0! | 0.1 | 0.1 | 0 | 0 | 0 | 2
41875.125 | 27.4367 | #DIV/0! | 0.1 | 0.1 | 0 | 0 | 0 | 3
41875.1667 | 27.0983 | #DIV/0! | 0.1 | 0.1 | 0 | 0 | 0 | 4
41875.2083 | 26.985 | 13.43 | 0.1 | 0.1 | 0 | 0 | 0 | 5
41875.25 | 28.0917 | 81.91 | 0.1 | 0.1 | 0 | 0 | 0 | 6
41875.2917 | 29.6433 | 275.05 | 0.1 | 0.10833 | 0 | 0 | 0 | 7
41875.3333 | 31.09 | 462.39 | 30.9083 | 39.1083 | 87.3599 | 2.8264 | 2.2338 | 8
41875.375 | 32.9783 | 655.02 | 19.2917 | 27.5083 | 48.9337 | 2.5365 | 1.7789 | 9
41875.4167 | 33.785 | 650.5833 | 16.1 | 24.4083 | 40.3367 | 2.5054 | 1.6526 | 10
41875.4583 | 34.5633 | 779.6067 | 16.7167 | 24.9583 | 36.6894 | 2.1948 | 1.47 | 11
41875.5 | 34.6 | 543.6967 | 15.1417 | 23.4167 | 31.3923 | 2.0732 | 1.3406 | 12
41875.5417 | 34.595 | 308.7867 | 20.2833 | 28.475 | 49.7153 | 2.451 | 1.7459 | 13
41875.5833 | 34.825 | 122.2633 | 16.25 | 24.5667 | 40.9445 | 2.5197 | 1.6667 | 14
41875.625 | 34.1683 | 152.1833 | 19.5 | 27.7417 | 48.6298 | 2.4938 | 1.753 | 15
41875.6667 | 33.245 | 58.7433 | 19.5 | 27.725 | 48.3693 | 2.4805 | 1.7446 | 16
41875.7083 | 32.275 | 29.7833 | 19.5417 | 27.6833 | 48.0393 | 2.4583 | 1.7353 | 17
41875.75 | 31.8417 | #DIV/0! | 19.5917 | 27.7917 | 48.2477 | 2.4627 | 1.736 | 18
41875.7917 | 31.0117 | #DIV/0! | 16.9083 | 25.1167 | 37.0585 | 2.1917 | 1.4755 | 19
41875.8333 | 27.1567 | #DIV/0! | 20.5 | 28.5917 | 48.925 | 2.3866 | 1.7112 | 20
41875.875 | 25.5583 | #DIV/0! | 0.1 | 1.5167 | 0 | 0 | 0 | 21
41875.9167 | 26.015 | #DIV/0! | 0.1 | 0.1 | 0 | 0 | 0 | 22
41875.9583 | 26.225 | 0.27143 | 0.1 | 0.10833 | 0 | 0 | 0 | 23
41876 | 25.22 | 0.61429 | 0.1 | 0.1 | 0 | 0 | 0 | 0
41876.0417 | 24.78 | 1.52 | 0.1 | 0.1 | 0 | 0 | 0 | 1
41876.0833 | 24.6983 | 1.04 | 0.1 | 0.1 | 0 | 0 | 0 | 2
41876.125 | 24.6583 | 1.75 | 0.1 | 0.1 | 0 | 0 | 0 | 3
41876.1667 | 24.8567 | 1.4633 | 0.1 | 0.1 | 0 | 0 | 0 | 4
41876.2083 | 25.0083 | 4.8333 | 0.1 | 0.1 | 0 | 0 | 0 | 5
41876.25 | 25.26 | 42.2033 | 0.1 | 0.1 | 0 | 0 | 0 | 6
41876.2917 | 25.545 | 76.4233 | 31.3167 | 39.5 | 60.505 | 1.932 | 1.5318 | 7
41876.3333 | 26.2367 | 140.2067 | 20.3 | 28.5167 | 51.1915 | 2.5217 | 1.7951 | 8
41876.375 | 27.4033 | 292.5167 | 20.3583 | 28.5917 | 48.6515 | 2.3898 | 1.7016 | 9
41876.4167 | 28.815 | 256.82 | 20.4 | 28.6083 | 48.0653 | 2.3561 | 1.6801 | 10
41876.4583 | 28.035 | 176.13 | 20.4333 | 28.7 | 47.7397 | 2.3364 | 1.6634 | 11
41876.5 | 30.0067 | 369.1167 | 20.5 | 28.7667 | 48.2607 | 2.3542 | 1.6777 | 12
41876.5417 | 30.52 | 603.1433 | 20.5333 | 28.8 | 48.5864 | 2.3662 | 1.687 | 13
41876.5833 | 30.5 | 126.96 | 20.575 | 28.825 | 48.1305 | 2.3393 | 1.6697 | 14
41876.625 | 30.4667 | 331.66 | 20.6 | 28.8333 | 48.1305 | 2.3364 | 1.6693 | 15
41876.6667 | 30.22 | 161.89 | 20.6 | 28.875 | 47.8048 | 2.3206 | 1.6556 | 16
41876.7083 | 29.1917 | 37.7655 | 20.6083 | 28.8583 | 47.1535 | 2.2881 | 1.634 | 17
41876.75 | 27.8333 | 7.875 | 20.6 | 28.8417 | 46.6976 | 2.2669 | 1.6191 | 18
41876.7917 | 27.1467 | #DIV/0! | 20.525 | 28.8083 | 45.8509 | 2.2339 | 1.5916 | 19
41876.8333 | 26.4583 | #DIV/0! | 16.4833 | 24.8167 | 33.2159 | 2.0151 | 1.3385 | 20
41876.875 | 25.885 | #DIV/0! | 14.7583 | 23.0583 | 32.0436 | 2.1712 | 1.3897 | 21
41876.9167 | 25.49 | #DIV/0! | 0.1 | 0.80833 | 0 | 0 | 0 | 22
41876.9583 | 25.2933 | #DIV/0! | 0.1 | 0.10769 | 0 | 0 | 0 | 23
41877 | 24.9417 | #DIV/0! | 0.1 | 0.1 | 0 | 0 | 0 | 0
41877.0417 | 24.6233 | #DIV/0! | 0.1 | 0.1 | 0 | 0 | 0 | 1
41877.0833 | 24.1383 | #DIV/0! | 0.1 | 0.1 | 0 | 0 | 0 | 2
41877.125 | 24.3083 | #DIV/0! | 0.1 | 0.10833 | 0 | 0 | 0 | 3
41877.1667 | 24.6633 | #DIV/0! | 0.1 | 0.10833 | 0 | 0 | 0 | 4
41877.2083 | 24.7317 | 9.02 | 0.1 | 0.1 | 0 | 0 | 0 | 5
41877.25 | 26.0517 | 66.34 | 0.1 | 0.1 | 0 | 0 | 0 | 6
41877.2917 | 27.3 | 168.4933 | 31.0917 | 39.25 | 54.969 | 1.768 | 1.4005 | 7
41877.3333 | 28.6433 | 394.5467 | 19.45 | 27.7182 | 46.8279 | 2.4076 | 1.6894 | 8
41877.375 | 29.1617 | 610.2167 | 19.5 | 27.75 | 46.7627 | 2.3981 | 1.6851 | 9
41877.4167 | 30.2617 | 515.18 | 19.5333 | 27.8 | 46.7627 | 2.394 | 1.6821 | 10
41877.4583 | 30.4217 | 413.6233 | 19.5917 | 27.85 | 46.4371 | 2.3702 | 1.6674 | 11
41877.5 | 30.74 | 292.51 | 19.6 | 27.8583 | 46.6976 | 2.3825 | 1.6763 | 12
41877.5417 | 29.62 | 97.9167 | 19.6833 | 27.925 | 46.8279 | 2.3791 | 1.6769 | 13
41877.5833 | 28.2867 | 227.4033 | 19.6083 | 27.875 | 44.6786 | 2.2786 | 1.6028 | 14
41877.625 | 27.9767 | 125.1548 | 19.675 | 27.9167 | 45.8509 | 2.3304 | 1.6424 | 15
41877.6667 | 27.91 | 74.1733 | 19.6917 | 27.925 | 45.9161 | 2.3318 | 1.6443 | 16
41877.7083 | 27.255 | 16.03 | 19.7167 | 27.9833 | 45.7858 | 2.3222 | 1.6362 | 17
41877.75 | 26.6783 | #DIV/0! | 19.7 | 27.9417 | 45.4602 | 2.3076 | 1.627 | 18
41877.7917 | 26.4933 | #DIV/0! | 19.725 | 27.9917 | 45.395 | 2.3014 | 1.6217 | 19
41877.8333 | 26.4433 | #DIV/0! | 19.7083 | 27.975 | 44.8089 | 2.2736 | 1.6017 | 20
41877.875 | 26.2517 | #DIV/0! | 16.6167 | 24.925 | 31.8482 | 1.9166 | 1.2778 | 21
41877.9167 | 26.015 | #DIV/0! | 0.1 | 0.80833 | 0 | 0 | 0 | 22
41877.9583 | 25.6333 | #DIV/0! | 0.1 | 0.1 | 0 | 0 | 0 | 23
41878 | 22.1367 | #DIV/0! | 0.1 | 0.1 | 0 | 0 | 0 | 0
41878.0417 | 21.0433 | #DIV/0! | 0.1 | 0.1 | 0 | 0 | 0 | 1
41878.0833 | 21.715 | #DIV/0! | 0.1 | 0.1 | 0 | 0 | 0 | 2
41878.125 | 22.1 | #DIV/0! | 0.1 | 0.1 | 0 | 0 | 0 | 3
41878.1667 | 22.3117 | #DIV/0! | 0.1 | 0.1 | 0 | 0 | 0 | 4
41878.2083 | 22.5017 | 4.1417 | 0.1 | 0.1 | 0 | 0 | 0 | 5
41878.25 | 23.135 | 15.5133 | 0.1 | 0.1 | 0 | 0 | 0 | 6
41878.2917 | 23.945 | 64.0933 | 29.8333 | 38.025 | 52.8849 | 1.7727 | 1.3908 | 7
41878.3333 | 24.1583 | 86.7406 | 20.4 | 28.65 | 47.2186 | 2.3146 | 1.6481 | 8
41878.375 | 24.3967 | 80.3133 | 20.4 | 28.6417 | 46.8279 | 2.2955 | 1.635 | 9
41878.4167 | 24.1483 | 100.9667 | 20.4667 | 28.75 | 46.5674 | 2.2753 | 1.6197 | 10
41878.4583 | 24.2133 | 117.3033 | 17.1 | 25.4167 | 33.2159 | 1.9424 | 1.3069 | 11
41878.5 | 24.1533 | 73.3067 | 20.5 | 28.7917 | 46.9581 | 2.2906 | 1.631 | 12
41878.5417 | 24.5033 | 75.6567 | 17.1083 | 25.425 | 33.0205 | 1.9301 | 1.2987 | 13
41878.5833 | 24.5083 | 83.7933 | 15.0333 | 23.3667 | 32.8251 | 2.1835 | 1.4048 | 14
41878.625 | 24.42 | 67.8633 | 16.3167 | 24.6917 | 45.395 | 2.7821 | 1.8385 | 15
41878.6667 | 24.0917 | 15.7633 | 17.0167 | 25.3167 | 44.0273 | 2.5873 | 1.7391 | 16
41878.7083 | 23.945 | 12.2467 | 17.8917 | 26.2 | 32.5646 | 1.8201 | 1.2429 | 17
41878.75 | 23.9133 | 2.7636 | 13.4833 | 21.8083 | 0 | 0 | 0 | 18
41878.7917 | 23.9917 | 0.1 | 14.8917 | 23.275 | 33.9323 | 2.2786 | 1.4579 | 19
41878.8333 | 24.0633 | 0.125 | 12.7417 | 20.3167 | 32.76 | 2.5711 | 1.6125 | 20
41878.875 | 24.165 | 0.125 | 15.0833 | 23.4083 | 0 | 0 | 0 | 21
41878.9167 | 24.0417 | 0.32308 | 0.1 | 0.80833 | 0 | 0 | 0 | 22
41878.9583 | 23.2667 | 0.32692 | 0.1 | 0.1 | 0 | 0 | 0 | 23
41879 | 22.965 | 0.39063 | 0.1 | 0.1 | 0 | 0 | 0 | 0
41879.0417 | 22.8333 | 0.14783 | 0.1 | 0.1 | 0 | 0 | 0 | 1
41879.0833 | 23.095 | 0.196 | 0.1 | 0.1 | 0 | 0 | 0 | 2
41879.125 | 23.1983 | 0.28929 | 0.1 | 0.1 | 0 | 0 | 0 | 3
41879.1667 | 23.3883 | 0.32 | 0.1 | 0.1 | 0 | 0 | 0 | 4
41879.2083 | 23.6617 | 6.6393 | 0.1 | 0.1 | 0 | 0 | 0 | 5
41879.25 | 24.005 | 28.4 | 0.1 | 0.1 | 0 | 0 | 0 | 6
41879.2917 | 24.6417 | 116.15 | 29.225 | 37.3917 | 51.7126 | 1.7695 | 1.383 | 7
41879.3333 | 25.2617 | 245.9833 | 19.3667 | 27.6167 | 46.3068 | 2.3911 | 1.6768 | 8
41879.375 | 25.8283 | 194.7667 | 19.375 | 27.5083 | 45.8509 | 2.3665 | 1.6668 | 9
41879.4167 | 26.7117 | 376.2533 | 19.4 | 27.6417 | 45.8509 | 2.3635 | 1.6588 | 10
41879.4583 | 28.6117 | 712.5645 | 19.4583 | 27.7083 | 45.5253 | 2.3396 | 1.643 | 11
41879.5 | 30.085 | 609.8767 | 19.5417 | 27.825 | 46.1766 | 2.363 | 1.6595 | 12
41879.5417 | 29.515 | 267.3133 | 19.5917 | 27.8083 | 46.372 | 2.3669 | 1.6676 | 13
41879.5833 | 28.4533 | 246.9967 | 19.6 | 27.85 | 45.6555 | 2.3294 | 1.6393 | 14
41879.625 | 27.685 | 278.6367 | 19.6 | 27.8417 | 45.5904 | 2.326 | 1.6375 | 15
41879.6667 | 26.965 | 130.8839 | 16.4083 | 24.6833 | 44.8089 | 2.7309 | 1.8153 | 16
41879.7083 | 26.2783 | 30.316 | 20.525 | 28.7833 | 46.6325 | 2.272 | 1.6201 | 17
41879.75 | 26.0367 | #DIV/0! | 17.125 | 25.375 | 33.0205 | 1.9282 | 1.3013 | 18
41879.7917 | 25.9767 | #DIV/0! | 17.075 | 25.3833 | 33.5415 | 1.9644 | 1.3214 | 19
41879.8333 | 25.7867 | #DIV/0! | 15.3667 | 23.7 | 33.0205 | 2.1488 | 1.3933 | 20
41879.875 | 25.4683 | #DIV/0! | 17.0917 | 25.4 | 40.1196 | 2.3473 | 1.5795 | 21
41879.9167 | 25.385 | #DIV/0! | 0.1 | 0.80833 | 0 | 0 | 0 | 22
41879.9583 | 25.505 | #DIV/0! | 0.1 | 0.1 | 0 | 0 | 0 | 23
41880 | 25.335 | #DIV/0! | 0.1 | 0.1 | 0 | 0 | 0 | 0
41880.0417 | 25.2017 | #DIV/0! | 0.1 | 0.1 | 0 | 0 | 0 | 1
41880.0833 | 25.235 | #DIV/0! | 0.1 | 0.10833 | 0 | 0 | 0 | 2
41880.125 | 25.2683 | #DIV/0! | 0.1 | 0.11667 | 0 | 0 | 0 | 3
41880.1667 | 25.4467 | 0.125 | 0.1 | 0.1 | 0 | 0 | 0 | 4
41880.2083 | 24.3683 | 0.98261 | 0.1 | 0.1 | 0 | 0 | 0 | 5
41880.25 | 27.79 | 18.4 | 0.1 | 0.1 | 0 | 0 | 0 | 6
41880.2917 | 30.6117 | 96.1667 | 29.8583 | 37.9917 | 52.6895 | 1.7646 | 1.3869 | 7
41880.3333 | 29.405 | 183.3097 | 20.35 | 28.5833 | 47.8048 | 2.3491 | 1.6725 | 8
41880.375 | 27.7733 | 120.95 | 19.8308 | 28.0962 | 53.3408 | 2.6898 | 1.8985 | 9
41880.4167 | 28.175 | 154.8433 | 19.4462 | 27.7231 | 53.471 | 2.7497 | 1.9288 | 10
41880.4583 | 30.72 | 81.14 | 19.5 | 27.7917 | 53.2757 | 2.7321 | 1.917 | 11
41880.5 | 32.515 | 212.19 | 19.5 | 27.7917 | 53.0151 | 2.7187 | 1.9076 | 12
41880.5417 | 27.12 | 427.9467 | 19.5 | 27.8083 | 52.7763 | 2.7065 | 1.8979 | 13
41880.5833 | 27.385 | 97.1367 | 19.5 | 27.825 | 52.5592 | 2.6953 | 1.8889 | 14
41880.625 | 27.49 | 66.93 | 14.7083 | 23.025 | 40.2715 | 2.738 | 1.749 | 15
41880.6667 | 27.2717 | 67.0833 | 16.3333 | 24.625 | 44.0056 | 2.6942 | 1.787 | 16
41880.7083 | 26.725 | 19.82 | 17.9083 | 26.2333 | 48.3693 | 2.7009 | 1.8438 | 17
41880.75 | 25.7517 | #DIV/0! | 14.675 | 23.0083 | 39.7939 | 2.7117 | 1.7295 | 18
41880.7917 | 25.2267 | #DIV/0! | 16.35 | 24.625 | 43.7885 | 2.6782 | 1.7782 | 19
41880.8333 | 24.5833 | #DIV/0! | 16.0545 | 24.6 | 42.6813 | 2.6585 | 1.735 | 20
41880.875 | 24.015 | #DIV/0! | 16.325 | 24.6333 | 43.8102 | 2.6836 | 1.7785 | 21
41880.9167 | 23.6133 | 0.45 | 0.1 | 0.80833 | 0 | 0 | 0 | 22
41880.9583 | 29.47 | #DIV/0! | 0.1 | 0.1 | 0 | 0 | 0 | 23
41881 | 27.8033 | #DIV/0! | 0.1 | 0.1 | 0 | 0 | 0 | 0
41881.0417 | 24.9933 | #DIV/0! | 0.1 | 0.1 | 0 | 0 | 0 | 1
41881.0833 | 24.4867 | #DIV/0! | 0.1 | 0.1 | 0 | 0 | 0 | 2
41881.125 | 24.4867 | #DIV/0! | 0.1 | 0.1 | 0 | 0 | 0 | 3
41881.1667 | 24.4867 | #DIV/0! | 0.1 | 0.1 | 0 | 0 | 0 | 4
41881.2083 | 24.4867 | 14.435 | 0.1 | 0.1 | 0 | 0 | 0 | 5
41881.25 | 24.4867 | 132.9065 | 0.1 | 0.1 | 0 | 0 | 0 | 6
41881.2917 | 26.3567 | 347.2 | 0.1 | 0.1 | 0 | 0 | 0 | 7
41881.3333 | 27.29 | 417.74 | 19.525 | 27.775 | 58.5728 | 2.9999 | 2.1088 | 8
41881.375 | 27.5283 | 474.8467 | 16.0667 | 24.325 | 41.5307 | 2.5849 | 1.7073 | 9
41881.4167 | 28.6017 | 798.7667 | 9.65 | 18 | 29.5904 | 3.0664 | 1.6439 | 10
41881.4583 | 29.7617 | 766.0733 | 14.4 | 22.7167 | 38.817 | 2.6956 | 1.7087 | 11
41881.5 | 30.1467 | 602.0194 | 12.8917 | 21.2167 | 35.5822 | 2.7601 | 1.6771 | 12
41881.5417 | 29.355 | 683.85 | 17.6833 | 25.9917 | 48.3258 | 2.7328 | 1.8593 | 13
41881.5833 | 30.02 | 434.5667 | 16.1417 | 24.4667 | 44.5266 | 2.7585 | 1.8199 | 14
41881.625 | 30.1383 | 354.18 | 19.4333 | 27.6583 | 52.6895 | 2.7113 | 1.905 | 15
41881.6667 | 28.6483 | 196.67 | 16.1833 | 21.9 | 44.2878 | 2.7366 | 2.0223 | 16
41881.7083 | 26.8733 | 33.4345 | 16.125 | 24.525 | 41.5741 | 2.5782 | 1.6952 | 17
41881.75 | 25.785 | #DIV/0! | 16.2583 | 24.575 | 44.1576 | 2.716 | 1.7968 | 18
41881.7917 | 25.31 | #DIV/0! | 14.6167 | 22.9583 | 43.8753 | 3.0017 | 1.9111 | 19
41881.8333 | 24.93 | #DIV/0! | 14.6 | 22.95 | 40.2281 | 2.7554 | 1.7529 | 20
41881.875 | 24.7733 | #DIV/0! | 0.1 | 0.80833 | 0 | 0 | 0 | 21
41881.9167 | 24.6967 | #DIV/0! | 0.1 | 0.1 | 0 | 0 | 0 | 22
41881.9583 | 24.3067 | #DIV/0! | 0.1 | 0.1 | 0 | 0 | 0 | 23
41882 | 24.1733 | #DIV/0! | 0.1 | 0.1 | 0 | 0 | 0 | 0
41882.0417 | 23.96 | #DIV/0! | 0.1 | 0.1 | 0 | 0 | 0 | 1
41882.0833 | 24.1033 | #DIV/0! | 0.1 | 0.1 | 0 | 0 | 0 | 2
41882.125 | 24.415 | #DIV/0! | 0.1 | 0.1 | 0 | 0 | 0 | 3
41882.1667 | 26.0933 | #DIV/0! | 0.1 | 0.1 | 0 | 0 | 0 | 4
41882.2083 | 34.4133 | 3.8 | 0.1 | 0.1 | 0 | 0 | 0 | 5
41882.25 | 31.6217 | 49.17 | 0.1 | 0.1 | 0 | 0 | 0 | 6
41882.2917 | 30.7533 | 245.7333 | 0.1 | 0.1 | 0 | 0 | 0 | 7
41882.3333 | 28.0883 | 176.4034 | 19.55 | 27.8333 | 59.9405 | 3.066 | 2.1536 | 8
41882.375 | 28.245 | 307.429 | 19.3417 | 27.6083 | 54.7085 | 2.8285 | 1.9816 | 9
41882.4167 | 28.5083 | 472.6968 | 16.1083 | 24.3833 | 40.5972 | 2.5203 | 1.665 | 10
41882.4583 | 28.4217 | 570.1267 | 19.3583 | 27.625 | 53.5362 | 2.7655 | 1.938 | 11
41882.5 | 27.1633 | 380.28 | 16.175 | 24.4667 | 44.8089 | 2.7703 | 1.8314 | 12
41882.5417 | 24.0867 | 91.4667 | 16.1833 | 24.45 | 41.2051 | 2.5461 | 1.6853 | 13
41882.5833 | 25.0583 | 194.3333 | 16.175 | 24.4333 | 43.1589 | 2.6682 | 1.7664 | 14
41882.625 | 25.8717 | 167.52 | 14.6 | 22.9 | 44.5701 | 3.0527 | 1.9463 | 15
41882.6667 | 25.7617 | 70.1097 | 16.2667 | 24.525 | 43.9622 | 2.7026 | 1.7925 | 16
41882.7083 | 25.945 | 11.7933 | 12.9583 | 21.2917 | 34.8441 | 2.6889 | 1.6365 | 17
41882.75 | 26.0233 | 2.9 | 16.1833 | 24.5083 | 44.6352 | 2.7581 | 1.8212 | 18
41882.7917 | 25.8467 | #DIV/0! | 16.225 | 24.525 | 44.3964 | 2.7363 | 1.8103 | 19
41882.8333 | 25.8483 | #DIV/0! | 16.2 | 24.5167 | 41.7478 | 2.577 | 1.7028 | 20
41882.875 | 25.9083 | #DIV/0! | 0.1 | 0.81667 | 0 | 0 | 0 | 21
41882.9167 | 26.0333 | #DIV/0! | 0.1 | 0.1 | 0 | 0 | 0 | 22
41882.9583 | 26.1167 | #DIV/0! | 0.1 | 0.1 | 0 | 0 | 0 | 23
41883 | 25.9117 | #DIV/0! | 0.1 | 0.1 | 0 | 0 | 0 | 0
41883.0417 | 25.47 | #DIV/0! | 0.1 | 0.1 | 0 | 0 | 0 | 1
41883.0833 | 25.2467 | #DIV/0! | 0.1 | 0.1 | 0 | 0 | 0 | 2
41883.125 | 25.2983 | #DIV/0! | 0.1 | 0.1 | 0 | 0 | 0 | 3
41883.1667 | 25.3417 | 0.14167 | 0.1 | 0.1 | 0 | 0 | 0 | 4
41883.2083 | 25.3763 | 0.66786 | 0.1 | 0.1 | 0 | 0 | 0 | 5
41883.25 | 24.4633 | 10.3233 | 0.1 | 0.1 | 0 | 0 | 0 | 6
41883.2917 | 24.9333 | 38.2563 | 19.5083 | 27.7917 | 60.4616 | 3.0993 | 2.1755 | 7
41883.3333 | 25.89 | 188.3233 | 19.4167 | 27.65 | 55.6203 | 2.8646 | 2.0116 | 8
41883.375 | 28.29 | 527.6633 | 19.4167 | 27.6917 | 55.1861 | 2.8422 | 1.9929 | 9
41883.4167 | 29.665 | 558.5615 | 19.5154 | 27.7462 | 55.5552 | 2.8467 | 2.0023 | 10
41883.4583 | 29.79 | 669.81 | 19.5667 | 27.8167 | 55.2947 | 2.826 | 1.9878 | 11
41883.5 | 29.07 | 603.7367 | 19.6 | 27.8667 | 55.2512 | 2.8189 | 1.9827 | 12
41883.5417 | 29.285 | 213.7387 | 19.6615 | 27.9 | 54.9473 | 2.7947 | 1.9694 | 13
41883.5833 | 28.8833 | 176.2167 | 19.6923 | 27.9308 | 54.8989 | 2.7878 | 1.9655 | 14
41883.625 | 28.725 | 172.5467 | 19.6333 | 27.9417 | 54.4914 | 2.7755 | 1.9502 | 15
41883.6667 | 29.4017 | 136.5167 | 19.7 | 27.9167 | 54.448 | 2.7639 | 1.9504 | 16
41883.7083 | 28.2683 | 33.6037 | 19.6333 | 27.9167 | 53.7533 | 2.7379 | 1.9255 | 17
41883.75 | 27.0383 | #DIV/0! | 19.7 | 27.9333 | 53.1237 | 2.6966 | 1.9018 | 18
41883.7917 | 26.405 | #DIV/0! | 19.675 | 27.9417 | 52.7112 | 2.6791 | 1.8865 | 19
41883.8333 | 26.2133 | #DIV/0! | 19.6417 | 27.9167 | 52.6027 | 2.6781 | 1.8843 | 20
41883.875 | 25.7933 | #DIV/0! | 19.625 | 27.925 | 52.1685 | 2.6583 | 1.8682 | 21
41883.9167 | 25.4 | #DIV/0! | 0.1 | 1.5167 | 0 | 0 | 0 | 22
41883.9583 | 25.21 | #DIV/0! | 0.1 | 0.1 | 0 | 0 | 0 | 23
41884 | 25.1067 | #DIV/0! | 0.1 | 0.1 | 0 | 0 | 0 | 0
41884.0417 | 24.955 | #DIV/0! | 0.1 | 0.1 | 0 | 0 | 0 | 1
41884.0833 | 24.6317 | #DIV/0! | 0.1 | 0.1 | 0 | 0 | 0 | 2
41884.125 | 24.635 | #DIV/0! | 0.1 | 0.10833 | 0 | 0 | 0 | 3
41884.1667 | 24.52 | #DIV/0! | 0.1 | 0.1 | 0 | 0 | 0 | 4
41884.2083 | 24.5783 | 15.0684 | 0.1 | 0.1 | 0 | 0 | 0 | 5
41884.25 | 25.145 | 63.07 | 0.1 | 0.1 | 0 | 0 | 0 | 6
41884.2917 | 25.995 | 202.0567 | 19.6667 | 27.9 | 60.4399 | 3.0732 | 2.1663 | 7
41884.3333 | 27.8833 | 452.5567 | 19.5 | 27.7083 | 56.1848 | 2.8813 | 2.0277 | 8
41884.375 | 29.0186 | 406.83 | 19.5167 | 27.725 | 55.3598 | 2.8365 | 1.9967 | 9
41884.4167 | 29.96 | 499.7968 | 19.575 | 27.8 | 55.2295 | 2.8214 | 1.9867 | 10
41884.4583 | 31.2717 | 822.86 | 19.6 | 27.8083 | 54.8388 | 2.7979 | 1.972 | 11
41884.5 | 32.585 | 713.1633 | 19.6167 | 27.85 | 54.9256 | 2.7999 | 1.9722 | 12
41884.5417 | 32.6559 | 564.3233 | 19.7083 | 27.925 | 55.1427 | 2.7979 | 1.9747 | 13
41884.5833 | 33.0133 | 455.1133 | 19.7917 | 28.0333 | 54.6651 | 2.762 | 1.95 | 14
41884.625 | 32.9367 | 341.8871 | 19.8 | 28.0333 | 54.5348 | 2.7543 | 1.9454 | 15
41884.6667 | 32.385 | 174.3167 | 19.8 | 28.0333 | 54.1223 | 2.7335 | 1.9306 | 16
41884.7083 | 31.54 | 17.0263 | 19.8083 | 28.05 | 53.8618 | 2.7191 | 1.9202 | 17
41884.75 | 30.11 | #DIV/0! | 19.8083 | 28.0833 | 53.2974 | 2.6907 | 1.8978 | 18
41884.7917 | 26.3833 | #DIV/0! | 19.8083 | 28.1167 | 53.3625 | 2.6939 | 1.8979 | 19
41884.8333 | 25.5233 | #DIV/0! | 19.8167 | 28.1083 | 53.5362 | 2.7016 | 1.9046 | 20
41884.875 | 25.1067 | #DIV/0! | 19.8083 | 28.05 | 53.1888 | 2.6852 | 1.8962 | 21
41884.9167 | 24.0983 | #DIV/0! | 0.1 | 1.5167 | 0 | 0 | 0 | 22
41884.9583 | 23.3833 | #DIV/0! | 0.1 | 0.1 | 0 | 0 | 0 | 23
41885 | 25 | #DIV/0! | 0.1 | 0.1 | 0 | 0 | 0 | 0
41885.0417 | 25 | 0.15 | 0.1 | 0.1 | 0 | 0 | 0 | 1
41885.0833 | 25 | 0.125 | 0.1 | 0.1 | 0 | 0 | 0 | 2
41885.125 | 25 | 0.23 | 0.1 | 0.1 | 0 | 0 | 0 | 3
41885.1667 | 25 | #DIV/0! | 0.1 | 0.10833 | 0 | 0 | 0 | 4
41885.2083 | 24 | 0.5 | 0.1 | 0.1 | 0 | 0 | 0 | 5
41885.25 | 23 | 15.1423 | 0.1 | 0.1 | 0 | 0 | 0 | 6
41885.2917 | 23 | 17.5 | 19.6333 | 27.9167 | 60.6787 | 3.0906 | 2.1736 | 7
41885.3333 | 23 | 60.4194 | 19.5083 | 27.775 | 56.1413 | 2.8778 | 2.0213 | 8
41885.375 | 24 | 49.4033 | 19.5 | 27.775 | 54.3829 | 2.7889 | 1.958 | 9
41885.4167 | 22 | 74.7133 | 19.5167 | 27.8083 | 54.0789 | 2.7709 | 1.9447 | 10
41885.4583 | 24 | 98.73 | 19.5833 | 27.875 | 53.7099 | 2.7426 | 1.9268 | 11
41885.5 | 24 | 181.71 | 19.5917 | 27.875 | 53.3625 | 2.7237 | 1.9143 | 12
41885.5417 | 24 | 170.09 | 19.5667 | 27.8917 | 52.7329 | 2.695 | 1.8906 | 13
41885.5833 | 26 | 266.15 | 19.575 | 27.8583 | 52.5375 | 2.6839 | 1.8859 | 14
41885.625 | 25 | 208.8533 | 19.5917 | 27.8667 | 52.2119 | 2.665 | 1.8736 | 15
41885.6667 | 27 | 103.0633 | 19.6 | 27.8583 | 51.7343 | 2.6395 | 1.857 | 16
41885.7083 | 26 | 37.4133 | 16.3417 | 24.6667 | 43.8536 | 2.6835 | 1.7779 | 17
41885.75 | 26 | 1.2 | 19.6 | 27.8917 | 51.6691 | 2.6362 | 1.8525 | 18
41885.7917 | 25 | #DIV/0! | 14.6833 | 23.0167 | 43.4629 | 2.96 | 1.8883 | 19
41885.8333 | 25 | #DIV/0! | 16.2917 | 24.6583 | 43.1806 | 2.6505 | 1.7512 | 20
41885.875 | 25 | 0.7 | 16.3333 | 24.65 | 42.9852 | 2.6317 | 1.7438 | 21
41885.9167 | 24 | #DIV/0! | 0.1 | 1.5167 | 0 | 0 | 0 | 22
41885.9583 | 23 | #DIV/0! | 0.1 | 0.1 | 0 | 0 | 0 | 23
41886 | 23 | #DIV/0! | 0.1 | 0.10833 | 0 | 0 | 0 | 0
41886.0417 | 22 | #DIV/0! | 0.1 | 0.1 | 0 | 0 | 0 | 1
41886.0833 | 22 | #DIV/0! | 0.1 | 0.11667 | 0 | 0 | 0 | 2
41886.125 | 21 | #DIV/0! | 0.1 | 0.11667 | 0 | 0 | 0 | 3
41886.1667 | 21 | #DIV/0! | 0.1 | 0.1 | 0 | 0 | 0 | 4
41886.2083 | 21 | 11.8611 | 0.1 | 0.10833 | 0 | 0 | 0 | 5
41886.25 | 21 | 73.4867 | 0.1 | 0.1 | 0 | 0 | 0 | 6
41886.2917 | 22 | 244.6367 | 19.5083 | 27.85 | 58.6597 | 3.0069 | 2.1063 | 7
41886.3333 | 24 | 385.2 | 16.1167 | 24.4333 | 43.7668 | 2.7156 | 1.7913 | 8
41886.375 | 25 | 576.0567 | 16.025 | 24.3333 | 45.2865 | 2.826 | 1.8611 | 9
41886.4167 | 26 | 613.93 | 12.8333 | 21.125 | 40.4452 | 3.1516 | 1.9146 | 10
41886.4583 | 26 | 667.31 | 14.4333 | 22.7583 | 36.9065 | 2.557 | 1.6217 | 11
41886.5 | 28 | 491.2067 | 14.4833 | 22.75 | 41.0748 | 2.836 | 1.8055 | 12
41886.5417 | 27 | 506 | 19.3917 | 27.6167 | 54.9473 | 2.8336 | 1.9896 | 13
41886.5833 | 29 | 214.86 | 16.2417 | 24.5 | 46.9364 | 2.8899 | 1.9158 | 14
41886.625 | 28 | 70.5933 | 19.5 | 27.725 | 54.5565 | 2.7978 | 1.9678 | 15
41886.6667 | 28 | 11.6533 | 16.2 | 24.5333 | 46.5239 | 2.8718 | 1.8964 | 16
41886.7083 | 27 | 4.06 | 14.6167 | 22.9167 | 37.7315 | 2.5814 | 1.6465 | 17
41886.75 | 26 | #DIV/0! | 11.3333 | 19.675 | 31.7396 | 2.8006 | 1.6132 | 18
41886.7917 | 27 | #DIV/0! | 9.7167 | 18.0917 | 27.7667 | 2.8576 | 1.5348 | 19
41886.8333 | 26 | #DIV/0! | 12.9417 | 21.2667 | 35.7776 | 2.7645 | 1.6823 | 20
41886.875 | 25 | #DIV/0! | 11.3083 | 19.6583 | 30.8712 | 2.73 | 1.5704 | 21
41886.9167 | 25 | #DIV/0! | 0.1 | 1.5167 | 0 | 0 | 0 | 22
41886.9583 | 24 | #DIV/0! | 0.1 | 0.1 | 0 | 0 | 0 | 23
41887 | 24 | #DIV/0! | 0.1 | 0.1 | 0 | 0 | 0 | 0
41887.0417 | 24 | #DIV/0! | 0.1 | 0.1 | 0 | 0 | 0 | 1
41887.0833 | 24 | #DIV/0! | 0.1 | 0.1 | 0 | 0 | 0 | 2
41887.125 | 24 | #DIV/0! | 0.1 | 0.1 | 0 | 0 | 0 | 3
41887.1667 | 23 | #DIV/0! | 0.1 | 0.1 | 0 | 0 | 0 | 4
41887.2083 | 23 | 17.3 | 0.1 | 0.1 | 0 | 0 | 0 | 5
41887.25 | 23 | 84.9241 | 0.1 | 0.1 | 0 | 0 | 0 | 6
41887.2917 | 24 | 286.4533 | 19.15 | 27.4083 | 57.8998 | 3.0235 | 2.1125 | 7
41887.3333 | 26 | 479.2733 | 9.65 | 18.025 | 29.6338 | 3.0709 | 1.644 | 8
41887.375 | 28 | 748.1967 | 19.2417 | 27.55 | 56.8143 | 2.9527 | 2.0622 | 9
41887.4167 | 29 | 823.61 | 19.3 | 27.6083 | 55.6854 | 2.8853 | 2.017 | 10
41887.4583 | 29 | 882.5655 | 16.125 | 24.4417 | 47.3055 | 2.9337 | 1.9354 | 11
41887.5 | 30 | 867.34 | 19.4083 | 27.675 | 56.0111 | 2.8859 | 2.0239 | 12
41887.5417 | 30 | 648.56 | 19.475 | 27.725 | 55.6203 | 2.856 | 2.0061 | 13
41887.5833 | 30 | 462.2833 | 19.4667 | 27.8083 | 55.8157 | 2.8672 | 2.0072 | 14
41887.625 | 30 | 180.2516 | 19.6 | 27.8667 | 55.642 | 2.8389 | 1.9967 | 15
41887.6667 | 30 | 166.4129 | 19.6 | 27.9 | 55.273 | 2.82 | 1.9811 | 16
41887.7083 | 28 | 33.7379 | 16.3583 | 24.6833 | 42.5293 | 2.5999 | 1.723 | 17
41887.75 | 28 | #DIV/0! | 19.6833 | 27.9083 | 55.0559 | 2.7971 | 1.9727 | 18
41887.7917 | 27 | #DIV/0! | 14.725 | 23.075 | 42.2037 | 2.8661 | 1.829 | 19
41887.8333 | 26 | #DIV/0! | 13.1 | 21.3417 | 37.7749 | 2.8836 | 1.77 | 20
41887.875 | 26 | #DIV/0! | 16.3083 | 24.6333 | 45.6121 | 2.7969 | 1.8516 | 21
41887.9167 | 26 | #DIV/0! | 0.1 | 1.5083 | 0 | 0 | 0 | 22
41887.9583 | 26 | #DIV/0! | 0.1 | 0.1 | 0 | 0 | 0 | 23
41888 | 25 | #DIV/0! | 0.1 | 0.1 | 0 | 0 | 0 | 0
41888.0417 | 25 | #DIV/0! | 0.1 | 0.1 | 0 | 0 | 0 | 1
41888.0833 | 25 | #DIV/0! | 0.1 | 0.1 | 0 | 0 | 0 | 2
41888.125 | 25 | #DIV/0! | 0.1 | 0.10833 | 0 | 0 | 0 | 3
41888.1667 | 25 | #DIV/0! | 0.1 | 0.1 | 0 | 0 | 0 | 4
41888.2083 | 25 | 4.4647 | 0.1 | 0.1 | 0 | 0 | 0 | 5
41888.25 | 25 | 42.4733 | 0.1 | 0.1 | 0 | 0 | 0 | 6
41888.2917 | 25 | 93.84 | 0.1 | 0.10833 | 0 | 0 | 0 | 7
41888.3333 | 26 | 223.0133 | 15.9917 | 24.2667 | 48.2824 | 3.0192 | 1.9897 | 8
41888.375 | 28 | 433.0067 | 12.7583 | 21.0333 | 36.9282 | 2.8944 | 1.7557 | 9
41888.4167 | 28 | 426.42 | 9.5417 | 17.9 | 27.4194 | 2.8736 | 1.5318 | 10
41888.4583 | 29 | 289.9667 | 9.5583 | 17.9083 | 27.0069 | 2.8255 | 1.5081 | 11
41888.5 | 30 | 178.1567 | 12.75 | 21.025 | 34.0408 | 2.6699 | 1.6191 | 12
41888.5417 | 29 | 585.2871 | 11.1417 | 19.4583 | 28.2661 | 2.537 | 1.4526 | 13
41888.5833 | 30 | 633.2867 | 9.6083 | 17.9083 | 27.4845 | 2.8605 | 1.5347 | 14
41888.625 | 30 | 419.4333 | 9.6083 | 17.9333 | 28.2009 | 2.935 | 1.5725 | 15
41888.6667 | 30 | 177.8267 | 9.6167 | 17.925 | 28.2009 | 2.9325 | 1.5733 | 16
41888.7083 | 29 | 28.052 | 6.425 | 14.8083 | 0 | 0 | 0 | 17
41888.75 | 28 | #DIV/0! | 9.5583 | 17.9333 | 27.0937 | 2.8346 | 1.5108 | 18
41888.7917 | 27 | #DIV/0! | 12.75 | 21.0667 | 36.3204 | 2.8487 | 1.7241 | 19
41888.8333 | 26 | #DIV/0! | 9.6 | 17.9333 | 31.7396 | 3.3062 | 1.7699 | 20
41888.875 | 26 | #DIV/0! | 0.1 | 1.5167 | 0 | 0 | 0 | 21
41888.9167 | 25 | #DIV/0! | 0.1 | 0.1 | 0 | 0 | 0 | 22
41888.9583 | 25 | #DIV/0! | 0.1 | 0.1 | 0 | 0 | 0 | 23
41889 | 24.1817 | #DIV/0! | 0.1 | 0.1 | 0 | 0 | 0 | 0
41889.0417 | 23.94 | #DIV/0! | 0.1 | 0.1 | 0 | 0 | 0 | 1
41889.0833 | 23.77 | #DIV/0! | 0.1 | 0.1 | 0 | 0 | 0 | 2
41889.125 | 23.7033 | #DIV/0! | 0.1 | 0.1 | 0 | 0 | 0 | 3
41889.1667 | 23.4617 | #DIV/0! | 0.1 | 0.1 | 0 | 0 | 0 | 4
41889.2083 | 23.6767 | 12.9294 | 0.1 | 0.1 | 0 | 0 | 0 | 5
41889.25 | 24.7883 | 100.9367 | 0.1 | 0.1 | 0 | 0 | 0 | 6
41889.2917 | 27.1067 | 274.7267 | 0.1 | 0.1 | 0 | 0 | 0 | 7
41889.3333 | 27.2617 | 332.2833 | 15.8833 | 24.2167 | 57.7768 | 3.6376 | 2.3858 | 8
41889.375 | 28.3767 | 313.2633 | 12.6667 | 20.9833 | 39.1147 | 3.088 | 1.8641 | 9
41889.4167 | 29.8317 | 660.01 | 7.95 | 16.3083 | 28.2661 | 3.5555 | 1.7332 | 10
41889.4583 | 30.1817 | 765.471 | 7.9583 | 16.3083 | 0 | 0 | 0 | 11
41889.5 | 30.9407 | 664.57 | 11.125 | 19.4333 | 36.7329 | 3.3018 | 1.8902 | 12
41889.5417 | 31.3383 | 733.3267 | 12.6833 | 21.0083 | 36.3421 | 2.8653 | 1.7299 | 13
41889.5833 | 30.12 | 462.31 | 9.55 | 17.925 | 28.2661 | 2.9598 | 1.5769 | 14
41889.625 | 29.105 | 383.38 | 11.125 | 19.4917 | 34.6053 | 3.1106 | 1.7754 | 15
41889.6667 | 28.6283 | 169.7484 | 9.6 | 17.9333 | 37.0368 | 3.858 | 2.0652 | 16
41889.7083 | 27.4517 | 28.8591 | 11.05 | 19.35 | 0 | 0 | 0 | 17
41889.75 | 26.1383 | #DIV/0! | 9.5917 | 17.9333 | 27.7016 | 2.8881 | 1.5447 | 18
41889.7917 | 25.5383 | #DIV/0! | 11.1667 | 19.525 | 35.821 | 3.2079 | 1.8346 | 19
41889.8333 | 25.2467 | #DIV/0! | 9.5667 | 17.925 | 29.0042 | 3.0318 | 1.6181 | 20
41889.875 | 25.0817 | #DIV/0! | 0.1 | 1.5167 | 0 | 0 | 0 | 21
41889.9167 | 24.865 | #DIV/0! | 0.1 | 0.1 | 0 | 0 | 0 | 22
41889.9583 | 24.6983 | #DIV/0! | 0.1 | 0.1 | 0 | 0 | 0 | 23
41890 | 24.48 | #DIV/0! | 0.1 | 0.1 | 0 | 0 | 0 | 0
41890.0417 | 24.215 | #DIV/0! | 0.1 | 0.1 | 0 | 0 | 0 | 1
41890.0833 | 24.0217 | #DIV/0! | 0.1 | 0.1 | 0 | 0 | 0 | 2
41890.125 | 23.8583 | #DIV/0! | 0.1 | 0.1 | 0 | 0 | 0 | 3
41890.1667 | 23.845 | #DIV/0! | 0.1 | 0.1 | 0 | 0 | 0 | 4
41890.2083 | 24.0317 | 16.2053 | 0.1 | 0.10833 | 0 | 0 | 0 | 5
41890.25 | 24.6 | 41.8 | 0.1 | 0.1 | 0 | 0 | 0 | 6
41890.2917 | 26.5883 | 169.8533 | 14.3083 | 22.6417 | 49.7153 | 3.4746 | 2.1957 | 7
41890.3333 | 26.65 | 178.2933 | 12.6333 | 20.9583 | 33.3027 | 2.6361 | 1.589 | 8
41890.375 | 27.31 | 309.8767 | 11.0583 | 19.3833 | 28.1358 | 2.5443 | 1.4515 | 9
41890.4167 | 29.055 | 500.2516 | 9.5167 | 17.85 | 27.9187 | 2.9337 | 1.5641 | 10
41890.4583 | 29.5333 | 647.02 | 11.1083 | 19.4167 | 36.9065 | 3.3224 | 1.9008 | 11
41890.5 | 30.1797 | 412.8133 | 11.125 | 19.4333 | 36.9499 | 3.3213 | 1.9014 | 12
41890.5417 | 31.3583 | 457.22 | 7.9417 | 16.325 | 27.2674 | 3.4335 | 1.6703 | 13
41890.5833 | 31.1067 | 449.56 | 10.7917 | 19.4583 | 28.0055 | 2.5951 | 1.4393 | 14
41890.625 | 30.575 | 238.3567 | 15.9167 | 24.2083 | 47.2404 | 2.968 | 1.9514 | 15
41890.6667 | 29.805 | 157.1533 | 14.3667 | 22.6917 | 47.4575 | 3.3033 | 2.0914 | 16
41890.7083 | 27.9267 | 32.2833 | 14.3583 | 22.7083 | 47.1535 | 3.2841 | 2.0765 | 17
41890.75 | 26.495 | #DIV/0! | 14.425 | 22.6917 | 39.8591 | 2.7632 | 1.7566 | 18
41890.7917 | 25.8683 | #DIV/0! | 12.8333 | 21.1583 | 37.7749 | 2.9435 | 1.7853 | 19
41890.8333 | 25.5533 | #DIV/0! | 14.45 | 22.725 | 46.893 | 3.2452 | 2.0635 | 20
41890.875 | 25.26 | #DIV/0! | 12.8167 | 21.1417 | 38.2525 | 2.9846 | 1.8093 | 21
41890.9167 | 25.2967 | #DIV/0! | 0.1 | 1.5167 | 0 | 0 | 0 | 22
41890.9583 | 25.2483 | #DIV/0! | 0.1 | 0.1 | 0 | 0 | 0 | 23
41891 | 25.1217 | #DIV/0! | 0.1 | 0.1 | 0 | 0 | 0 | 0
41891.0417 | 24.955 | #DIV/0! | 0.1 | 0.1 | 0 | 0 | 0 | 1
41891.0833 | 24.93 | #DIV/0! | 0.1 | 0.1 | 0 | 0 | 0 | 2
41891.125 | 24.9183 | #DIV/0! | 0.1 | 0.1 | 0 | 0 | 0 | 3
41891.1667 | 24.9733 | #DIV/0! | 0.1 | 0.10833 | 0 | 0 | 0 | 4
41891.2083 | 25.065 | 1.7071 | 0.1 | 0.1 | 0 | 0 | 0 | 5
41891.25 | 25.33 | 29.2533 | 0.1 | 0.1 | 0 | 0 | 0 | 6
41891.2917 | 26.185 | 135.6355 | 19.4417 | 27.725 | 62.9148 | 3.2361 | 2.2692 | 7
41891.3333 | 27.2133 | 146.5467 | 19.3 | 27.5833 | 58.4426 | 3.0281 | 2.1188 | 8
41891.375 | 28.2467 | 274.74 | 19.225 | 27.5583 | 57.0966 | 2.9699 | 2.0718 | 9
41891.4167 | 30.0033 | 601.1133 | 19.3143 | 27.5857 | 56.9347 | 2.9478 | 2.0639 | 10
41891.4583 | 30.3667 | 851.12 | 19.3833 | 27.6083 | 56.7058 | 2.9255 | 2.0539 | 11
41891.5 | 31.2333 | 639.0129 | 19.4333 | 27.6917 | 57.0314 | 2.9347 | 2.0595 | 12
41891.5417 | 30.615 | 530.1567 | 19.4333 | 27.7083 | 56.5321 | 2.909 | 2.0403 | 13
41891.5833 | 30.0617 | 539.4267 | 19.5 | 27.7667 | 56.2933 | 2.8868 | 2.0274 | 14
41891.625 | 29.0633 | 204.4067 | 19.5083 | 27.8083 | 56.4236 | 2.8923 | 2.029 | 15
41891.6667 | 28.0783 | 44.93 | 19.575 | 27.8583 | 56.2282 | 2.8724 | 2.0184 | 16
41891.7083 | 27.0283 | 10.7158 | 19.6 | 27.8833 | 55.8591 | 2.85 | 2.0033 | 17
41891.75 | 26.3583 | #DIV/0! | 19.6 | 27.875 | 55.2947 | 2.8212 | 1.9837 | 18
41891.7917 | 26.2267 | #DIV/0! | 15.2667 | 24.6583 | 46.6108 | 3.0531 | 1.8903 | 19
41891.8333 | 26.1067 | #DIV/0! | 19.6 | 27.8667 | 55.0776 | 2.8101 | 1.9765 | 20
41891.875 | 25.8633 | #DIV/0! | 14.6667 | 23.0083 | 43.2241 | 2.9471 | 1.8786 | 21
41891.9167 | 25.665 | #DIV/0! | 0.1 | 1.5167 | 0 | 0 | 0 | 22
41891.9583 | 25.4633 | #DIV/0! | 0.1 | 0.1 | 0 | 0 | 0 | 23
41892 | 25.1517 | #DIV/0! | 0.1 | 0.1 | 0 | 0 | 0 | 0
41892.0417 | 25.195 | #DIV/0! | 0.1 | 0.1 | 0 | 0 | 0 | 1
41892.0833 | 24.6783 | #DIV/0! | 0.1 | 0.1 | 0 | 0 | 0 | 2
41892.125 | 24.43 | #DIV/0! | 0.1 | 0.1 | 0 | 0 | 0 | 3
41892.1667 | 24.4883 | #DIV/0! | 0.1 | 0.1 | 0 | 0 | 0 | 4
41892.2083 | 24.47 | 14.575 | 0.1 | 0.1 | 0 | 0 | 0 | 5
41892.25 | 25.21 | 57.45 | 0.1 | 0.1 | 0 | 0 | 0 | 6
41892.2917 | 25.7083 | 114.4 | 19.55 | 27.8 | 62.7411 | 3.2093 | 2.2569 | 7
41892.3333 | 26.72 | 242.49 | 19.4167 | 27.6333 | 57.5525 | 2.9641 | 2.0827 | 8
41892.375 | 27.375 | 368.2355 | 19.3833 | 27.6083 | 56.6841 | 2.9244 | 2.0532 | 9
41892.4167 | 27.435 | 336.3806 | 19.4538 | 27.7154 | 56.664 | 2.9127 | 2.0445 | 10
41892.4583 | 28.4067 | 297.51 | 19.5083 | 27.7667 | 56.7058 | 2.9067 | 2.0422 | 11
41892.5 | 27.7483 | 263.431 | 19.5083 | 27.7909 | 56.5755 | 2.9001 | 2.0358 | 12
41892.5417 | 27.205 | 267.79 | 19.525 | 27.775 | 55.9242 | 2.8642 | 2.0135 | 13
41892.5833 | 27.1767 | 175.22 | 19.5167 | 27.7917 | 55.5552 | 2.8466 | 1.999 | 14
41892.625 | 26.7367 | 88.1774 | 19.5167 | 27.8 | 55.0776 | 2.8221 | 1.9812 | 15
41892.6667 | 26.155 | 53.8333 | 19.575 | 27.8333 | 56.3801 | 2.8802 | 2.0256 | 16
41892.7083 | 25.67 | 15.3172 | 14.725 | 23.0417 | 47.9134 | 3.2539 | 2.0794 | 17
41892.75 | 25.0967 | #DIV/0! | 19.6 | 27.8833 | 56.9663 | 2.9064 | 2.043 | 18
41892.7917 | 24.9117 | #DIV/0! | 14.7417 | 23.075 | 43.8753 | 2.9763 | 1.9014 | 19
41892.8333 | 24.9033 | #DIV/0! | 14.7583 | 23.075 | 43.5931 | 2.9538 | 1.8892 | 20
41892.875 | 24.7933 | #DIV/0! | 13.0667 | 21.4167 | 39.5551 | 3.0272 | 1.8469 | 21
41892.9167 | 24.2033 | #DIV/0! | 0.1 | 1.5167 | 0 | 0 | 0 | 22
41892.9583 | 24.0717 | #DIV/0! | 0.1 | 0.1 | 0 | 0 | 0 | 23
41893 | 23.82 | #DIV/0! | 0.1 | 0.1 | 0 | 0 | 0 | 0
41893.0417 | 23.555 | #DIV/0! | 0.1 | 0.1 | 0 | 0 | 0 | 1
41893.0833 | 23.2767 | #DIV/0! | 0.1 | 0.1 | 0 | 0 | 0 | 2
41893.125 | 23.3683 | #DIV/0! | 0.1 | 0.1 | 0 | 0 | 0 | 3
41893.1667 | 23.55 | #DIV/0! | 0.1 | 0.1 | 0 | 0 | 0 | 4
41893.2083 | 23.5067 | 7.7944 | 0.1 | 0.1 | 0 | 0 | 0 | 5
41893.25 | 24.07 | 39.4233 | 0.1 | 0.1 | 0 | 0 | 0 | 6
41893.2917 | 24.97 | 122.8387 | 19.4167 | 27.725 | 63.3924 | 3.2648 | 2.2865 | 7
41893.3333 | 26.1533 | 250.02 | 16.0583 | 24.35 | 48.1739 | 2.9999 | 1.9784 | 8
41893.375 | 26.63 | 408.5167 | 19.3308 | 27.6077 | 58.0551 | 3.0033 | 2.1029 | 9
41893.4167 | 28.0533 | 828.0267 | 16.1417 | 24.4333 | 48.239 | 2.9885 | 1.9743 | 10
41893.4583 | 28.0817 | 606.6467 | 19.3333 | 27.6083 | 57.4005 | 2.969 | 2.0791 | 11
41893.5 | 28.36 | 613.4871 | 16.2333 | 24.4833 | 48.4995 | 2.9877 | 1.9809 | 12
41893.5417 | 28.3767 | 491.6226 | 14.6417 | 22.95 | 48.4561 | 3.3095 | 2.1114 | 13
41893.5833 | 28.04 | 551.0167 | 16.2 | 24.5167 | 48.1956 | 2.975 | 1.9658 | 14
41893.625 | 27.5767 | 203.6267 | 16.2583 | 24.5 | 48.3041 | 2.971 | 1.9716 | 15
41893.6667 | 26.6133 | 65.5833 | 16.3 | 24.5667 | 48.1956 | 2.9568 | 1.9618 | 16
41893.7083 | 25.5617 | 9.9739 | 13.05 | 21.35 | 38.3394 | 2.9379 | 1.7958 | 17
41893.75 | 25.0183 | #DIV/0! | 14.625 | 22.9 | 44.3747 | 3.0342 | 1.9378 | 18
41893.7917 | 24.8 | #DIV/0! | 14.6083 | 22.8917 | 44.0056 | 3.0124 | 1.9223 | 19
41893.8333 | 24.705 | #DIV/0! | 16.225 | 24.4917 | 48.1739 | 2.9691 | 1.9669 | 20
41893.875 | 24.53 | #DIV/0! | 16.225 | 24.5167 | 47.8699 | 2.9504 | 1.9525 | 21
41893.9167 | 24.4367 | #DIV/0! | 0.1 | 1.525 | 0 | 0 | 0 | 22
41893.9583 | 24.23 | #DIV/0! | 0.1 | 0.10833 | 0 | 0 | 0 | 23
41894 | 24.1133 | #DIV/0! | 0.1 | 0.125 | 0 | 0 | 0 | 0
41894.0417 | 24.02 | #DIV/0! | 0.1 | 0.1 | 0 | 0 | 0 | 1
41894.0833 | 24.0083 | #DIV/0! | 0.1 | 0.1 | 0 | 0 | 0 | 2
41894.125 | 23.985 | #DIV/0! | 0.1 | 0.1 | 0 | 0 | 0 | 3
41894.1667 | 24.105 | #DIV/0! | 0.1 | 0.1 | 0 | 0 | 0 | 4
41894.2083 | 24.1967 | 3.0882 | 0.1 | 0.10833 | 0 | 0 | 0 | 5
41894.25 | 24.3967 | 23.2452 | 0.1 | 0.1 | 0 | 0 | 0 | 6
41894.2917 | 24.7117 | 69.9387 | 19.4417 | 27.6667 | 63.5009 | 3.2662 | 2.2952 | 7
41894.3333 | 24.5217 | 19.2167 | 19.325 | 27.55 | 58.8116 | 3.0433 | 2.1347 | 8
41894.375 | 24.3 | 57.19 | 19.2917 | 27.5 | 57.5308 | 2.9822 | 2.092 | 9
41894.4167 | 24.8133 | 127.329 | 19.3 | 27.5167 | 57.0531 | 2.9561 | 2.0734 | 10
41894.4583 | 25.46 | 121.2548 | 14.575 | 22.8167 | 47.9134 | 3.2874 | 2.0999 | 11
41894.5 | 26.1667 | 217.3167 | 16.15 | 24.4083 | 48.5429 | 3.0058 | 1.9888 | 12
41894.5417 | 26.77 | 173.9933 | 16.1083 | 24.425 | 48.8469 | 3.0324 | 1.9999 | 13
41894.5833 | 26.6433 | 124.12 | 19.4 | 27.625 | 56.9229 | 2.9342 | 2.0606 | 14
41894.625 | 26.6367 | 84.67 | 16.2417 | 24.4583 | 48.6732 | 2.9968 | 1.99 | 15
41894.6667 | 26.3633 | 67.1903 | 19.5083 | 27.7 | 56.7058 | 2.9067 | 2.0471 | 16
41894.7083 | 26.185 | 12.8167 | 14.6667 | 22.9 | 43.1155 | 2.9397 | 1.8828 | 17
41894.75 | 25.9533 | #DIV/0! | 12.9667 | 21.25 | 38.1006 | 2.9383 | 1.793 | 18
41894.7917 | 25.6733 | #DIV/0! | 11.3417 | 19.65 | 33.954 | 2.9937 | 1.7279 | 19
41894.8333 | 25.3317 | #DIV/0! | 9.7 | 18.0417 | 29.3081 | 3.0215 | 1.6245 | 20
41894.875 | 25.0267 | #DIV/0! | 12.925 | 21.2083 | 37.8618 | 2.9293 | 1.7852 | 21
41894.9167 | 24.895 | #DIV/0! | 0.1 | 1.5167 | 0 | 0 | 0 | 22
41894.9583 | 24.7567 | 0.1 | 0.1 | 0.1 | 0 | 0 | 0 | 23
41895 | 24.055 | 0.40952 | 0.1 | 0.1 | 0 | 0 | 0 | 0
41895.0417 | 23.4983 | 0.45 | 0.1 | 0.1 | 0 | 0 | 0 | 1
41895.0833 | 23.2517 | 0.34783 | 0.1 | 0.1 | 0 | 0 | 0 | 2
41895.125 | 23.045 | 0.31111 | 0.1 | 0.1 | 0 | 0 | 0 | 3
41895.1667 | 22.8517 | 0.14615 | 0.1 | 0.1 | 0 | 0 | 0 | 4
41895.2083 | 22.9833 | 0.575 | 0.1 | 0.1 | 0 | 0 | 0 | 5
41895.25 | 22.895 | 6.6033 | 0.1 | 0.1 | 0 | 0 | 0 | 6
41895.2917 | 22.7417 | 21.4355 | 0.1 | 0.1 | 0 | 0 | 0 | 7
41895.3333 | 22.5933 | 28.51 | 19.2083 | 27.4167 | 58.7682 | 3.0595 | 2.1435 | 8
41895.375 | 22.565 | 31.07 | 9.5583 | 17.8083 | 31.5659 | 3.3025 | 1.7725 | 9
41895.4167 | 22.6633 | 107.18 | 9.55 | 17.8833 | 29.5252 | 3.0916 | 1.651 | 10
41895.4583 | 22.775 | 107.1767 | 9.5583 | 17.8833 | 30.068 | 3.1457 | 1.6813 | 11
41895.5 | 22.6983 | 108.9267 | 10.85 | 17.9083 | 29.8509 | 2.7512 | 1.6669 | 12
41895.5417 | 22.9733 | 86.65 | 9.575 | 17.9 | 28.9825 | 3.0269 | 1.6191 | 13
41895.5833 | 23.5683 | 71.1967 | 9.575 | 17.925 | 29.5035 | 3.0813 | 1.6459 | 14
41895.625 | 23.5917 | 65.45 | 11.125 | 19.4583 | 35.3651 | 3.1789 | 1.8175 | 15
41895.6667 | 23.6167 | 27.8633 | 9.5583 | 17.925 | 29.7423 | 3.1117 | 1.6593 | 16
41895.7083 | 23.36 | 4.2167 | 7.9833 | 16.325 | 24.6405 | 3.0865 | 1.5094 | 17
41895.75 | 23.535 | 0.17 | 9.5583 | 17.9167 | 29.0042 | 3.0344 | 1.6188 | 18
41895.7917 | 23.7583 | 0.1 | 12.55 | 20.8167 | 31.3271 | 2.4962 | 1.5049 | 19
41895.8333 | 23.8383 | 0.125 | 10.975 | 19.3167 | 28.7871 | 2.623 | 1.4903 | 20
41895.875 | 23.7883 | 0.11667 | 0.1 | 1.5167 | 0 | 0 | 0 | 21
41895.9167 | 23.8533 | #DIV/0! | 0.1 | 0.1 | 0 | 0 | 0 | 22
41895.9583 | 23.79 | #DIV/0! | 0.1 | 0.10833 | 0 | 0 | 0 | 23
41896 | 23.605 | #DIV/0! | 0.1 | 0.1 | 0 | 0 | 0 | 0
41896.0417 | 23.355 | 0.2 | 0.1 | 0.1 | 0 | 0 | 0 | 1
41896.0833 | 23.2867 | #DIV/0! | 0.1 | 0.1 | 0 | 0 | 0 | 2
41896.125 | 23.7017 | 0.1 | 0.1 | 0.1 | 0 | 0 | 0 | 3
41896.1667 | 23.785 | #DIV/0! | 0.1 | 0.10833 | 0 | 0 | 0 | 4
41896.2083 | 23.5017 | 9.6429 | 0.1 | 0.1 | 0 | 0 | 0 | 5
41896.25 | 24.4333 | 58.35 | 0.1 | 0.10833 | 0 | 0 | 0 | 6
41896.2917 | 24.9583 | 107.94 | 0.1 | 0.1 | 0 | 0 | 0 | 7
41896.3333 | 25.4467 | 214.3867 | 14.2833 | 22.5917 | 45.1779 | 3.163 | 1.9998 | 8
41896.375 | 25.8583 | 231.7567 | 12.575 | 20.8833 | 36.9282 | 2.9366 | 1.7683 | 9
41896.4167 | 26.6117 | 346.3933 | 11.0167 | 19.35 | 33.9757 | 3.084 | 1.7559 | 10
41896.4583 | 27.2633 | 295.15 | 7.9583 | 16.3 | 29.8074 | 3.7454 | 1.8287 | 11
41896.5 | 26.775 | 219.8333 | 9.4 | 17.6917 | 25.4655 | 2.7091 | 1.4394 | 12
41896.5417 | 27.1814 | 574.8333 | 11.075 | 19.3333 | 31.935 | 2.8835 | 1.6518 | 13
41896.5833 | 27.7667 | 572.27 | 7.9583 | 16.3417 | 26.0734 | 3.2762 | 1.5955 | 14
41896.625 | 27.4117 | 323.2667 | 9.5417 | 17.8833 | 26.1385 | 2.7394 | 1.4616 | 15
41896.6667 | 26.56 | 191.98 | 9.5583 | 17.8833 | 30.2416 | 3.1639 | 1.6911 | 16
41896.7083 | 25.03 | 22.6409 | 9.5583 | 17.8667 | 30.3936 | 3.1798 | 1.7011 | 17
41896.75 | 24.215 | #DIV/0! | 6.375 | 14.7583 | 0 | 0 | 0 | 18
41896.7917 | 23.96 | #DIV/0! | 9.5083 | 17.8667 | 27.1372 | 2.854 | 1.5189 | 19
41896.8333 | 23.85 | #DIV/0! | 11.0917 | 19.4417 | 38.0571 | 3.4311 | 1.9575 | 20
41896.875 | 23.6733 | #DIV/0! | 0.1 | 1.5083 | 0 | 0 | 0 | 21
41896.9167 | 23.405 | #DIV/0! | 0.1 | 0.1 | 0 | 0 | 0 | 22
41896.9583 | 23.32 | #DIV/0! | 0.1 | 0.10833 | 0 | 0 | 0 | 23
41897 | 23.245 | #DIV/0! | 0.1 | 0.10833 | 0 | 0 | 0 | 0
41897.0417 | 23.2433 | #DIV/0! | 0.1 | 0.10833 | 0 | 0 | 0 | 1
41897.0833 | 23.4033 | #DIV/0! | 0.1 | 0.10833 | 0 | 0 | 0 | 2
41897.125 | 23.4233 | 0.16 | 0.1 | 0.1 | 0 | 0 | 0 | 3
41897.1667 | 23.455 | 0.18 | 0.1 | 0.1 | 0 | 0 | 0 | 4
41897.2083 | 23.4617 | 7.5 | 0.1 | 0.1 | 0 | 0 | 0 | 5
41897.25 | 23.685 | 41.2733 | 0.1 | 0.1 | 0 | 0 | 0 | 6
41897.2917 | 24.19 | 104.19 | 19 | 27.2833 | 58.0952 | 3.0576 | 2.1293 | 7
41897.3333 | 25.1883 | 180.5484 | 12.6917 | 20.9833 | 37.9269 | 2.9883 | 1.8075 | 8
41897.375 | 26.7083 | 305.0032 | 15.9 | 24.0667 | 47.5009 | 2.9875 | 1.9737 | 9
41897.4167 | 27.7367 | 722.6833 | 11.7846 | 20.1 | 38.7953 | 3.292 | 1.9301 | 10
41897.4583 | 28.2467 | 867.8793 | 14.3333 | 22.6583 | 43.6148 | 3.0429 | 1.9249 | 11
41897.5 | 28.0833 | 714.36 | 15.95 | 24.25 | 47.566 | 2.9822 | 1.9615 | 12
41897.5417 | 27.7983 | 703.89 | 13.9182 | 22.6833 | 47.1535 | 3.3879 | 2.0788 | 13
41897.5833 | 28.32 | 655.83 | 12.75 | 21.1167 | 38.1874 | 2.9951 | 1.8084 | 14
41897.625 | 27.845 | 448.2367 | 15.9917 | 24.275 | 47.1752 | 2.95 | 1.9434 | 15
41897.6667 | 27.0717 | 198.1833 | 11.2333 | 19.55 | 35.6474 | 3.1734 | 1.8234 | 16
41897.7083 | 25.5017 | 13.8737 | 11.2167 | 19.5917 | 33.9757 | 3.029 | 1.7342 | 17
41897.75 | 24.195 | #DIV/0! | 12.8167 | 21.1333 | 38.7736 | 3.0252 | 1.8347 | 18
41897.7917 | 23.8483 | #DIV/0! | 14.4333 | 22.7917 | 43.8102 | 3.0354 | 1.9222 | 19
41897.8333 | 23.6383 | #DIV/0! | 16.075 | 24.425 | 48.4127 | 3.0117 | 1.9821 | 20
41897.875 | 23.475 | #DIV/0! | 12.8917 | 21.2167 | 39.4683 | 3.0615 | 1.8602 | 21
41897.9167 | 23.1217 | #DIV/0! | 0.1 | 1.5167 | 0 | 0 | 0 | 22
41897.9583 | 23.0183 | #DIV/0! | 0.1 | 0.1 | 0 | 0 | 0 | 23
41898 | 22.9217 | #DIV/0! | 0.1 | 0.10833 | 0 | 0 | 0 | 0
41898.0417 | 22.6 | #DIV/0! | 0.1 | 0.10833 | 0 | 0 | 0 | 1
41898.0833 | 22.4133 | #DIV/0! | 0.1 | 0.1 | 0 | 0 | 0 | 2
41898.125 | 22.5117 | #DIV/0! | 0.1 | 0.10833 | 0 | 0 | 0 | 3
41898.1667 | 22.5517 | 0.38889 | 0.1 | 0.11667 | 0 | 0 | 0 | 4
41898.2083 | 22.82 | 5.835 | 0.1 | 0.10833 | 0 | 0 | 0 | 5
41898.25 | 23.6917 | 29.7419 | 0.1 | 0.1 | 0 | 0 | 0 | 6
41898.2917 | 24.2767 | 72.3533 | 19.3167 | 27.6 | 62.8714 | 3.2548 | 2.2779 | 7
41898.3333 | 25.26 | 177.0533 | 14.3083 | 22.6 | 43.5714 | 3.0452 | 1.9279 | 8
41898.375 | 26.2133 | 279.87 | 19.0833 | 27.3083 | 58.0518 | 3.042 | 2.1258 | 9
41898.4167 | 26.955 | 441.44 | 15.95 | 24.1833 | 48.8903 | 3.0652 | 2.0217 | 10
41898.4583 | 27.2583 | 487.5219 | 17.6615 | 26.0643 | 54.2877 | 3.0738 | 2.0828 | 11
41898.5 | 27.5733 | 654.6667 | 16.0417 | 24.2833 | 49.3028 | 3.0734 | 2.0303 | 12
41898.5417 | 28.5017 | 649.5667 | 16.0083 | 24.2667 | 48.7166 | 3.0432 | 2.0076 | 13
41898.5833 | 28.0733 | 248.9567 | 16.0333 | 24.3167 | 48.912 | 3.0506 | 2.0115 | 14
41898.625 | 27.3 | 113.9167 | 19.275 | 27.5083 | 57.292 | 2.9723 | 2.0827 | 15
41898.6667 | 26.135 | 80.2033 | 16.075 | 24.35 | 49.0206 | 3.0495 | 2.0132 | 16
41898.7083 | 25.2983 | 19.5409 | 14.5 | 22.8167 | 44.4398 | 3.0648 | 1.9477 | 17
41898.75 | 24.8633 | #DIV/0! | 12.9 | 21.2083 | 40.011 | 3.1016 | 1.8866 | 18
41898.7917 | 24.69 | #DIV/0! | 12.9167 | 21.2333 | 40.2932 | 3.1195 | 1.8976 | 19
41898.8333 | 24.585 | #DIV/0! | 14.5417 | 22.825 | 48.391 | 3.3277 | 2.1201 | 20
41898.875 | 24.5083 | #DIV/0! | 11.3 | 19.6667 | 39.5768 | 3.5024 | 2.0124 | 21
41898.9167 | 24.455 | #DIV/0! | 0.1 | 1.5083 | 0 | 0 | 0 | 22
41898.9583 | 24.3983 | #DIV/0! | 0.1 | 0.1 | 0 | 0 | 0 | 23
41899 | 24.3883 | #DIV/0! | 0.1 | 0.1 | 0 | 0 | 0 | 0
41899.0417 | 24.1667 | #DIV/0! | 0.1 | 0.1 | 0 | 0 | 0 | 1
41899.0833 | 23.9983 | #DIV/0! | 0.1 | 0.10833 | 0 | 0 | 0 | 2
41899.125 | 23.8733 | #DIV/0! | 0.1 | 0.1 | 0 | 0 | 0 | 3
41899.1667 | 23.955 | #DIV/0! | 0.1 | 0.1 | 0 | 0 | 0 | 4
41899.2083 | 23.975 | 4.7118 | 0.1 | 0.1 | 0 | 0 | 0 | 5
41899.25 | 24.235 | 35.53 | 0.1 | 0.1 | 0 | 0 | 0 | 6
41899.2917 | 25.3267 | 154.4567 | 19.3917 | 27.6167 | 62.6325 | 3.2299 | 2.2679 | 7
41899.3333 | 27.065 | 550.0742 | 17.6167 | 25.8167 | 56.0328 | 3.1807 | 2.1704 | 8
41899.375 | 28.335 | 534.1452 | 17.5 | 25.7167 | 49.2159 | 2.8123 | 1.9138 | 9
41899.4167 | 27.4667 | 258.35 | 15.9583 | 24.25 | 48.76 | 3.0555 | 2.0107 | 10
41899.4583 | 27.135 | 137.13 | 19.2083 | 27.4417 | 57.4656 | 2.9917 | 2.0941 | 11
41899.5 | 27.2583 | 215.0067 | 16.1 | 24.3417 | 49.1942 | 3.0555 | 2.021 | 12
41899.5417 | 26.93 | 287.1367 | 16.0833 | 24.3333 | 47.045 | 2.9251 | 1.9334 | 13
41899.5833 | 26.2583 | 196.3567 | 16.1 | 24.35 | 48.6081 | 3.0191 | 1.9962 | 14
41899.625 | 25.945 | 119.7533 | 14.475 | 22.7667 | 44.722 | 3.0896 | 1.9644 | 15
41899.6667 | 25.3467 | 46.8633 | 16.0833 | 24.3667 | 48.3476 | 3.0061 | 1.9842 | 16
41899.7083 | 24.9233 | 8.225 | 12.9333 | 21.2333 | 36.2335 | 2.8016 | 1.7064 | 17
41899.75 | 24.6867 | #DIV/0! | 14.475 | 22.7667 | 39.9676 | 2.7611 | 1.7555 | 18
41899.7917 | 24.5783 | #DIV/0! | 14.4667 | 22.8 | 44.0924 | 3.0479 | 1.9339 | 19
41899.8333 | 24.2933 | #DIV/0! | 11.3083 | 19.6083 | 35.7342 | 3.16 | 1.8224 | 20
41899.875 | 24.0667 | #DIV/0! | 14.55 | 22.825 | 44.1359 | 3.0334 | 1.9337 | 21
41899.9167 | 23.9167 | #DIV/0! | 0.1 | 1.5 | 0 | 0 | 0 | 22
41899.9583 | 23.935 | #DIV/0! | 0.1 | 0.1 | 0 | 0 | 0 | 23
41900 | 23.8433 | #DIV/0! | 0.1 | 0.10833 | 0 | 0 | 0 | 0
41900.0417 | 23.885 | #DIV/0! | 0.1 | 0.1 | 0 | 0 | 0 | 1
41900.0833 | 23.89 | #DIV/0! | 0.1 | 0.1 | 0 | 0 | 0 | 2
41900.125 | 23.5083 | #DIV/0! | 0.1 | 0.1 | 0 | 0 | 0 | 3
41900.1667 | 22.6567 | 1.0222 | 0.1 | 0.1 | 0 | 0 | 0 | 4
41900.2083 | 22.5617 | 1.6345 | 0.1 | 0.1 | 0 | 0 | 0 | 5
41900.25 | 22.975 | 17.3667 | 0.1 | 0.1 | 0 | 0 | 0 | 6
41900.2917 | 22.2233 | 36.3138 | 19.2667 | 27.5583 | 62.4589 | 3.2418 | 2.2664 | 7
41900.3333 | 19.96 | 31.5733 | 14.3417 | 22.6417 | 47.4575 | 3.3091 | 2.096 | 8
41900.375 | 20.1783 | 40.56 | 9.5917 | 17.8833 | 30.2199 | 3.1506 | 1.6898 | 9
41900.4167 | 19.9633 | 49.88 | 11.1417 | 19.4167 | 34.0408 | 3.0553 | 1.7532 | 10
41900.4583 | 20.54 | 134.2967 | 12.65 | 20.8417 | 33.6501 | 2.6601 | 1.6146 | 11
41900.5 | 20.8233 | 75.5677 | 6.4333 | 14.7833 | 21.9702 | 3.4151 | 1.4861 | 12
41900.5417 | 21.1883 | 78.7267 | 11.1583 | 19.475 | 33.8455 | 3.0332 | 1.7379 | 13
41900.5833 | 21.4317 | 69.529 | 11.1583 | 19.5 | 38.144 | 3.4184 | 1.9561 | 14
41900.625 | 21.8467 | 60.25 | 8.8462 | 17.2 | 27.4945 | 3.1081 | 1.5985 | 15
41900.6667 | 22.0517 | 22.0933 | 6.4 | 14.7667 | 0 | 0 | 0 | 16
41900.7083 | 22.04 | 3.1087 | 9.5417 | 17.8833 | 30.1331 | 3.1581 | 1.685 | 17
41900.75 | 21.27 | #DIV/0! | 9.575 | 17.9167 | 29.6555 | 3.0972 | 1.6552 | 18
41900.7917 | 20.665 | #DIV/0! | 6.4 | 14.8083 | 0 | 0 | 0 | 19
41900.8333 | 19.7917 | #DIV/0! | 7.975 | 16.3417 | 24.7925 | 3.1088 | 1.5171 | 20
41900.875 | 19.9367 | #DIV/0! | 9.525 | 17.825 | 29.5904 | 3.1066 | 1.66 | 21
41900.9167 | 20.0917 | #DIV/0! | 0.1 | 1.5 | 0 | 0 | 0 | 22
41900.9583 | 20.1067 | #DIV/0! | 0.1 | 0.1 | 0 | 0 | 0 | 23
41901 | 20.3333 | 0.24545 | 0.1 | 0.1 | 0 | 0 | 0 | 0
41901.0417 | 20.485 | 0.20588 | 0.1 | 0.10833 | 0 | 0 | 0 | 1
41901.0833 | 20.4 | 0.38182 | 0.1 | 0.1 | 0 | 0 | 0 | 2
41901.125 | 20.6 | 0.15 | 0.1 | 0.1 | 0 | 0 | 0 | 3
41901.1667 | 20.2933 | 0.64 | 0.1 | 0.1 | 0 | 0 | 0 | 4
41901.2083 | 19.8517 | 0.37778 | 0.1 | 0.1 | 0 | 0 | 0 | 5
41901.25 | 19.6533 | 10.28 | 0.1 | 0.10833 | 0 | 0 | 0 | 6
41901.2917 | 18.6183 | 29.7033 | 12.6 | 20.925 | 39.8373 | 3.1617 | 1.9038 | 7
41901.3333 | 18.7 | 61.4967 | 9.4417 | 17.8333 | 26.5076 | 2.8075 | 1.4864 | 8
41901.375 | 19.2067 | 104.2467 | 11.0583 | 19.3167 | 37.7966 | 3.4179 | 1.9567 | 9
41901.4167 | 19.3567 | 163.7871 | 9.4583 | 17.8 | 31.3054 | 3.3098 | 1.7587 | 10
41901.4583 | 19.93 | 164.1387 | 4.775 | 13.1417 | 0 | 0 | 0 | 11
41901.5 | 20.3167 | 105.6 | 9.4917 | 17.8167 | 29.6555 | 3.1244 | 1.6645 | 12
41901.5417 | 20.1167 | 91.2867 | 9.4667 | 17.8167 | 27.7667 | 2.9331 | 1.5585 | 13
41901.5833 | 20.0667 | 73.48 | 4.8 | 13.2083 | 0 | 0 | 0 | 14
41901.625 | 19.565 | 38.4033 | 9.4583 | 17.8167 | 27.9621 | 2.9563 | 1.5694 | 15
41901.6667 | 18.9683 | 26.4645 | 4.7917 | 13.1833 | 0 | 0 | 0 | 16
41901.7083 | 19.1417 | 5.264 | 7.9167 | 16.2 | 24.7274 | 3.1235 | 1.5264 | 17
41901.75 | 19.295 | #DIV/0! | 7.8833 | 16.25 | 22.5781 | 2.864 | 1.3894 | 18
41901.7917 | 19.3133 | #DIV/0! | 4.775 | 13.175 | 0 | 0 | 0 | 19
41901.8333 | 19.3567 | 0.2 | 7.8667 | 16.2 | 25.205 | 3.204 | 1.5559 | 20
41901.875 | 19.4733 | 0.275 | 4.75 | 13.125 | 0 | 0 | 0 | 21
41901.9167 | 19.6033 | 0.72333 | 0.1 | 1.5 | 0 | 0 | 0 | 22
41901.9583 | 19.615 | 0.62667 | 0.1 | 0.1 | 0 | 0 | 0 | 23
41902 | 19.5217 | 0.60333 | 0.1 | 0.1 | 0 | 0 | 0 | 0
41902.0417 | 19.36 | 0.44286 | 0.1 | 0.1 | 0 | 0 | 0 | 1
41902.0833 | 19.32 | #DIV/0! | 0.1 | 0.1 | 0 | 0 | 0 | 2
41902.125 | 19.3133 | 0.125 | 0.1 | 0.1 | 0 | 0 | 0 | 3
41902.1667 | 19.28 | 0.17692 | 0.1 | 0.1 | 0 | 0 | 0 | 4
41902.2083 | 19.065 | 3.2885 | 0.1 | 0.1 | 0 | 0 | 0 | 5
41902.25 | 19.2033 | 40.6867 | 0.1 | 0.10833 | 0 | 0 | 0 | 6
41902.2917 | 20.9283 | 167.26 | 0.1 | 0.1 | 0 | 0 | 0 | 7
41902.3333 | 22.3217 | 499.4387 | 12.6083 | 20.9167 | 39.7071 | 3.1493 | 1.8983 | 8
41902.375 | 24.4233 | 635.7767 | 9.45 | 17.7833 | 27.5496 | 2.9153 | 1.5492 | 9
41902.4167 | 25.55 | 549.8433 | 11.0167 | 19.3083 | 34.1711 | 3.1018 | 1.7698 | 10
41902.4583 | 26.63 | 536.6867 | 7.8833 | 16.225 | 25.7694 | 3.2689 | 1.5883 | 11
41902.5 | 26.295 | 399.8767 | 6.3333 | 14.6917 | 0 | 0 | 0 | 12
41902.5417 | 25.5683 | 322.19 | 9.4333 | 17.7833 | 30.2199 | 3.2035 | 1.6993 | 13
41902.5833 | 25.5983 | 227.8233 | 9.475 | 17.8167 | 30.5673 | 3.2261 | 1.7157 | 14
41902.625 | 24.895 | 92.9733 | 6.3333 | 14.7083 | 0 | 0 | 0 | 15
41902.6667 | 24.1617 | 109.0667 | 7.8917 | 16.225 | 24.9011 | 3.1554 | 1.5347 | 16
41902.7083 | 23.07 | 22.1056 | 9.4417 | 17.7583 | 28.4832 | 3.0168 | 1.6039 | 17
41902.75 | 22.3917 | #DIV/0! | 4.7667 | 13.1333 | 0 | 0 | 0 | 18
41902.7917 | 22.0883 | #DIV/0! | 7.8833 | 16.2417 | 24.6405 | 3.1256 | 1.5171 | 19
41902.8333 | 22.6817 | #DIV/0! | 7.8917 | 16.2417 | 25.3787 | 3.2159 | 1.5626 | 20
41902.875 | 22.6483 | #DIV/0! | 0.1 | 1.5083 | 0 | 0 | 0 | 21
41902.9167 | 22.105 | #DIV/0! | 0.1 | 0.1 | 0 | 0 | 0 | 22
41902.9583 | 21.8883 | #DIV/0! | 0.1 | 0.1 | 0 | 0 | 0 | 23
41903 | 21.8267 | 0.21429 | 0.1 | 0.1 | 0 | 0 | 0 | 0
41903.0417 | 21.89 | #DIV/0! | 0.1 | 0.1 | 0 | 0 | 0 | 1
41903.0833 | 21.7967 | #DIV/0! | 0.1 | 0.10833 | 0 | 0 | 0 | 2
41903.125 | 21.9717 | 0.2375 | 0.1 | 0.1 | 0 | 0 | 0 | 3
41903.1667 | 21.8083 | #DIV/0! | 0.1 | 0.10833 | 0 | 0 | 0 | 4
41903.2083 | 21.7267 | 3.8923 | 0.1 | 0.1 | 0 | 0 | 0 | 5
41903.25 | 22.6183 | 42.8267 | 0.1 | 0.1 | 0 | 0 | 0 | 6
41903.2917 | 24.195 | 168.0633 | 0.1 | 0.10833 | 0 | 0 | 0 | 7
41903.3333 | 25.315 | 299.2667 | 12.5833 | 20.9 | 39.8373 | 3.1659 | 1.9061 | 8
41903.375 | 25.9733 | 355.6033 | 7.8667 | 16.2083 | 25.9214 | 3.2951 | 1.5993 | 9
41903.4167 | 26.0667 | 430.17 | 9.375 | 17.7167 | 28.7871 | 3.0706 | 1.6249 | 10
41903.4583 | 26.6417 | 589.6871 | 7.8333 | 16.2167 | 21.9702 | 2.8047 | 1.3548 | 11
41903.5 | 26.885 | 524.6033 | 5.575 | 13.1583 | 25.1399 | 4.5094 | 1.9106 | 12
41903.5417 | 26.91 | 593.6133 | 10.9583 | 19.2833 | 30.2199 | 2.7577 | 1.5672 | 13
41903.5833 | 27.2583 | 308.61 | 7.8917 | 15.2727 | 25.9431 | 3.2874 | 1.6987 | 14
41903.625 | 25.63 | 121.55 | 6.3083 | 14.6917 | 0 | 0 | 0 | 15
41903.6667 | 24.395 | 48.6742 | 9.4417 | 17.7667 | 29.4601 | 3.1202 | 1.6582 | 16
41903.7083 | 24.005 | 10.6591 | 7.8917 | 16.2417 | 25.357 | 3.2131 | 1.5612 | 17
41903.75 | 23.62 | #DIV/0! | 4.75 | 13.125 | 0 | 0 | 0 | 18
41903.7917 | 23.45 | #DIV/0! | 7.85 | 16.2167 | 25.1181 | 3.1998 | 1.5489 | 19
41903.8333 | 23.3433 | #DIV/0! | 4.7667 | 13.1667 | 0 | 0 | 0 | 20
41903.875 | 23.255 | #DIV/0! | 0.1 | 1.5083 | 0 | 0 | 0 | 21
41903.9167 | 23.0833 | #DIV/0! | 0.1 | 0.10833 | 0 | 0 | 0 | 22
41903.9583 | 22.9683 | #DIV/0! | 0.1 | 0.1 | 0 | 0 | 0 | 23
41904 | 23.0567 | #DIV/0! | 0.1 | 0.1 | 0 | 0 | 0 | 0
41904.0417 | 22.9767 | #DIV/0! | 0.1 | 0.1 | 0 | 0 | 0 | 1
41904.0833 | 22.9317 | #DIV/0! | 0.1 | 0.1 | 0 | 0 | 0 | 2
41904.125 | 23.0733 | #DIV/0! | 0.1 | 0.1 | 0 | 0 | 0 | 3
41904.1667 | 22.82 | #DIV/0! | 0.1 | 0.10833 | 0 | 0 | 0 | 4
41904.2083 | 22.6783 | 0.1 | 0.1 | 0.1 | 0 | 0 | 0 | 5
41904.25 | 22.4083 | 6.837 | 0.1 | 0.1 | 0 | 0 | 0 | 6
41904.2917 | 22.3083 | 20.4433 | 14.0583 | 22.325 | 44.4181 | 3.1596 | 1.9896 | 7
41904.3333 | 23.3183 | 28.83 | 9.3917 | 17.7 | 30.4587 | 3.2432 | 1.7208 | 8
41904.375 | 23.6117 | 47.4267 | 12.5 | 20.8417 | 39.4031 | 3.1523 | 1.8906 | 9
41904.4167 | 24.0817 | 60.81 | 10.9917 | 19.3167 | 34.4533 | 3.1345 | 1.7836 | 10
41904.4583 | 23.9833 | 59.22 | 9.4917 | 17.8083 | 30.0897 | 3.1701 | 1.6896 | 11
41904.5 | 22.8433 | 131.6367 | 10.2 | 19.9231 | 35.0295 | 3.4343 | 1.7582 | 12
41904.5417 | 23.6083 | 133.7345 | 9.4417 | 18.4417 | 37.3841 | 3.9595 | 2.0272 | 13
41904.5833 | 24.0467 | 72.0633 | 9.45 | 17.775 | 29.0042 | 3.0692 | 1.6317 | 14
41904.625 | 23.8933 | 36.8233 | 6.325 | 14.6833 | 29.0693 | 4.5959 | 1.9797 | 15
41904.6667 | 23.005 | 24.4613 | 9.4333 | 17.775 | 29.5904 | 3.1368 | 1.6647 | 16
41904.7083 | 22.84 | 3.9111 | 10.3182 | 17.775 | 29.8943 | 2.8972 | 1.6818 | 17
41904.75 | 23.0467 | 0.11 | 6.3417 | 14.6833 | 0 | 0 | 0 | 18
41904.7917 | 23.4367 | 0.22 | 7.9417 | 16.2583 | 25.4004 | 3.1984 | 1.5623 | 19
41904.8333 | 23.5717 | 0.28696 | 12.5917 | 20.8917 | 38.1874 | 3.0328 | 1.8279 | 20
41904.875 | 23.87 | 0.28621 | 11.0917 | 19.3917 | 33.9106 | 3.0573 | 1.7487 | 21
41904.9167 | 23.9133 | 0.44828 | 0.1 | 0.80833 | 0 | 0 | 0 | 22
41904.9583 | 23.9183 | 0.19643 | 0.1 | 0.1 | 0 | 0 | 0 | 23
41905 | 23.6767 | 0.20667 | 0.1 | 0.10833 | 0 | 0 | 0 | 0
41905.0417 | 23.7167 | 0.48667 | 0.1 | 0.1 | 0 | 0 | 0 | 1
41905.0833 | 23.965 | 0.52581 | 0.1 | 0.1 | 0 | 0 | 0 | 2
41905.125 | 23.9883 | 0.31 | 0.1 | 0.1 | 0 | 0 | 0 | 3
41905.1667 | 23.9 | 0.48667 | 0.1 | 0.1 | 0 | 0 | 0 | 4
41905.2083 | 24.2683 | 0.94 | 0.1 | 0.1 | 0 | 0 | 0 | 5
41905.25 | 25.1767 | 7.11 | 0.1 | 0.1 | 0 | 0 | 0 | 6
41905.2917 | 25.0617 | 29.5533 | 17.2583 | 25.525 | 54.5782 | 3.1624 | 2.1382 | 7
41905.3333 | 24.4317 | 69.4903 | 10.9833 | 19.3167 | 34.5836 | 3.1487 | 1.7903 | 8
41905.375 | 24.015 | 95.3767 | 10.8583 | 19.1917 | 29.9811 | 2.7611 | 1.5622 | 9
41905.4167 | 24.0967 | 104.78 | 12.6333 | 20.8583 | 38.4045 | 3.0399 | 1.8412 | 10
41905.4583 | 24.1083 | 50.7226 | 11.0667 | 19.35 | 34.2797 | 3.0976 | 1.7716 | 11
41905.5 | 24.1617 | 125.1633 | 7.925 | 16.25 | 29.4167 | 3.7119 | 1.8103 | 12
41905.5417 | 24.2917 | 59.5469 | 18.975 | 27.1333 | 57.5091 | 3.0308 | 2.1195 | 13
41905.5833 | 24.11 | 97.5133 | 14.3 | 22.6083 | 48.7166 | 3.4068 | 2.1548 | 14
41905.625 | 23.955 | 99.8633 | 15.9667 | 24.2083 | 48.7383 | 3.0525 | 2.0133 | 15
41905.6667 | 23.8667 | 50.68 | 17.6083 | 25.825 | 54.5348 | 3.0971 | 2.1117 | 16
41905.7083 | 23.8017 | 2.7433 | 17.6583 | 25.8333 | 49.433 | 2.7994 | 1.9135 | 17
41905.75 | 23.8483 | 0.84 | 11.225 | 19.5417 | 35.0612 | 3.1235 | 1.7942 | 18
41905.7917 | 23.8183 | #DIV/0! | 16.0083 | 24.275 | 47.7831 | 2.9849 | 1.9684 | 19
41905.8333 | 23.7683 | 0.46 | 14.3917 | 22.7 | 43.8971 | 3.0502 | 1.9338 | 20
41905.875 | 23.535 | 0.38333 | 12.775 | 21.1 | 39.0992 | 3.0606 | 1.853 | 21
41905.9167 | 23.2667 | 0.41111 | 0.1 | 0.8 | 0 | 0 | 0 | 22
41905.9583 | 23.06 | 0.59333 | 0.1 | 0.1 | 0 | 0 | 0 | 23
41906 | 22.9933 | 0.175 | 0.1 | 0.1 | 0 | 0 | 0 | 0
41906.0417 | 22.9583 | 0.1 | 0.1 | 0.1 | 0 | 0 | 0 | 1
41906.0833 | 22.6033 | 0.1 | 0.1 | 0.1 | 0 | 0 | 0 | 2
41906.125 | 22.585 | #DIV/0! | 0.1 | 0.1 | 0 | 0 | 0 | 3
41906.1667 | 22.6633 | 0.1 | 0.1 | 0.1 | 0 | 0 | 0 | 4
41906.2083 | 22.6233 | 1.3115 | 0.1 | 0.1 | 0 | 0 | 0 | 5
41906.25 | 22.8217 | 29.0733 | 0.1 | 0.1 | 0 | 0 | 0 | 6
41906.2917 | 22.57 | 56.3533 | 19.1083 | 27.325 | 61.026 | 3.1937 | 2.2333 | 7
41906.3333 | 23.2917 | 98.87 | 12.6333 | 20.8917 | 38.5348 | 3.0502 | 1.8445 | 8
41906.375 | 23.46 | 96.0633 | 12.6667 | 20.9083 | 34.1494 | 2.696 | 1.6333 | 9
41906.4167 | 24.2967 | 218.7149 | 11.1333 | 19.4 | 34.3014 | 3.081 | 1.7681 | 10
41906.4583 | 24.5233 | 218.2667 | 12.7667 | 21.0333 | 39.5117 | 3.0949 | 1.8785 | 11
41906.5 | 24.5583 | 266.7882 | 11.1667 | 19.4167 | 30.5673 | 2.7374 | 1.5743 | 12
41906.5417 | 25.7817 | 290.9267 | 14.3417 | 22.5917 | 47.2186 | 3.2924 | 2.0901 | 13
41906.5833 | 26.3633 | 534.74 | 9.55 | 17.8833 | 32.8685 | 3.4417 | 1.8379 | 14
41906.625 | 26.495 | 114.06 | 12.7083 | 20.9917 | 39.5334 | 3.1108 | 1.8833 | 15
41906.6667 | 25.905 | 80.5333 | 13.2385 | 21.5 | 36.9733 | 2.7929 | 1.7197 | 16
41906.7083 | 24.7722 | 21.225 | 8.0167 | 16.3583 | 28.1358 | 3.5097 | 1.72 | 17
41906.75 | 23.6083 | #DIV/0! | 9.55 | 17.9 | 29.1996 | 3.0575 | 1.6313 | 18
41906.7917 | 22.8033 | #DIV/0! | 9.5833 | 17.9333 | 29.091 | 3.0356 | 1.6222 | 19
41906.8333 | 21.9933 | #DIV/0! | 6.425 | 14.8083 | 0 | 0 | 0 | 20
41906.875 | 20.825 | #DIV/0! | 7.975 | 16.375 | 24.7708 | 3.1061 | 1.5127 | 21
41906.9167 | 20.7133 | #DIV/0! | 0.1 | 0.8 | 0 | 0 | 0 | 22
41906.9583 | 20.28 | #DIV/0! | 0.1 | 0.1 | 0 | 0 | 0 | 23
41907 | 19.9383 | #DIV/0! | 0.1 | 0.1 | 0 | 0 | 0 | 0
41907.0417 | 20.0483 | #DIV/0! | 0.1 | 0.1 | 0 | 0 | 0 | 1
41907.0833 | 19.4417 | #DIV/0! | 0.1 | 0.1 | 0 | 0 | 0 | 2
41907.125 | 19.2933 | #DIV/0! | 0.1 | 0.1 | 0 | 0 | 0 | 3
41907.1667 | 19.3667 | #DIV/0! | 0.1 | 0.10833 | 0 | 0 | 0 | 4
41907.2083 | 19.6133 | 8.62 | 0.1 | 0.1 | 0 | 0 | 0 | 5
41907.25 | 20.4917 | 59.1 | 0.1 | 0.1 | 0 | 0 | 0 | 6
41907.2917 | 22.845 | 256.14 | 14.1083 | 22.4083 | 42.5728 | 3.0176 | 1.8999 | 7
41907.3333 | 24.34 | 508.8 | 14.025 | 22.3167 | 38.7953 | 2.7662 | 1.7384 | 8
41907.375 | 25.95 | 707.71 | 11.0667 | 19.3917 | 35.2783 | 3.1878 | 1.8193 | 9
41907.4167 | 27.46 | 816.25 | 12.7333 | 17.8167 | 31.5225 | 2.4756 | 1.7693 | 10
41907.4583 | 27.6417 | 867.57 | 12.6667 | 20.9417 | 38.7953 | 3.0628 | 1.8525 | 11
41907.5 | 27.8133 | 813.29 | 11.125 | 19.4417 | 36.9499 | 3.3213 | 1.9006 | 12
41907.5417 | 28.29 | 701.62 | 14.25 | 22.5417 | 43.4846 | 3.0515 | 1.9291 | 13
41907.5833 | 28.9133 | 375.22 | 12.6667 | 20.9583 | 38.2525 | 3.0199 | 1.8252 | 14
41907.625 | 28.5067 | 295.29 | 11.1667 | 19.4667 | 35.973 | 3.2215 | 1.8479 | 15
41907.6667 | 27.0017 | 79.97 | 14.275 | 22.5583 | 42.7899 | 2.9975 | 1.8969 | 16
41907.7083 | 25.5383 | 9.7 | 9.6083 | 17.9833 | 30.437 | 3.1678 | 1.6925 | 17
41907.75 | 24.5317 | #DIV/0! | 8 | 16.375 | 28.5266 | 3.5658 | 1.7421 | 18
41907.7917 | 24.135 | #DIV/0! | 9.55 | 17.9167 | 29.8726 | 3.128 | 1.6673 | 19
41907.8333 | 23.75 | #DIV/0! | 9.525 | 17.85 | 26.6378 | 2.7966 | 1.4923 | 20
41907.875 | 23.4017 | #DIV/0! | 9.5167 | 17.9 | 28.1792 | 2.961 | 1.5743 | 21
41907.9167 | 22.82 | #DIV/0! | 0.1 | 0.8 | 0 | 0 | 0 | 22
41907.9583 | 22.41 | #DIV/0! | 0.1 | 0.1 | 0 | 0 | 0 | 23
41908 | 21.8583 | #DIV/0! | 0.1 | 0.1 | 0 | 0 | 0 | 0
41908.0417 | 21.7267 | #DIV/0! | 0.1 | 0.1 | 0 | 0 | 0 | 1
41908.0833 | 21.3683 | #DIV/0! | 0.1 | 0.1 | 0 | 0 | 0 | 2
41908.125 | 21.2833 | #DIV/0! | 0.1 | 0.1 | 0 | 0 | 0 | 3
41908.1667 | 21.7533 | #DIV/0! | 0.1 | 0.11667 | 0 | 0 | 0 | 4
41908.2083 | 21.3767 | 10.0167 | 0.1 | 0.1 | 0 | 0 | 0 | 5
41908.25 | 22.29 | 62.8333 | 0.1 | 0.1 | 0 | 0 | 0 | 6
41908.2917 | 23.7983 | 216.55 | 15.825 | 24.05 | 49.5199 | 3.1292 | 2.059 | 7
41908.3333 | 25.24 | 408.805 | 12.6417 | 20.9083 | 39.1209 | 3.0946 | 1.8711 | 8
41908.375 | 26.5683 | 505.9 | 12.6667 | 20.925 | 38.7301 | 3.0576 | 1.8509 | 9
41908.4167 | 27.3067 | 462.9867 | 13.1615 | 21.4077 | 40.6005 | 3.0848 | 1.8965 | 10
41908.4583 | 27.6117 | 562 | 9.5 | 17.8083 | 30.068 | 3.165 | 1.6884 | 11
41908.5 | 28.2767 | 469.26 | 9.5083 | 17.8167 | 30.0463 | 3.16 | 1.6864 | 12
41908.5417 | 28.0133 | 631.1938 | 12.6833 | 20.925 | 43.528 | 3.4319 | 2.0802 | 13
41908.5833 | 27.4933 | 402.5 | 12.65 | 20.9333 | 38.8821 | 3.0737 | 1.8574 | 14
41908.625 | 26.6183 | 138.16 | 9.525 | 17.8583 | 30.4153 | 3.1932 | 1.7031 | 15
41908.6667 | 26.22 | 53.1955 | 12.675 | 20.9917 | 38.7953 | 3.0608 | 1.8481 | 16
41908.7083 | 24.86 | 15.92 | 11.0833 | 19.3917 | 34.6053 | 3.1223 | 1.7845 | 17
41908.75 | 24.0167 | #DIV/0! | 7.975 | 16.2833 | 30.1548 | 3.7812 | 1.8519 | 18
41908.7917 | 23.58 | #DIV/0! | 9.525 | 17.85 | 33.2159 | 3.4872 | 1.8608 | 19
41908.8333 | 23.3367 | #DIV/0! | 11.0917 | 19.425 | 34.0191 | 3.0671 | 1.7513 | 20
41908.875 | 23.0333 | #DIV/0! | 7.8667 | 16.2 | 0 | 0 | 0 | 21
41908.9167 | 22.955 | #DIV/0! | 0.1 | 0.8 | 0 | 0 | 0 | 22
41908.9583 | 22.7617 | #DIV/0! | 0.1 | 0.10833 | 0 | 0 | 0 | 23
41909 | 22.6967 | #DIV/0! | 0.1 | 0.1 | 0 | 0 | 0 | 0
41909.0417 | 22.6133 | #DIV/0! | 0.1 | 0.1 | 0 | 0 | 0 | 1
41909.0833 | 22.5983 | #DIV/0! | 0.1 | 0.11667 | 0 | 0 | 0 | 2
41909.125 | 22.5383 | #DIV/0! | 0.1 | 0.11667 | 0 | 0 | 0 | 3
41909.1667 | 22.67 | #DIV/0! | 0.1 | 0.10833 | 0 | 0 | 0 | 4
41909.2083 | 22.7517 | 5.3133 | 0.1 | 0.10833 | 0 | 0 | 0 | 5
41909.25 | 23.11 | 57.4267 | 0.1 | 0.11667 | 0 | 0 | 0 | 6
41909.2917 | 23.9767 | 197.9767 | 0.1 | 0.1 | 0 | 0 | 0 | 7
41909.3333 | 25.2583 | 269.7 | 14.1833 | 22.475 | 46.741 | 3.2955 | 2.0797 | 8
41909.375 | 26.6233 | 434.8167 | 12.55 | 20.8333 | 38.9255 | 3.1016 | 1.8684 | 9
41909.4167 | 27.9533 | 436.8033 | 10.9667 | 19.2583 | 30.3719 | 2.7695 | 1.5771 | 10
41909.4583 | 29.5317 | 422.9367 | 9.4833 | 17.75 | 30.5239 | 3.2187 | 1.7197 | 11
41909.5 | 29.465 | 604.3033 | 14.1583 | 22.4 | 47.8265 | 3.378 | 2.1351 | 12
41909.5417 | 29.75 | 706.8767 | 9.4833 | 17.825 | 32.3475 | 3.411 | 1.8147 | 13
41909.5833 | 30.13 | 429.75 | 11.1083 | 19.3667 | 35.8862 | 3.2306 | 1.853 | 14
41909.625 | 29.2717 | 334.4065 | 12.7 | 20.9583 | 39.4031 | 3.1026 | 1.8801 | 15
41909.6667 | 27.6383 | 108.01 | 9.5333 | 17.825 | 30.3719 | 3.1859 | 1.7039 | 16
41909.7083 | 25.96 | 14.5 | 15.8 | 24.075 | 43.3109 | 2.7412 | 1.799 | 17
41909.75 | 25.0667 | #DIV/0! | 9.55 | 17.85 | 30.0897 | 3.1508 | 1.6857 | 18
41909.7917 | 24.6233 | #DIV/0! | 9.55 | 17.8667 | 29.4601 | 3.0848 | 1.6489 | 19
41909.8333 | 24.3117 | #DIV/0! | 12.65 | 20.975 | 38.4045 | 3.0359 | 1.831 | 20
41909.875 | 24.1167 | #DIV/0! | 0.1 | 0.8 | 0 | 0 | 0 | 21
41909.9167 | 23.8367 | #DIV/0! | 0.1 | 0.1 | 0 | 0 | 0 | 22
41909.9583 | 23.645 | #DIV/0! | 0.1 | 0.1 | 0 | 0 | 0 | 23
41910 | 23.45 | #DIV/0! | 0.1 | 0.1 | 0 | 0 | 0 | 0
41910.0417 | 23.2633 | #DIV/0! | 0.1 | 0.1 | 0 | 0 | 0 | 1
41910.0833 | 23.105 | #DIV/0! | 0.1 | 0.1 | 0 | 0 | 0 | 2
41910.125 | 22.9383 | #DIV/0! | 0.1 | 0.1 | 0 | 0 | 0 | 3
41910.1667 | 22.7883 | #DIV/0! | 0.1 | 0.1 | 0 | 0 | 0 | 4
41910.2083 | 22.7367 | 7.4583 | 0.1 | 0.1 | 0 | 0 | 0 | 5
41910.25 | 23.1167 | 56 | 0.1 | 0.1 | 0 | 0 | 0 | 6
41910.2917 | 24.1433 | 233.2129 | 0.1 | 0.1 | 0 | 0 | 0 | 7
41910.3333 | 26.2467 | 429.0733 | 18.8917 | 27.1 | 59.1807 | 3.1326 | 2.1838 | 8
41910.375 | 27.5333 | 570.54 | 15.7917 | 23.9833 | 49.2377 | 3.118 | 2.053 | 9
41910.4167 | 28.395 | 716.0267 | 19.0417 | 27.25 | 59.2241 | 3.1102 | 2.1734 | 10
41910.4583 | 29.2167 | 803.5241 | 19.1083 | 27.3083 | 58.6597 | 3.0698 | 2.1481 | 11
41910.5 | 29.4083 | 818.43 | 19.2083 | 27.3917 | 58.638 | 3.0527 | 2.1407 | 12
41910.5417 | 29.8967 | 739.58 | 19.2462 | 27.4154 | 58.638 | 3.0467 | 2.1389 | 13
41910.5833 | 30.04 | 563.8333 | 19.3167 | 27.5167 | 58.7899 | 3.0435 | 2.1365 | 14
41910.625 | 28.9333 | 346.65 | 19.3167 | 27.5417 | 58.3774 | 3.0221 | 2.1196 | 15
41910.6667 | 27.455 | 120.7967 | 19.375 | 27.55 | 57.9867 | 2.9929 | 2.1048 | 16
41910.7083 | 25.7217 | 13.6643 | 16.1417 | 24.375 | 49.1725 | 3.0463 | 2.0173 | 17
41910.75 | 24.7817 | #DIV/0! | 19.3667 | 27.55 | 57.9432 | 2.9919 | 2.1032 | 18
41910.7917 | 24.4 | #DIV/0! | 14.575 | 22.825 | 49.4547 | 3.3931 | 2.1667 | 19
41910.8333 | 24.155 | #DIV/0! | 15.8364 | 24.4167 | 49.1508 | 3.1037 | 2.013 | 20
41910.875 | 23.89 | #DIV/0! | 0.1 | 0.81667 | 0 | 0 | 0 | 21
41910.9167 | 23.795 | #DIV/0! | 0.1 | 0.1 | 0 | 0 | 0 | 22
41910.9583 | 23.7633 | #DIV/0! | 0.1 | 0.1 | 0 | 0 | 0 | 23
41911 | 23.85 | #DIV/0! | 0.1 | 0.1 | 0 | 0 | 0 | 0
41911.0417 | 24.0667 | #DIV/0! | 0.1 | 0.125 | 0 | 0 | 0 | 1
41911.0833 | 24.12 | #DIV/0! | 0.1 | 0.1 | 0 | 0 | 0 | 2
41911.125 | 24.1483 | #DIV/0! | 0.1 | 0.10833 | 0 | 0 | 0 | 3
41911.1667 | 24.1067 | #DIV/0! | 0.1 | 0.1 | 0 | 0 | 0 | 4
41911.2083 | 23.96 | 6.45 | 0.1 | 0.1 | 0 | 0 | 0 | 5
41911.25 | 24.6383 | 54.6333 | 0.1 | 0.11667 | 0 | 0 | 0 | 6
41911.2917 | 26.245 | 202 | 19.3333 | 27.575 | 63.6746 | 3.2935 | 2.3091 | 7
41911.3333 | 28.1767 | 409.1267 | 19.2 | 27.3833 | 60.5701 | 3.1547 | 2.2119 | 8
41911.375 | 29.685 | 494.9767 | 19.2333 | 27.4083 | 60.1576 | 3.1278 | 2.1949 | 9
41911.4167 | 30.715 | 622.6333 | 19.3 | 27.5 | 59.8971 | 3.1035 | 2.1781 | 10
41911.4583 | 32.0467 | 558.9967 | 19.375 | 27.5667 | 59.9405 | 3.0937 | 2.1744 | 11
41911.5 | 31.8367 | 533.9933 | 19.4167 | 27.6083 | 59.9405 | 3.0871 | 2.1711 | 12
41911.5417 | 31.03 | 376.11 | 19.4917 | 27.675 | 60.1576 | 3.0863 | 2.1737 | 13
41911.5833 | 28.795 | 217.57 | 19.5083 | 27.7417 | 60.0274 | 3.077 | 2.1638 | 14
41911.625 | 27.6367 | 131.14 | 19.5167 | 27.75 | 59.5932 | 3.0535 | 2.1475 | 15
41911.6667 | 27.225 | 61.9067 | 19.525 | 27.7333 | 58.6597 | 3.0043 | 2.1151 | 16
41911.7083 | 26.0033 | 7.12 | 19.5 | 27.7167 | 57.7044 | 2.9592 | 2.0819 | 17
41911.75 | 25.0517 | #DIV/0! | 14.6083 | 22.85 | 47.6745 | 3.2635 | 2.0864 | 18
41911.7917 | 24.3317 | #DIV/0! | 16.2667 | 24.4667 | 48.4995 | 2.9815 | 1.9823 | 19
41911.8333 | 24.0783 | #DIV/0! | 17.775 | 26.0583 | 49.6284 | 2.792 | 1.9045 | 20
41911.875 | 24.115 | #DIV/0! | 16.1833 | 24.4833 | 46.068 | 2.8466 | 1.8816 | 21
41911.9167 | 23.695 | #DIV/0! | 0.1 | 0.8 | 0 | 0 | 0 | 22
41911.9583 | 23.03 | #DIV/0! | 0.1 | 0.1 | 0 | 0 | 0 | 23
41912 | 22.9517 | #DIV/0! | 0.1 | 0.1 | 0 | 0 | 0 | 0
41912.0417 | 22.86 | #DIV/0! | 0.1 | 0.1 | 0 | 0 | 0 | 1
41912.0833 | 22.815 | #DIV/0! | 0.1 | 0.1 | 0 | 0 | 0 | 2
41912.125 | 22.3033 | #DIV/0! | 0.1 | 0.10833 | 0 | 0 | 0 | 3
41912.1667 | 21.9817 | #DIV/0! | 0.1 | 0.1 | 0 | 0 | 0 | 4
41912.2083 | 21.8367 | #DIV/0! | 0.1 | 0.1 | 0 | 0 | 0 | 5
41912.25 | 21.57 | 4.43 | 0.1 | 0.1 | 0 | 0 | 0 | 6
41912.2917 | 21.7667 | 26.0452 | 19.3667 | 27.55 | 62.2418 | 3.2139 | 2.2592 | 7
41912.3333 | 20.555 | 32.0833 | 15.9583 | 24.1667 | 44.4181 | 2.7834 | 1.838 | 8
41912.375 | 20.6933 | 55.78 | 9.6 | 17.9 | 30.4805 | 3.175 | 1.7028 | 9
41912.4167 | 20.8167 | 73.94 | 11.1417 | 19.4417 | 41.8998 | 3.7606 | 2.1552 | 10
41912.4583 | 20.9368 | 86.31 | 9.5667 | 17.9167 | 30.3719 | 3.1748 | 1.6952 | 11
41912.5 | 21 | 141.271 | 6.4167 | 14.775 | 22.0354 | 3.4341 | 1.4914 | 12
41912.5417 | 22 | 165.67 | 8 | 16.3333 | 25.9648 | 3.2456 | 1.5897 | 13
41912.5833 | 22 | 138.6167 | 11.1167 | 19.4833 | 30.5239 | 2.7458 | 1.5667 | 14
41912.625 | 22 | 126.3633 | 7.975 | 16.35 | 25.8129 | 3.2367 | 1.5788 | 15
41912.6667 | 21 | 65.3133 | 6.4 | 14.7667 | 0 | 0 | 0 | 16
41912.7083 | 21 | 15.3 | 9.525 | 17.8667 | 29.4818 | 3.0952 | 1.6501 | 17
41912.75 | 20 | #DIV/0! | 9.5 | 17.8 | 29.3081 | 3.0851 | 1.6465 | 18
41912.7917 | 19 | #DIV/0! | 4.8083 | 13.1417 | 0 | 0 | 0 | 19
41912.8333 | 18 | #DIV/0! | 7.8833 | 16.2083 | 24.4669 | 3.1036 | 1.5095 | 20
41912.875 | 18 | #DIV/0! | 6.35 | 14.6667 | 0 | 0 | 0 | 21
41912.9167 | 17 | #DIV/0! | 0.1 | 0.8 | 0 | 0 | 0 | 22
41912.9583 | 17 | #DIV/0! | 0.1 | 0.1 | 0 | 0 | 0 | 23

## 逐日温度与负荷
DATE | 逐日温度（均值℃） | 逐日辐照 | 机组功率 | 总表功率 | 用户侧负荷（kW） | 机主能效比 | 系统能效比
2014-06-01 | 22.2837 | 43.3083 | 17.3726 | 26.7232 | 51.5451 | 2.967 | 1.9289
2014-06-02 | 24.0617 | 264.6733 | 17.356 | 26.719 | 49.7091 | 2.8641 | 1.8604
2014-06-03 | 21.6255 | 148.8378 | 12.825 | 22.2411 | 36.6677 | 2.8591 | 1.6486
2014-06-04 | 23.0894 | 168.2715 | 12.2792 | 21.6494 | 36.2149 | 2.9493 | 1.6728
2014-06-05 | 24.3371 | 326.3487 | 13.6619 | 23.125 | 38.603 | 2.8256 | 1.6693
2014-06-06 | 26.1972 | 426.692 | 16.4768 | 25.8476 | 50.472 | 3.0632 | 1.9527
2014-06-09 | 24.9333 | 277.1664 | 12.2714 | 18.947 | 39.5321 | 3.2215 | 2.0865
2014-06-10 | 25.2655 | 381.9997 | 13.7595 | 21.3554 | 42.1634 | 3.0643 | 1.9744
2014-06-11 | 26.091 | 395.4044 | 18.5515 | 26.9357 | 52.6058 | 2.8357 | 1.953
2014-06-12 | 26.7246 | 425.561 | 16.0518 | 24.1708 | 44.6476 | 2.7815 | 1.8472
2014-06-13 | 30.0235 | 387.2664 | 15.3131 | 23.4226 | 43.7482 | 2.8569 | 1.8678
2014-06-14 | 31.6461 | 370.5335 | 14.5573 | 22.731 | 44.0459 | 3.0257 | 1.9377
2014-06-15 | 27.7768 | 236.1152 | 13.394 | 21.5542 | 38.8728 | 2.9022 | 1.8035
2014-06-16 | 23.6029 | 63.1581 | 15.575 | 23.6994 | 42.7216 | 2.743 | 1.8026
2014-06-17 | 22.6785 | 73.5301 | 12.2179 | 20.3771 | 33.5502 | 2.746 | 1.6465
2014-06-18 | 23.4819 | 137.1749 | 11.4495 | 19.6594 | 31.0503 | 2.7119 | 1.5794
2014-06-19 | 25.7271 | 242.1007 | 14.5649 | 22.6923 | 40.4095 | 2.7745 | 1.7808
2014-06-20 | 24.225 | 78.2631 | 11.9718 | 20.1158 | 33.8319 | 2.826 | 1.6819
2014-06-21 | 22.2863 | 44.5721 | 11.9417 | 19.8143 | 33.05 | 2.7676 | 1.668
2014-06-22 | 23.7321 | 167.0163 | 11.5331 | 19.7238 | 32.2684 | 2.7979 | 1.636
2014-06-23 | 24.1617 | 138.5655 | 14.9976 | 23.1149 | 43.3807 | 2.8925 | 1.8767
2014-06-24 | 27.3108 | 404.4282 | 18.0119 | 26.4062 | 52.1204 | 2.8937 | 1.9738
2014-06-25 | 22.6014 | 63.4195 | 13.646 | 23.0101 | 40.2421 | 2.949 | 1.7489
2014-06-26 | 22.1508 | 35.9001 | 11.7915 | 21.2176 | 34.3138 | 2.9101 | 1.6172
2014-06-27 | 22.4532 | 77.4902 | 10.5006 | 19.9651 | 30.6851 | 2.9222 | 1.5369
2014-06-28 | 27.2881 | 248.425 | 11.956 | 21.2577 | 34.137 | 2.8552 | 1.6059
2014-06-29 | 28.5689 | #DIV/0! | 11.1298 | 20.4857 | 33.1321 | 2.9769 | 1.6173
2014-06-30 | 25.3448 | 294.1875 | 13.5203 | 22.7071 | 41.1315 | 3.0422 | 1.8114
2014-07-01 | 22.5674 | #DIV/0! | 11.6923 | 20.7543 | 40.0451 | 3.4249 | 1.9295
2014-07-02 | 25.3796 | #DIV/0! | 13.369 | 22.6702 | 45.7207 | 3.4199 | 2.0168
2014-07-03 | 27.7332 | #DIV/0! | 14.5068 | 23.944 | 48.4545 | 3.3401 | 2.0237
2014-07-04 | 24.9221 | #DIV/0! | 13.9286 | 23.3394 | 45.2679 | 3.25 | 1.9395
2014-07-05 | 26.9238 | #DIV/0! | 11.0643 | 20.5232 | 37.1624 | 3.3588 | 1.8107
2014-07-06 | 26.3015 | #DIV/0! | 11.9673 | 21.3595 | 36.218 | 3.0264 | 1.6956
2014-07-07 | 27.6594 | #DIV/0! | 15.1107 | 24.0667 | 42.886 | 2.8381 | 1.782
2014-07-08 | 27.7057 | #DIV/0! | 18.7708 | 27.0298 | 48.9911 | 2.61 | 1.8125
2014-07-09 | 29.2944 | #DIV/0! | 18.1655 | 26.4304 | 47.9039 | 2.6371 | 1.8125
2014-07-10 | 32.3618 | #DIV/0! | 19.5429 | 27.7746 | 52.246 | 2.6734 | 1.8811
2014-07-11 | 30.5518 | #DIV/0! | 19.5893 | 27.7833 | 53.8432 | 2.7486 | 1.938
2014-07-12 | 30.2794 | #DIV/0! | 19.897 | 28.1137 | 53.3284 | 2.6802 | 1.8969
2014-07-13 | 25.0664 | #DIV/0! | 17.1303 | 25.3494 | 41.8532 | 2.4432 | 1.6511
2014-07-14 | 28.9464 | #DIV/0! | 19.4024 | 27.6685 | 51.6288 | 2.661 | 1.866
2014-07-15 | 22.4894 | #DIV/0! | 18.1613 | 26.5161 | 45.2229 | 2.4901 | 1.7055
2014-07-16 | 29.8823 | #DIV/0! | 19.8208 | 27.9774 | 51.1543 | 2.5808 | 1.8284
2014-07-17 | 31.7386 | #DIV/0! | 20.0185 | 28.2077 | 53.713 | 2.6832 | 1.9042
2014-07-18 | 31.6096 | #DIV/0! | 20.1417 | 28.3399 | 54.2293 | 2.6924 | 1.9135
2014-07-19 | 31.8439 | #DIV/0! | 20.0631 | 28.2536 | 52.3701 | 2.6103 | 1.8536
2014-07-20 | 33.7408 | #DIV/0! | 20.1625 | 28.3601 | 53.5362 | 2.6552 | 1.8877
2014-07-21 | 33.0871 | #DIV/0! | 26.3238 | 34.5203 | 65.9417 | 2.505 | 1.9102
2014-07-22 | 33.033 | 569.0305 | 26.9863 | 35.15 | 62.3751 | 2.3114 | 1.7745
2014-07-23 | 33.2446 | 503.2343 | 31.3845 | 39.3363 | 75.984 | 2.4211 | 1.9317
2014-07-24 | 31.5827 | 293.3998 | 34.231 | 43.297 | 81.5169 | 2.3814 | 1.8827
2014-07-25 | 30.0106 | 152.0841 | 31.1048 | 40.381 | 75.5839 | 2.43 | 1.8718
2014-07-26 | 29.9389 | 271.449 | 20.6744 | 30.0696 | 48.6453 | 2.3529 | 1.6178
2014-07-27 | 28.871 | 320.544 | 23.2429 | 32.6155 | 52.1126 | 2.2421 | 1.5978
2014-07-28 | 30.5357 | 283.9506 | 25.7773 | 35.2119 | 61.972 | 2.4041 | 1.76
2014-07-29 | 32.4399 | 447.9241 | 28.5048 | 37.7729 | 67.052 | 2.3523 | 1.7751
2014-07-30 | 32.7195 | 524.5635 | 29.9685 | 39.2583 | 73.2703 | 2.4449 | 1.8664
2014-07-31 | 31.3727 | 372.2801 | 30.8875 | 40.0488 | 77.727 | 2.5165 | 1.9408
2014-08-01 | 26.1598 | 59.6799 | 25.5931 | 34.8762 | 63.6312 | 2.4863 | 1.8245
2014-08-02 | 27.535 | 128.1454 | 21.6155 | 31.0071 | 56.9601 | 2.6352 | 1.837
2014-08-03 | 32.461 | 354.1637 | 22.0262 | 31.4071 | 55.7878 | 2.5328 | 1.7763
2014-08-04 | 34.7094 | 325.9899 | 29.2756 | 38.5893 | 68.7392 | 2.348 | 1.7813
2014-08-05 | 34.0463 | 509.9228 | 31.617 | 40.7833 | 68.7299 | 2.1738 | 1.6852
2014-08-06 | 33.0949 | 440.1566 | 32.1096 | 41.3667 | 69.5859 | 2.1671 | 1.6822
2014-08-07 | 31.8434 | 454.8558 | 27.2543 | 36.5675 | 56.3274 | 2.0667 | 1.5404
2014-08-08 | 28.9788 | 112.707 | 22.9858 | 32.0496 | 61.4204 | 2.6721 | 1.9164
2014-08-09 | 25.5942 | 65.1184 | 20.4673 | 29.8548 | 50.8628 | 2.4851 | 1.7037
2014-08-11 | 28.5568 | 385.5131 | 17.6339 | 26.3366 | 49.2823 | 2.7947 | 1.8712
2014-08-12 | 26.2645 | 77.7218 | 20.714 | 29.1131 | 55.4389 | 2.6764 | 1.9043
2014-08-13 | 29.293 | 388.0505 | 21.5417 | 29.7923 | 58.8582 | 2.7323 | 1.9756
2014-08-14 | 25.7652 | 116.6854 | 22.1522 | 30.4329 | 61.3678 | 2.7703 | 2.0165
2014-08-15 | 26.151 | 94.7837 | 20.2167 | 28.4977 | 56.6221 | 2.8008 | 1.9869
2014-08-16 | 27.3189 | 221.9747 | 17.0315 | 24.5738 | 44.9004 | 2.6363 | 1.8272
2014-08-17 | 23.2975 | 58.6147 | 16.753 | 24.4607 | 46.0851 | 2.7509 | 1.884
2014-08-18 | 23.9458 | 70.2897 | 18.425 | 26.703 | 52.2178 | 2.8341 | 1.9555
2014-08-19 | 22.9208 | 70.7126 | 16.9923 | 25.2952 | 48.2328 | 2.8385 | 1.9068
2014-08-20 | 22.9165 | 49.3732 | 15.8512 | 24.2565 | 45.7912 | 2.8888 | 1.8878
2014-08-21 | 33.2782 | 379.628 | 15.5256 | 23.8137 | 43.4194 | 2.7966 | 1.8233
2014-08-22 | 29.023 | 279.3808 | 18.8363 | 27.1732 | 50.075 | 2.6584 | 1.8428
2014-08-23 | 29.6948 | 293.8649 | 16.3304 | 24.0339 | 37.6974 | 2.3084 | 1.5685
2014-08-24 | 32.5556 | 343.3347 | 17.881 | 25.5143 | 42.2406 | 2.3623 | 1.6556
2014-08-25 | 28.4556 | 201.747 | 20.9881 | 29.2387 | 47.3349 | 2.2553 | 1.6189
2014-08-26 | 28.3708 | 250.1323 | 20.4482 | 28.6971 | 46.1347 | 2.2562 | 1.6076
2014-08-27 | 24.1751 | 56.8874 | 18.0845 | 26.3339 | 38.7007 | 2.14 | 1.4696
2014-08-28 | 26.9883 | 269.8451 | 19.4042 | 27.6512 | 43.055 | 2.2189 | 1.5571
2014-08-29 | 27.911 | 128.8264 | 18.8225 | 27.1234 | 47.8963 | 2.5446 | 1.7659
2014-08-30 | 27.9104 | 436.8545 | 14.5482 | 22.0827 | 36.9841 | 2.5422 | 1.6748
2014-08-31 | 26.8301 | 210.7663 | 15.3875 | 23.0833 | 37.9005 | 2.4631 | 1.6419
2014-09-01 | 27.9899 | 277.4414 | 19.5972 | 27.8543 | 54.3608 | 2.7739 | 1.9516
2014-09-02 | 30.0901 | 392.75 | 19.7012 | 27.9411 | 54.4433 | 2.7635 | 1.9485
2014-09-03 | 24.5714 | 98.7991 | 18.756 | 27.0524 | 51.1745 | 2.7284 | 1.8917
2014-09-04 | 26.3571 | 321.5828 | 15.2387 | 23.5411 | 42.4875 | 2.7881 | 1.8048
2014-09-05 | 28.2143 | 471.9674 | 17.4917 | 25.7869 | 49.7122 | 2.842 | 1.9278
2014-09-06 | 28.2143 | 294.2302 | 9.9292 | 17.6577 | 28.8352 | 2.9041 | 1.633
2014-09-07 | 28.3761 | 407.4071 | 10.0012 | 17.7458 | 31.2776 | 3.1274 | 1.7625
2014-09-08 | 28.4289 | 299.5401 | 12.4881 | 20.8321 | 37.6633 | 3.0159 | 1.8079
2014-09-09 | 28.3419 | 333.9215 | 19.1558 | 27.5127 | 55.7251 | 2.909 | 2.0254
2014-09-10 | 26.5177 | 190.0196 | 18.4842 | 26.7564 | 53.9224 | 2.9172 | 2.0153
2014-09-11 | 26.6386 | 349.2319 | 16.3159 | 24.5982 | 48.8936 | 2.9967 | 1.9877
2014-09-12 | 25.6807 | 91.5234 | 16.2869 | 24.5363 | 48.6918 | 2.9896 | 1.9845
2014-09-13 | 23.1627 | 47.6106 | 9.9804 | 17.6131 | 30.4882 | 3.0548 | 1.731
2014-09-14 | 25.9206 | 263.2334 | 9.2857 | 17.0208 | 29.6214 | 3.19 | 1.7403
2014-09-15 | 26.3123 | 412.9959 | 14.1496 | 22.4935 | 42.81 | 3.0255 | 1.9032
2014-09-16 | 26.2131 | 271.2359 | 16.0437 | 24.326 | 49.0541 | 3.0575 | 2.0165
2014-09-17 | 26.1106 | 211.919 | 15.8357 | 24.1006 | 47.1969 | 2.9804 | 1.9583
2014-09-18 | 20.9981 | 51.6055 | 10.32 | 18.644 | 31.9915 | 3.1 | 1.7159
2014-09-19 | 19.4251 | 72.8459 | 8.1274 | 16.4774 | 25.5492 | 3.1436 | 1.5506
2014-09-20 | 24.0431 | 300.3106 | 7.8935 | 15.6381 | 26.3897 | 3.3432 | 1.6875
2014-09-21 | 25.2635 | 291.1106 | 7.3708 | 15.0052 | 25.7183 | 3.4892 | 1.714
2014-09-22 | 23.3996 | 44.7519 | 9.8912 | 18.2999 | 31.8862 | 3.2237 | 1.7424
2014-09-23 | 24.0954 | 61.0295 | 14.0613 | 22.3298 | 42.8302 | 3.046 | 1.9181
2014-09-24 | 24.3159 | 168.8012 | 11.6349 | 19.9244 | 35.3141 | 3.0352 | 1.7724
2014-09-25 | 26.194 | 457.555 | 11.769 | 19.8548 | 35.1853 | 2.9896 | 1.7721
2014-09-26 | 25.9243 | 327.442 | 11.4651 | 19.7553 | 36.0291 | 3.1425 | 1.8238
2014-09-27 | 27.1114 | 334.7922 | 10.844 | 18.5399 | 33.985 | 3.134 | 1.8331
2014-09-28 | 27.1662 | 450.9443 | 16.8083 | 24.4517 | 52.6104 | 3.13 | 2.1516
2014-09-29 | 28.0612 | 305.8506 | 18.7179 | 26.931 | 57.0594 | 3.0484 | 2.1187
2014-09-30 | 20.7692 | 77.5936 | 9.8042 | 18.1214 | 30.5053 | 3.1115 | 1.6834